## Rekapitulace
EstiCon | Firma:
Rekapitulace ceny
Stavba: 2019/006a - II/112 Křelovice - propustek ev.č. 112-219P KSÚSV - etapy
| Celková cena bez DPH: | 0
| Celková cena s DPH: | 0
Objekt | Popis | Cena bez DPH | DPH | Cena s DPH
SO 101.2.1 | Úprava silnice II/112 - Obec Křelovice - I etapa | 0 | 0 | 0

## SO 101.2.1
EstiCon |  |  |  | Firma: | [5 empty] | 3
Soupis prací objektu
S | Stavba: | 2019/006a |  | II/112 Křelovice - propustek ev.č. 112-219P KSÚSV - etapy |  |  | SO 101.2.1 | 0 | 0 | 2
O | Rozpočet: | SO 101.2.1 |  | Úprava silnice II/112 - Obec Křelovice - I etapa |  |  |  |  | 0.15 | 2
Typ | Poř. číslo | Kód položky | Varianta | Název Položky | MJ | Množství | Cena |  | 0.21
[7 empty] | Jednotková | Celkem
0 | 1 | 2 | 3 | 4 | 5 | 6 | 7 | 8
SD |  | 0 |  | Všeobecné konstrukce a práce |  |  |  | 0
P | 1 | 014101 |  | POPLATKY ZA SKLÁDKU | M3 | 18.64 | 0 | 0 | 0 | 3
PP |  |  |  | Asfalt z komunikace
VV |  |  |  | Parkovací pruh 2,33*200*0,04 = 18,640 [I]
VV |  |  |  | Celkem: I = 18,640 [J]
TS |  |  |  | zahrnuje veškeré poplatky provozovateli skládky související s uložením odpadu na skládce.
SD |  | 1 |  | Zemní práce |  |  |  | 0
P | 2 | 113728 |  | FRÉZOVÁNÍ ZPEVNĚNÝCH PLOCH ASFALTOVÝCH, ODVOZ DO 20KM | M3 | 18.64 | 0 | 0 | 0 | 3
PP |  |  |  | Uložení na skládku CM Humpolec
VV |  |  |  | Parkovací pruh 2,33*200*0,04 = 18,640 [I]
VV |  |  |  | Celkem: I = 18,640 [J]
TS |  |  |  | Položka zahrnuje veškerou manipulaci s vybouranou sutí a s vybouranými hmotami vč. uložení na skládku. Nezahrnuje poplatek za skládku, který se vykazuje v položce 0141** (s výjimkou malého množství bouraného materiálu, kde je možné poplatek zahrnout do jednotkové ceny bourání – tento fakt musí být uveden v doplňujícím textu k položce).
SD |  | 5 |  | Komunikace |  |  |  | 0
P | 12 | 572213 |  | SPOJOVACÍ POSTŘIK Z EMULZE DO 0,5KG/M2 | M2 | 466 | 0 | 0 | 0 | 3
PP |  |  |  | PS-C 0,3kg/m2 spojovací postřik asfaltovou emulzí
VV |  |  |  | Parkovací pruh 200*2,33 = 466,000 [C]
VV |  |  |  | Celkem: C = 466,000 [D]
TS |  |  |  | - dodání všech předepsaných materiálů pro postřiky v předepsaném množství - provedení dle předepsaného technologického předpisu - zřízení vrstvy bez rozlišení šířky, pokládání vrstvy po etapách - úpravu napojení, ukončení
P | 13 | 574A34 |  | ASFALTOVÝ BETON PRO OBRUSNÉ VRSTVY ACO 11+, 11S TL. 40MM | M2 | 466 | 0 | 0 | 0 | 3
PP |  |  |  | ACO11+, 50/70, tl. 40 mm
VV |  |  |  | Parkovací pruh 200*2,33 = 466,000 [C]
VV |  |  |  | Celkem: C = 466,000 [D]
TS |  |  |  | - dodání směsi v požadované kvalitě - očištění podkladu - uložení směsi dle předepsaného technologického předpisu, zhutnění vrstvy v předepsané tloušťce - zřízení vrstvy bez rozlišení šířky, pokládání vrstvy po etapách, včetně pracovních spar a spojů - úpravu napojení, ukončení podél obrubníků, dilatačních zařízení, odvodňovacích proužků, odvodňovačů, vpustí, šachet a pod. - nezahrnuje postřiky, nátěry - nezahrnuje těsnění podél obrubníků, dilatačních zařízení, odvodňovacích proužků, odvodňovačů, vpustí, šachet a pod.
SD |  | 9 |  | Ostatní konstrukce a práce |  |  |  | 0
P | 3 | 93811 |  | OČIŠTĚNÍ ASFALTOVÝCH VOZOVEK UMYTÍM VODOU | M2 | 466 | 0 | 0 | 0 | 3
PP
VV |  |  |  | Parkpvací pruh 200*2,33Celkem: A = 0 [A]
TS |  |  |  | položka zahrnuje očištění předepsaným způsobem včetně odklizení vzniklého odpadu