## Rekapitulace stavby
Export Komplet | [28 empty] | 2.0 | [5 empty] | False | False | {77383408-0d96-4464-91d6-43bdab506915}
[20 empty] | >> skryté sloupce << | [13 empty] | 0,01 | 21
[34 empty] | 0,01 | 15
|  | REKAPITULACE STAVBY | [18 empty] | v --- níže se nacházejí doplnkové a pomocné údaje k sestavám --- v | [11 empty] | Návod na vyplnění | 0,001
|  | Kód: |  |  |  |  | 20-057 | [25 empty] | Měnit lze pouze buňky se žlutým podbarvením! 1) na prvním listu Rekapitulace stavby vyplňte v sestavě a) Souhrnný list - údaje o Uchazeči (přenesou se do ostatních sestav i v jiných listech) b) Rekapitulace objektů - potřebné Ostatní náklady 2) na vybraných listech vyplňte v sestavě a) Krycí list - údaje o Uchazeči, pokud se liší od údajů o Uchazeči na Souhrnném listu (údaje se přenesou do ostatních sestav v daném listu) b) Rekapitulace rozpočtu - potřebné Ostatní náklady c) Celkové náklady za stavbu - ceny u položek - množství, pokud má žluté podbarvení - a v případě potřeby poznámku (ta je ve skrytém sloupci) | 0,01
|  | Stavba: |  |  |  |  | SPŠ a SOU Pelhřimov - objekt dílen Kamenice nad Lipou - úspora energie | [26 empty] | 0,01
|  | KSO: | [13 empty] | CC-CZ: | [17 empty] | 0,01
|  | Místo: |  |  |  |  | Kamenice nad Lipu, ul. Lhotecká | [8 empty] | Datum: |  | 17. 3. 2021 | [15 empty] | 0,01
0,01
|  | Zadavatel: | [13 empty] | IČ: |  | 70890749 | [15 empty] | 0,01
|  |  | Kraj Vysočina | [12 empty] | DIČ: |  | CZ70890749 | [15 empty] | 0,01
0,01
|  | Uchazeč: | [13 empty] | IČ: |  | Vyplň údaj | [15 empty] | 0,01
|  |  | Vyplň údaj | [12 empty] | DIČ: |  | Vyplň údaj | [15 empty] | 0,01
False
|  | Projektant: | [13 empty] | IČ: |  | 28094026 | [15 empty] | False
|  |  | PROJEKT CENTRUM NOVA s.r.o. | [12 empty] | DIČ: |  | CZ28094026 | [15 empty] | True
0,01
|  | Zpracovatel: | [13 empty] | IČ: | [17 empty] | 0,01
[16 empty] | DIČ: | [17 empty] | True
Poznámka:
- U veškěrých dodávek a výrobků bude do ceny zahrnuta jejich montáž vč. dodávky potřebného kotvení, doplňkového materiálu, staveništní a mimo staveništní dopravy v případě že tyto činosti nejsou oceněny v samostatných položkách jednotlivých částí soupisu prací. U vybraných výrobků je nutné do ceny díla zahrnout zpracování dodavatelské případně výrobní dokumentace, dále výrobu prototypů, provádění baravného a materiálového vzorkování apod. - Uchazeč o veřejnou zakázku je povinen při oceňování soutěžního SOUPISU PRACÍ ocenit veškeré položky uvedené v soupisech a provést kontrolu funkce aritmetických vzorců jednotlivých položkových SOUPISŮ ve vazbě na jednotlivé oddíly, rekapitulace a krycí listy. - Kde není výslovně uvedeno, bude pracovní postup a technologie provádění stanovena oprávněnou osobou zhotovitele - Pro sestavení SOUPISU PRACÍ v podrobnostech vymezených vyhl. č. 169/2016Sb. byla použita v převážné míře cenová soustava ÚRS. - V případě nejasností u některé z položek uváděných v supisu prací, kontaktuje uchazeč zadavatele. - Vlastní položky, komplety, soubory a položky s vyšší cenou než dle ceníku jsou stanoveny na základě zkušeností projektanta z období 3 let a odpovídají situaci na trhu.
|  | Cena bez DPH | [13 empty] | 0
[8 empty] | Sazba daně |  |  | Základ daně |  |  |  |  | Výše daně
|  | DPH |  | základní |  |  |  | 21% |  |  | 0 |  |  |  |  | 0
|  |  |  | snížená |  |  |  | 15% |  |  | 0 |  |  |  |  | 0
|  |  |  | zákl. přenesená |  |  |  | 21% |  |  | 0 |  |  |  |  | 0
|  |  |  | sníž. přenesená |  |  |  | 15% |  |  | 0 |  |  |  |  | 0
|  |  |  | nulová |  |  |  | 0% |  |  | 0 |  |  |  |  | 0
|  | Cena s DPH | [6 empty] | v |  |  | CZK |  |  |  | 0
|  | Projektant | [11 empty] | Zpracovatel
|  | Datum a podpis: | [7 empty] | Razítko |  |  |  | Datum a podpis: |  |  | Razítko
|  | Objednavatel | [11 empty] | Uchazeč
|  | Datum a podpis: | [7 empty] | Razítko |  |  |  | Datum a podpis: |  |  | Razítko
REKAPITULACE OBJEKTŮ STAVBY A SOUPISŮ PRACÍ
| Kód: | [6 empty] | 20-057
| Stavba: | [6 empty] | SPŠ a SOU Pelhřimov - objekt dílen Kamenice nad Lipou - úspora energie
| Místo: | [6 empty] | Kamenice nad Lipu, ul. Lhotecká | [6 empty] | Datum: |  | 17. 3. 2021
| Zadavatel: | [6 empty] | Kraj Vysočina | [6 empty] | Projektant: |  | PROJEKT CENTRUM NOVA s.r.o. |  |  |  | Informatívní údaje z listů zakázek
| Uchazeč: | [13 empty] | Zpracovatel:
| Kód |  |  |  | Popis | [7 empty] | Cena bez DPH [CZK] |  |  |  |  | Cena s DPH [CZK] | Typ |  | z toho Ostat. náklady [CZK] | DPH [CZK] | Normohodiny [h] | DPH základní [CZK] | DPH snížená [CZK] | DPH základní přenesená [CZK] | DPH snížená přenesená [CZK] | Základna DPH základní | Základna DPH snížená | Základna DPH zákl. přenesená | Základna DPH sníž. přenesená | Základna DPH nulová
| Náklady z rozpočtů | [11 empty] | 0 |  |  |  |  | 0 |  |  | 0 | 0 | 0 | 0 | 0 | 0 | 0 | 0 | 0 | 0 | 0 | 0 |  | D | 0 | ###NOIMPORT### | IMPORT | {77383408-0d96-4464-91d6-43bdab506915} | {00000000-0000-0000-0000-000000000000}
|  | VRN |  |  |  | Vedlejší a ostatní rozpočtové náklady | [6 empty] | 0 |  |  |  |  | 0 | STA |  | 0 | 0 | 0 | 0 | 0 | 0 | 0 | 0 | 0 | 0 | 0 | 0 |  | D | 1 | ###NOIMPORT### | IMPORT | {a71ef8f9-74fc-4f69-bd54-5611872a8f36} | {77383408-0d96-4464-91d6-43bdab506915} |  | 2
/ |  |  | VRN |  |  |  | Vedlejší a ostatní rozpočtové náklady | [5 empty] | 0 |  |  |  |  | 0 | Soupis |  | 0 | 0 | 0 | 0 | 0 | 0 | 0 | 0 | 0 | 0 | 0 | 0 |  |  | 2 |  | IMPORT | {505463fa-b3af-4796-9fd3-eee5ae3380dd} | {a71ef8f9-74fc-4f69-bd54-5611872a8f36}
|  | SO-01-A |  |  |  | Objekt dílen ( Uznatelná část) | [6 empty] | 0 |  |  |  |  | 0 | STA |  | 0 | 0 | 0 | 0 | 0 | 0 | 0 | 0 | 0 | 0 | 0 | 0 |  | D | 1 | ###NOIMPORT### | IMPORT | {cf0662df-2c83-41aa-998d-9593a8453f59} | {77383408-0d96-4464-91d6-43bdab506915} |  | 2
/ |  |  | 01-0 |  |  |  | Bourací práce | [5 empty] | 0 |  |  |  |  | 0 | Soupis |  | 0 | 0 | 0 | 0 | 0 | 0 | 0 | 0 | 0 | 0 | 0 | 0 |  |  | 2 |  | IMPORT | {ea58bacb-6bb7-4f1c-b4be-9d06931bb127} | {cf0662df-2c83-41aa-998d-9593a8453f59} | 8013613
/ |  |  | 01-1 |  |  |  | Architektonicko-stavební řešení | [5 empty] | 0 |  |  |  |  | 0 | Soupis |  | 0 | 0 | 0 | 0 | 0 | 0 | 0 | 0 | 0 | 0 | 0 | 0 |  |  | 2 |  | IMPORT | {35b18626-a363-47ff-9c14-14dfd3d4e952} | {cf0662df-2c83-41aa-998d-9593a8453f59} | 8013613
/ |  |  | 014A_A |  |  |  | Zařízení pro vytápění staveb - uznatelné | [5 empty] | 0 |  |  |  |  | 0 | Soupis |  | 0 | 0 | 0 | 0 | 0 | 0 | 0 | 0 | 0 | 0 | 0 | 0 |  |  | 2 |  | IMPORT | {fcffe08b-ce2d-48ca-aa25-b1d2aeecafa2} | {cf0662df-2c83-41aa-998d-9593a8453f59} | 8013613
/ |  |  | 014A_C |  |  |  | Zařízení zdravotně technických instalací (Uznatelná část) | [5 empty] | 0 |  |  |  |  | 0 | Soupis |  | 0 | 0 | 0 | 0 | 0 | 0 | 0 | 0 | 0 | 0 | 0 | 0 |  |  | 2 |  | IMPORT | {88e9966f-df58-4a64-a33e-06e2e108ae5e} | {cf0662df-2c83-41aa-998d-9593a8453f59} | 8013613
/ |  |  | 014A_D |  |  |  | Zařízení silnoproudé elektroinstalace - uznatelné | [5 empty] | 0 |  |  |  |  | 0 | Soupis |  | 0 | 0 | 0 | 0 | 0 | 0 | 0 | 0 | 0 | 0 | 0 | 0 |  |  | 2 |  | IMPORT | {f90af62f-f815-453c-8cd3-0c4d531f0de1} | {cf0662df-2c83-41aa-998d-9593a8453f59} | 8013613
/ |  |  | 014A_D1 |  |  |  | Bleskosvod- uznatelné | [5 empty] | 0 |  |  |  |  | 0 | Soupis |  | 0 | 0 | 0 | 0 | 0 | 0 | 0 | 0 | 0 | 0 | 0 | 0 |  |  | 2 |  | IMPORT | {f1131ba5-6313-47ad-84bc-4e1550983d6c} | {cf0662df-2c83-41aa-998d-9593a8453f59} | 8013613
|  | SO-01-B |  |  |  | Objekt dílen (Neuznatelná část) | [6 empty] | 0 |  |  |  |  | 0 | STA |  | 0 | 0 | 0 | 0 | 0 | 0 | 0 | 0 | 0 | 0 | 0 | 0 |  | D | 1 | ###NOIMPORT### | IMPORT | {a31ebcab-0f76-41c8-95b3-a66294ad72f0} | {77383408-0d96-4464-91d6-43bdab506915} |  | 2
/ |  |  | 014B_B |  |  |  | Zařízení vzduchotechniky - neuznatelné | [5 empty] | 0 |  |  |  |  | 0 | Soupis |  | 0 | 0 | 0 | 0 | 0 | 0 | 0 | 0 | 0 | 0 | 0 | 0 |  |  | 2 |  | IMPORT | {dbcfbc5a-e4ae-4f42-94e6-2284530d53a4} | {a31ebcab-0f76-41c8-95b3-a66294ad72f0} | 8013613
/ |  |  | 014B_C |  |  |  | Zařízení zdravotně technických instalací (Neuznatelná část) | [5 empty] | 0 |  |  |  |  | 0 | Soupis |  | 0 | 0 | 0 | 0 | 0 | 0 | 0 | 0 | 0 | 0 | 0 | 0 |  |  | 2 |  | IMPORT | {f5acfcd9-3fcc-4177-82d0-3f40d498c191} | {a31ebcab-0f76-41c8-95b3-a66294ad72f0} | 8013613
/ |  |  | 014B_D |  |  |  | Zařízení silnoproudé elektroinstalace - neuznatelné | [5 empty] | 0 |  |  |  |  | 0 | Soupis |  | 0 | 0 | 0 | 0 | 0 | 0 | 0 | 0 | 0 | 0 | 0 | 0 |  |  | 2 |  | IMPORT | {a0f5a40a-34d2-48da-adf3-159bd5d4653a} | {a31ebcab-0f76-41c8-95b3-a66294ad72f0} | 8013613
/ |  |  | 014B_E |  |  |  | Zařízení slaboproudé elektroinstalace - neuznatelné | [5 empty] | 0 |  |  |  |  | 0 | Soupis |  | 0 | 0 | 0 | 0 | 0 | 0 | 0 | 0 | 0 | 0 | 0 | 0 |  |  | 2 |  | IMPORT | {614ac5d5-f973-4e87-aa10-2c3a3ba35a3d} | {a31ebcab-0f76-41c8-95b3-a66294ad72f0} | 8013613
/ |  |  | 014B_F |  |  |  | Rozvod stlačeného vzduchu (Neuznatelná část) | [5 empty] | 0 |  |  |  |  | 0 | Soupis |  | 0 | 0 | 0 | 0 | 0 | 0 | 0 | 0 | 0 | 0 | 0 | 0 |  |  | 2 |  | IMPORT | {d29599b2-1070-460f-ab6f-018335c7cb1e} | {a31ebcab-0f76-41c8-95b3-a66294ad72f0} | 801 36 13
|  | IO-01 |  |  |  | Zpevněné areálové plochy, terénní a sadové úpravy | [6 empty] | 0 |  |  |  |  | 0 | ING |  | 0 | 0 | 0 | 0 | 0 | 0 | 0 | 0 | 0 | 0 | 0 | 0 |  | D | 1 | ###NOIMPORT### | IMPORT | {2eb6823e-6903-4cf4-a30a-669a040da4f0} | {77383408-0d96-4464-91d6-43bdab506915} |  | 2
/ |  |  | IO-01a |  |  |  | Zpevněné plochy | [5 empty] | 0 |  |  |  |  | 0 | Soupis |  | 0 | 0 | 0 | 0 | 0 | 0 | 0 | 0 | 0 | 0 | 0 | 0 |  |  | 2 |  | IMPORT | {e425dbff-85b3-407a-a022-95bad651f30b} | {2eb6823e-6903-4cf4-a30a-669a040da4f0} | 822 52 72
/ |  |  | IO-01b |  |  |  | Terénní úpravy | [5 empty] | 0 |  |  |  |  | 0 | Soupis |  | 0 | 0 | 0 | 0 | 0 | 0 | 0 | 0 | 0 | 0 | 0 | 0 |  |  | 2 |  | IMPORT | {496a2b44-1a6a-407c-a898-382c6875d136} | {2eb6823e-6903-4cf4-a30a-669a040da4f0} | 823 29 12
/ |  |  | IO-01c |  |  |  | Oplocení | [5 empty] | 0 |  |  |  |  | 0 | Soupis |  | 0 | 0 | 0 | 0 | 0 | 0 | 0 | 0 | 0 | 0 | 0 | 0 |  |  | 2 |  | IMPORT | {eb47292a-ec9b-4be9-997e-ced13d19c3a8} | {2eb6823e-6903-4cf4-a30a-669a040da4f0} | 815 29 72
|  | IO-02 |  |  |  | Areálový venkovní rozvod plynu | [6 empty] | 0 |  |  |  |  | 0 | ING |  | 0 | 0 | 0 | 0 | 0 | 0 | 0 | 0 | 0 | 0 | 0 | 0 |  | D | 1 | ###NOIMPORT### | IMPORT | {040795d6-bdb7-49ee-bb13-1226d5b344da} | {77383408-0d96-4464-91d6-43bdab506915} |  | 2
/ |  |  | IO-02 |  |  |  | Areálový venkovní rozvod plynu | [5 empty] | 0 |  |  |  |  | 0 | Soupis |  | 0 | 0 | 0 | 0 | 0 | 0 | 0 | 0 | 0 | 0 | 0 | 0 |  |  | 2 |  | IMPORT | {fed2b3a0-598a-4313-bf1e-7cad5e33be3e} | {040795d6-bdb7-49ee-bb13-1226d5b344da} | 827 59 12
|  | IO-03 |  |  |  | Areálová dešťová kanalizace | [6 empty] | 0 |  |  |  |  | 0 | ING |  | 0 | 0 | 0 | 0 | 0 | 0 | 0 | 0 | 0 | 0 | 0 | 0 |  | D | 1 | ###NOIMPORT### | IMPORT | {3e5f7aa7-9a73-4bdf-90dc-1ef048c3312a} | {77383408-0d96-4464-91d6-43bdab506915} |  | 2
/ |  |  | IO-03 |  |  |  | Areálová dešťová kanalizace | [5 empty] | 0 |  |  |  |  | 0 | Soupis |  | 0 | 0 | 0 | 0 | 0 | 0 | 0 | 0 | 0 | 0 | 0 | 0 |  |  | 2 |  | IMPORT | {e1c32602-bf2d-422a-806d-1b444f687487} | {3e5f7aa7-9a73-4bdf-90dc-1ef048c3312a} | 827 29 12
|  | IO-04 |  |  |  | Areálový venkovní rozvod vody | [6 empty] | 0 |  |  |  |  | 0 | ING |  | 0 | 0 | 0 | 0 | 0 | 0 | 0 | 0 | 0 | 0 | 0 | 0 |  | D | 1 | ###NOIMPORT### | IMPORT | {df541f45-b386-46d3-bca2-fd0fb18d6f51} | {77383408-0d96-4464-91d6-43bdab506915} |  | 2
/ |  |  | IO-04 |  |  |  | Areálový venkovní rozvod vody | [5 empty] | 0 |  |  |  |  | 0 | Soupis |  | 0 | 0 | 0 | 0 | 0 | 0 | 0 | 0 | 0 | 0 | 0 | 0 |  |  | 2 |  | IMPORT | {c22b3d03-bb34-4fec-b1db-a031eb2e9220} | {df541f45-b386-46d3-bca2-fd0fb18d6f51} | 827 19 12
|  | IO-05 |  |  |  | Areálové rozvody SLP | [6 empty] | 0 |  |  |  |  | 0 | ING |  | 0 | 0 | 0 | 0 | 0 | 0 | 0 | 0 | 0 | 0 | 0 | 0 |  | D | 1 | ###NOIMPORT### | IMPORT | {86a57897-dfed-4d10-840c-4a991f248f7b} | {77383408-0d96-4464-91d6-43bdab506915} |  | 2
/ |  |  | IO-05 |  |  |  | Zařízení slaboproudé elektroinstalace - neuznatelné | [5 empty] | 0 |  |  |  |  | 0 | Soupis |  | 0 | 0 | 0 | 0 | 0 | 0 | 0 | 0 | 0 | 0 | 0 | 0 |  |  | 2 |  | IMPORT | {0958db91-0a99-443c-9ef3-7a8e8df11326} | {86a57897-dfed-4d10-840c-4a991f248f7b} | 828 89 19

## VRN - Vedlejší a ostatní ...
[9 empty] | >> skryté sloupce << | [9 empty] | {505463fa-b3af-4796-9fd3-eee5ae3380dd}
2
| KRYCÍ LIST SOUPISU PRACÍ | [8 empty] | v --- níže se nacházejí doplnkové a pomocné údaje k sestavám --- v | [8 empty] | False
Stavba:
SPŠ a SOU Pelhřimov - objekt dílen Kamenice nad Lipou - úspora energie
Objekt:
VRN - Vedlejší a ostatní rozpočtové náklady
Soupis:
VRN - Vedlejší a ostatní rozpočtové náklady
| KSO: |  |  |  |  | CC-CZ:
| Místo: |  | Kamenice nad Lipu, ul. Lhotecká |  |  | Datum: | 17. 3. 2021
| Zadavatel: |  |  |  |  | IČ: | 70890749
|  | Kraj Vysočina |  |  |  | DIČ: | CZ70890749
| Uchazeč: |  |  |  |  | IČ: | Vyplň údaj
|  | Vyplň údaj |  |  |  | DIČ: | Vyplň údaj
| Projektant: |  |  |  |  | IČ: | 28094026
|  | PROJEKT CENTRUM NOVA s.r.o. |  |  |  | DIČ: | CZ28094026
| Zpracovatel: |  |  |  |  | IČ:
DIČ:
Poznámka:
- U veškerých dodávek a výrobků bude do ceny zahrnuta jejich montáž vč. dodávky potřebného kotvení, doplňkového materiálu, staveništní a mimo staveništní dopravy v případě že tyto činnosti nejsou oceněny v samostatných položkách jednotlivých částí soupisu prací. U vybraných výrobků je nutné do ceny díla zahrnout zpracování dodavatelské případně výrobní dokumentace, dále výrobu prototypů, provádění barevného a materiálového vzorkování apod. - Uchazeč o veřejnou zakázku je povinen při oceňování soutěžního SOUPISU PRACÍ ocenit veškeré položky uvedené v soupisech a provést kontrolu funkce aritmetických vzorců jednotlivých položkových SOUPISŮ ve vazbě na jednotlivé oddíly, rekapitulace a krycí listy. - Kde není výslovně uvedeno, bude pracovní postup a technologie provádění stanovena oprávněnou osobou zhotovitele - V případě nejasností u některé z položek uváděných v soupisu prací, kontaktuje uchazeč zadavatele. - Vlastní položky, komplety, soubory a položky s vyšší cenou než dle ceníku jsou stanoveny na základě zkušeností projektanta z období 3 let a odpovídají situaci na trhu. - Tento soupis prací je nedílnou součástí komplexního celkového soupisu na předmětnou akci. - Tento soupis prací řeší vedlejší a ostatní náklady dle vyhl. 169/2016Sb. §9 a 10 v tomto jediném společném soupisu pro všechny uváděné stavební, provozní a inženýrské objekty v zakázce, rovněž i pro všechny etapy výstavby. - Vzhledem k výše uvedenému nelze stanovit jednotné JKSO pro tento objekt, zakázka obsahuje tyto objekty dle JKSO : 801 3613, 822 5272, 823 2912, 815 2972, 827 5912, 827 2912, 827 1912, 828 8919, 828 8219
| Cena bez DPH | [5 empty] | 0
|  |  | Základ daně |  |  | Sazba daně | Výše daně
| DPH | základní | 0 |  |  | 21% | 0
|  | snížená | 0 |  |  | 15% | 0
|  | zákl. přenesená | 0 |  |  | 21% | 0
|  | sníž. přenesená | 0 |  |  | 15% | 0
|  | nulová | 0 |  |  | 0% | 0
| Cena s DPH |  |  | v | CZK |  | 0
| Projektant |  |  | Zpracovatel
| Datum a podpis: |  | Razítko | Datum a podpis: |  |  | Razítko
| Objednavatel |  |  | Uchazeč
| Datum a podpis: |  | Razítko | Datum a podpis: |  |  | Razítko
REKAPITULACE ČLENĚNÍ SOUPISU PRACÍ
Stavba:
SPŠ a SOU Pelhřimov - objekt dílen Kamenice nad Lipou - úspora energie
Objekt:
VRN - Vedlejší a ostatní rozpočtové náklady
Soupis:
VRN - Vedlejší a ostatní rozpočtové náklady
Místo: |  |  | Kamenice nad Lipu, ul. Lhotecká |  |  | Datum: | 17. 3. 2021
Zadavatel: |  |  | Kraj Vysočina |  |  | Projektant: | PROJEKT CENTRUM NOVA s.r.o.
Uchazeč: |  |  | Vyplň údaj |  |  | Zpracovatel:
Kód dílu - Popis | [6 empty] | Cena celkem [CZK]
Náklady ze soupisu prací | [6 empty] | 0 | [12 empty] | -1
| OST - Ostatní | [5 empty] | 0
| O02 - Vedlejší a ostatní náklady | [5 empty] | 0
SOUPIS PRACÍ
Stavba:
SPŠ a SOU Pelhřimov - objekt dílen Kamenice nad Lipou - úspora energie
Objekt:
VRN - Vedlejší a ostatní rozpočtové náklady
Soupis:
VRN - Vedlejší a ostatní rozpočtové náklady
Místo: |  |  | Kamenice nad Lipu, ul. Lhotecká |  |  | Datum: | 17. 3. 2021
Zadavatel: |  |  | Kraj Vysočina |  |  | Projektant: | PROJEKT CENTRUM NOVA s.r.o.
Uchazeč: |  |  | Vyplň údaj |  |  | Zpracovatel:
PČ | Typ | Kód | Popis | MJ | Množství | J.cena [CZK] | Cena celkem [CZK] | Cenová soustava |  |  | DPH | J. Nh [h] | Nh celkem [h] | J. hmotnost [t] | Hmotnost celkem [t] | J. suť [t] | Suť Celkem [t]
Náklady soupisu celkem | [6 empty] | 0 | [5 empty] | 0 |  | 0 |  | 0 |  | D | -1 | [7 empty] | 0
| D | OST | Ostatní |  |  |  | 0 | [5 empty] | 0 |  | 0 |  | 0 | 4 | D | 0 | ROZPOCET | [6 empty] | 0
| D | O02 | Vedlejší a ostatní náklady |  |  |  | 0 | [5 empty] | 0 |  | 0 |  | 0 | 4 | D | 1 | ROZPOCET | [6 empty] | 0
1 | K | 0100 | Zařízení staveniště | kpl | 1 |  | 0 |  |  |  | základní |  | 0 | 0 | 0 | 0 | 0 | 4 | K | 2 | ROZPOCET | 0 | 0 | 0 | 0 | 0 | 1 | 0 | 4 | 1240126341
| PP |  | Veškeré náklady a činnosti související s vybudováním, provozem a likvidací staveniště v rozsahu vyžadujícím řádné provedení díla. Stavební zařízení pro sklad, hygienické zázemí a administrativní činnost stavby (stavební buňky dle potřeby stavby). Zajištění připojení staveniště na elektrickou energii, vodu, odpad a odvodnění staveniště. Provádění každodenního hrubého úklidu staveniště a průběžné likvidace vznikajících odpadů oprávněnou osobou. Pravidelné čištění a úklid příjezdových a přístupových komunikací. Oplocení staveniště (trvalé a dočasné). Ostraha staveniště. Uvedení ploch dotčených stavbou do původního stavu před realizací záměru. | [15 empty] | PP | 2
2 | K | 0101 | Bezpečnost a ochrana zdraví při práci (BOZP) | kpl | 1 |  | 0 |  |  |  | základní |  | 0 | 0 | 0 | 0 | 0 | 4 | K | 2 | ROZPOCET | 0 | 0 | 0 | 0 | 0 | 1 | 0 | 4 | 1394522077
| PP |  | Veškeré prvky zajišťující bezpečnost a ochranu zdraví při práci - dodávka, montáž, údržba, obnova a demontáž. (trvalé oplocení, mobilní oplocení, výstražné značení, přechody výkopů, atd. ) Povinnosti vyplývající z plánu BOZP vč. připomínek příslušných úřadů. Opatření k zajištění bezpečného provozu areálu. | [15 empty] | PP | 2
3 | K | 0102 | Dočasné dopravní opatření | kpl | 1 |  | 0 |  |  |  | základní |  | 0 | 0 | 0 | 0 | 0 | 4 | K | 2 | ROZPOCET | 0 | 0 | 0 | 0 | 0 | 1 | 0 | 4 | -449053838
| PP |  | Náklady na vyhotovení návrhu dočasného dopravního značení a zvláštního užívání komunikace, vč. projednání, odsouhlasení s dotčenými orgány a organizacemi a zajištění správních rozhodnutí. Dodání dopravních značek a světelné signalizace, jejich rozmístění a přemísťování a jejich údržba v průběhu výstavby včetně následného odstranění, poplatky za správní řízení, splnění podmínek správních rozhodnutí a orgánu DOSS. Zároveň budou projednány a odsouhlaseny s PČR, provozovatelem areálu a odborem dopravy dopravní cesty (odvoz stavební sutě, zeminy, odpadu) | [15 empty] | PP | 2
4 | K | 0103 | Publicita akce a propagace zadavatele dle podmínek dotačního titulu | kpl | 1 |  | 0 |  |  |  | základní |  | 0 | 0 | 0 | 0 | 0 | 4 | K | 2 | ROZPOCET | 0 | 0 | 0 | 0 | 0 | 1 | 0 | 4 | -70146003
| PP |  | Náklady na zhotovení a osazení informačního panelu s údaji : 1) Logo Kraje Vysočina 2) Prohlášení: „STAVÍME PRO VÁS“ 3) Název akce 4) Investor: „Kraj Vysočina, Žižkova 57/1882, 587 33 Jihlava“ 5) Generální dodavatel 6) Projektant 7) Stavbyvedoucí 8) Technický dozor 10) Koordinátor BOZP 11) Termín realizace stavby o rozměrech 5,1 x 2,40 m včetně nákladů na jeho údržbu po dobu trvání stavby. Informační panel (grafický potisk na plachtu s oky) bude osazen na dočasnou ocelovou kci, kotvenou do země sloupky. | [15 empty] | PP | 2
5 | K | 0104 | Poskytnutí zařízení staveniště (jeho části) pro umožnění činnosti TDS, AD, SÚ, atd. po dobu výstavby. | kpl | 1 |  | 0 |  |  |  | základní |  | 0 | 0 | 0 | 0 | 0 | 4 | K | 2 | ROZPOCET | 0 | 0 | 0 | 0 | 0 | 1 | 0 | 4 | 1596164259
| PP |  | Poskytnutí krytého, čistého prostoru včetně vybavení pracovním stolem a 6 židlemi s volným připojením na EI a internet (např. stavební buňka - kancelář stavby, místnost v objektu, ...) | [15 empty] | PP | 2
6 | K | 0105 | Náklady vyplývající z požadavků DOSS a správců inženýrských sítí. | kpl | 1 |  | 0 |  |  |  | základní |  | 0 | 0 | 0 | 0 | 0 | 4 | K | 2 | ROZPOCET | 0 | 0 | 0 | 0 | 0 | 1 | 0 | 4 | -1334955976
| PP |  | Veškeré náklady vyplývající se zajištění plnění požadavků DOSS a správců inženýrských sítí (objednání vytýčení inženýrských sítí, komunikace se správci in. sítí a DOSS dle jejich vyjádření a rozhodnutí - viz. dokladová část, .....) vč. příslušných administratovních úkonů. O veškerých úkonech zhotovitele směrem k DOSS a správců inženýrských sítí, bude zhotovitelem informován TDI, TDS a investor. | [15 empty] | PP | 2
7 | K | 0301 | Vytýčení stávajících inženýrských sítí | kpl | 1 |  | 0 |  |  |  | základní |  | 0 | 0 | 0 | 0 | 0 | 4 | K | 2 | ROZPOCET | 0 | 0 | 0 | 0 | 0 | 1 | 0 | 4 | 1880854393
| PP |  | Vytýčení stávajících inženýrských sítí i jejich správci. Bude provedeno vč. stabilizace bodů pro potřeby stavby po celou dobu výstavby. | [15 empty] | PP | 2
8 | K | 0302 | Geodetické vytýčení a činnost geodeta během výstavby | kpl | 1 |  | 0 |  |  |  | základní |  | 0 | 0 | 0 | 0 | 0 | 4 | K | 2 | ROZPOCET | 0 | 0 | 0 | 0 | 0 | 1 | 0 | 4 | -1592326142
| PP |  | Vytýčení nově budovaných inženýrských sítí a stavebních objektů, kontrolní měření během výstavby. | [15 empty] | PP | 2
9 | K | 0303 | Geodetické zaměření řešených objektů po dokončení stavby | kpl | 1 |  | 0 |  |  |  | základní |  | 0 | 0 | 0 | 0 | 0 | 4 | K | 2 | ROZPOCET | 0 | 0 | 0 | 0 | 0 | 1 | 0 | 4 | -1533253880
| PP |  | Geodetické zaměření řešených objektů ve 3 tištěných vyhotoveních + 1x elektronicky CD) v každé etapě výstavby. | [15 empty] | PP | 2
10 | K | 0305 | Geometrický plán | kpl | 1 |  | 0 |  |  |  | základní |  | 0 | 0 | 0 | 0 | 0 | 4 | K | 2 | ROZPOCET | 0 | 0 | 0 | 0 | 0 | 1 | 0 | 4 | -1224042796
| PP |  | Geometrický plán objektů podléhajících vkladu do katastru nemovitostí (budovy, inženýrské sítě, věcná břemena k částem pozemků) v 6ti tištěných vyhotoveních + 1x elektronicky CD | [15 empty] | PP | 2
11 | K | 0401 | Projektová dokumentace skutečného provedení po dokončení stavby | kpl | 1 |  | 0 |  |  |  | základní |  | 0 | 0 | 0 | 0 | 0 | 4 | K | 2 | ROZPOCET | 0 | 0 | 0 | 0 | 0 | 1 | 0 | 4 | -1773495778
| PP |  | Projektová dokumentace skutečného provedení 3x tištěně a 1x elektronicky na CD pro každou etapu výstavby | [15 empty] | PP | 2
12 | K | 0502 | Měření intenzity umělého osvětlení | kpl | 1 |  | 0 |  |  |  | základní |  | 0 | 0 | 0 | 0 | 0 | 4 | K | 2 | ROZPOCET | 0 | 0 | 0 | 0 | 0 | 1 | 0 | 4 | 1536122979
| PP |  | Náklady spojené s ověřením navržených parametrů intenzity umělého osvětlení po dokončení stavby (před kolaudací). | [15 empty] | PP | 2
13 | K | 0505 | Kompletace dokladové části stavby k předání, převzetí a kolaudaci díla | kpl | 1 |  | 0 |  |  |  | základní |  | 0 | 0 | 0 | 0 | 0 | 4 | K | 2 | ROZPOCET | 0 | 0 | 0 | 0 | 0 | 1 | 0 | 4 | 1047780156
| PP |  | Doklady o vlastnostech materiálů, o provedených zkouškách a měření, o výchozích kontrolách provozuschopnosti, o zaškolení obsluhy, revizní zprávy-bez závad, doklady o oprávnění k provádění prací, doklady o likvidaci odpadů, návody k obsluze, kopie záručních listů - 3x tištěně a 1x na CD nosiči | [15 empty] | PP | 2
14 | K | 0601 | Zpracování a předložení harmonogramů před podpisem smlouvy. | kpl | 1 |  | 0 |  |  |  | základní |  | 0 | 0 | 0 | 0 | 0 | 4 | K | 2 | ROZPOCET | 0 | 0 | 0 | 0 | 0 | 1 | 0 | 4 | 1477048399
| PP |  | Náklady na vyhotovení a předložení finančního a časového harmonogramu prací a plnění před podpisem smlouvy vč. průběžné aktualizace harmonogramu během výstavby. | [15 empty] | PP | 2
15 | K | 0602 | Náklady spojené prováděním stavby v blízkosti stávajících objektů, technologie a zeleně | kpl | 1 |  | 0 |  |  |  | základní |  | 0 | 0 | 0 | 0 | 0 | 4 | K | 2 | ROZPOCET | 0 | 0 | 0 | 0 | 0 | 1 | 0 | 4 | -426533918
| PP |  | Náklady spojené s prováděním stavby v blízkosti stávajících objektů (provozů), technologií, zeleně a provozu areálu nemocnice. Omezení vlivu stavby na sousední objekty a stávající technologie - zakrytí konstrukcí a technologií (prach, hluk), zajištění přístupu do sousedních objektů, zajištění konstrukcí a technologií proti poškození. Ochrana stávající vzrostlé zeleně po dobu výstavby. Koordinace pracovních postupů s provozem areálu. | [15 empty] | PP | 2
16 | K | 0603 | Náklady spojené prováděním stavby uvnitř stávajícího objektu | kpl | 1 |  | 0 |  |  |  | základní |  | 0 | 0 | 0 | 0 | 0 | 4 | K | 2 | ROZPOCET | 0 | 0 | 0 | 0 | 0 | 1 | 0 | 4 | 54976830
| PP |  | Náklady spojené s prováděním stavby uvnitř stávajícího objektu za stávajícícho provozu objektu vč. technologií. Omezení vlivu stavby - zakrytí konstrukcí a technologií (prach, hluk, vibrace), zajištění konstrukcí a technologií proti poškození. Náklady na pravidelný úklid objektu, omezení manipulačních a stavebních ploch, další související omezující vlivy. | [15 empty] | PP | 2
17 | K | 0608 | Zkoušky toxicity jednotlivých druhů odpadů vzniklých na stavbě - výluhem | soubor | 1 |  | 0 |  |  |  | základní |  | 0 | 0 | 0 | 0 | 0 | 4 | K | 2 | ROZPOCET | 0 | 0 | 0 | 0 | 0 | 1 | 0 | 4 | 1564197909
| PP |  | Zkoušky akutní toxicity s naředěním vodním výluhem odpadu dle přílohy č.10 vyhl. 294/2005 Sb. dle tabulky 10.1. a 10.2.. | [15 empty] | PP | 2
18 | K | 0609 | Dílenská dokumentace | kpl | 1 |  | 0 |  |  |  | základní |  | 0 | 0 | 0 | 0 | 0 | 4 | K | 2 | ROZPOCET | 0 | 0 | 0 | 0 | 0 | 1 | 0 | 4 | 734922493
| PP |  | Zpracování dílenské dokumentace : - střešní záchytný systém - pomocné ocelové kce pro vedení instalací | [15 empty] | PP | 2
19 | K | 0611 | Úplný katalogový soupis provedených protipožárních konstrukcí, zařízení, ucpávek, atd. po dokončení stavby | kpl | 1 |  | 0 |  |  |  | základní |  | 0 | 0 | 0 | 0 | 0 | 4 | K | 2 | ROZPOCET | 0 | 0 | 0 | 0 | 0 | 1 | 0 | 4 | -192706791
20 | K | 1001 | Provedení mapování (zjištění přesného průběhu) rozvodů instalací TZB v objektu | kpl | 1 |  | 0 |  |  |  | základní |  | 0 | 0 | 0 | 0 | 0 | 16 | K | 2 | ROZPOCET | 0 | 0 | 0 | 0 | 0 | 1 | 0 | 16 | -1446039069
| PP |  | PŘEVÁŽNÁ ČÁST VNITŘNÍCH INSTALACÍ V OBJEKTU JE VEDENA VE STAVEBNÍCH KONSTRUKCÍCH. V DOBĚ ZPRACOVÁNÍ PROJEKTOVÉ DOKUMENTACE NEBYLO MOŽNÉ URČIT PŘESNÝ PRŮBĚH TĚCHTO INSTALACÍ V OBJEKTU. ZANESENÉ STÁVAJÍCÍ INSTALAČNÍ VEDENÍ JSOU V PROJEKTU POUZE INFORMATIVNÍ. PŘI PROVÁDĚNÍ STAVBY REALIZAČNÍ FIRMA ZAJISTÍ PŘESNÉ MAPOVÁNÍ VNITŘNÍCH ROZVODŮ TZB. | [15 empty] | PP | 2

## 01-0 - Bourací práce
[9 empty] | >> skryté sloupce << | [9 empty] | {ea58bacb-6bb7-4f1c-b4be-9d06931bb127}
2
| KRYCÍ LIST SOUPISU PRACÍ | [8 empty] | v --- níže se nacházejí doplnkové a pomocné údaje k sestavám --- v | [8 empty] | False
Stavba:
SPŠ a SOU Pelhřimov - objekt dílen Kamenice nad Lipou - úspora energie
Objekt:
SO-01-A - Objekt dílen ( Uznatelná část)
Soupis:
01-0 - Bourací práce
| KSO: |  | 8013613 |  |  | CC-CZ:
| Místo: |  | Kamenice nad Lipu, ul. Lhotecká |  |  | Datum: | 17. 3. 2021
| Zadavatel: |  |  |  |  | IČ: | 70890749
|  | Kraj Vysočina |  |  |  | DIČ: | CZ70890749
| Uchazeč: |  |  |  |  | IČ: | Vyplň údaj
|  | Vyplň údaj |  |  |  | DIČ: | Vyplň údaj
| Projektant: |  |  |  |  | IČ: | 28094026
|  | PROJEKT CENTRUM NOVA s.r.o. |  |  |  | DIČ: | CZ28094026
| Zpracovatel: |  |  |  |  | IČ:
DIČ:
Poznámka:
- U veškěrých dodávek a výrobků bude do ceny zahrnuta jejich montáž vč. dodávky potřebného kotvení, doplňkového materiálu, staveništní a mimo staveništní dopravy v případě že tyto činosti nejsou oceněny v samostatných položkách jednotlivých částí soupisu prací. U vybraných výrobků je nutné do ceny díla zahrnout zpracování dodavatelské případně výrobní dokumentace, dále výrobu prototypů, provádění baravného a materiálového vzorkování apod. - Uchazeč o veřejnou zakázku je povinen při oceňování soutěžního SOUPISU PRACÍ ocenit veškeré položky uvedené v soupisech a provést kontrolu funkce aritmetických vzorců jednotlivých položkových SOUPISŮ ve vazbě na jednotlivé oddíly, rekapitulace a krycí listy. - Kde není výslovně uvedeno, bude pracovní postup a technologie provádění stanovena oprávněnou osobou zhotovitele - Pro sestavení SOUPISU PRACÍ v podrobnostech vymezených vyhl. č. 169/2016Sb. byla použita v převážné míře cenová soustava ÚRS. - V případě nejasností u některé z položek uváděných v supisu prací, kontaktuje uchazeč zadavatele. - Vlastní položky, komplety, soubory a položky s vyšší cenou než dle ceníku jsou stanoveny na základě zkušeností projektanta z období 3 let a odpovídají situaci na trhu. - Tento soupis prací je nedílnou součástí komplexního celkového soupisu na předmětnou akci. - Tato část soupisu prací vychází dle vyhlášky 169/2016 Sb. z následujících grafických a textových částí projektové dokumentace: D.1.0 Technická zpráva P1) Schémata detailů střešní krytiny referenčního výrobku P2) Skladby konstrukcí P3) Technologický předpis 1.1.1 Půdorys 1.NP – stávající stav 1.1.2 Půdorys 2.NP – stávající stav 1.1.3 Půdorys střechy – stávající stav 1.1.4 Řezy – stávající stav 1.1.5 Pohledy – stávající stav 1.1.6 Půdorys 1.NP - bourání 1.1.7 Půdorys 2.NP - bourání 1.1.8 Půdorys střechy - bourání 1.1.9 Řezy - bourání 1.1.10 Pohledy - bourání
| Cena bez DPH | [5 empty] | 0
|  |  | Základ daně |  |  | Sazba daně | Výše daně
| DPH | základní | 0 |  |  | 21% | 0
|  | snížená | 0 |  |  | 15% | 0
|  | zákl. přenesená | 0 |  |  | 21% | 0
|  | sníž. přenesená | 0 |  |  | 15% | 0
|  | nulová | 0 |  |  | 0% | 0
| Cena s DPH |  |  | v | CZK |  | 0
| Projektant |  |  | Zpracovatel
| Datum a podpis: |  | Razítko | Datum a podpis: |  |  | Razítko
| Objednavatel |  |  | Uchazeč
| Datum a podpis: |  | Razítko | Datum a podpis: |  |  | Razítko
REKAPITULACE ČLENĚNÍ SOUPISU PRACÍ
Stavba:
SPŠ a SOU Pelhřimov - objekt dílen Kamenice nad Lipou - úspora energie
Objekt:
SO-01-A - Objekt dílen ( Uznatelná část)
Soupis:
01-0 - Bourací práce
Místo: |  |  | Kamenice nad Lipu, ul. Lhotecká |  |  | Datum: | 17. 3. 2021
Zadavatel: |  |  | Kraj Vysočina |  |  | Projektant: | PROJEKT CENTRUM NOVA s.r.o.
Uchazeč: |  |  | Vyplň údaj |  |  | Zpracovatel:
Kód dílu - Popis | [6 empty] | Cena celkem [CZK]
Náklady ze soupisu prací | [6 empty] | 0 | [12 empty] | -1
| HSV - Práce a dodávky HSV | [5 empty] | 0
| 1 - Zemní práce | [5 empty] | 0
| 3 - Svislé a kompletní konstrukce | [5 empty] | 0
| 6 - Úpravy povrchů, podlahy a osazování výplní | [5 empty] | 0
| 9 - Ostatní konstrukce a práce, bourání | [5 empty] | 0
| 94 - Lešení a stavební výtahy | [5 empty] | 0
| 95 - Různé dokončovací konstrukce a práce pozemních staveb | [5 empty] | 0
| 997 - Přesun sutě | [5 empty] | 0
| 998 - Přesun hmot | [5 empty] | 0
| PSV - Práce a dodávky PSV | [5 empty] | 0
| 711 - Izolace proti vodě, vlhkosti a plynům | [5 empty] | 0
| 713 - Izolace tepelné | [5 empty] | 0
| 725 - Zdravotechnika - zařizovací předměty | [5 empty] | 0
| 731 - Ústřední vytápění - kotelny | [5 empty] | 0
| 741 - Elektroinstalace - silnoproud | [5 empty] | 0
| 751 - Vzduchotechnika | [5 empty] | 0
| 762 - Konstrukce tesařské | [5 empty] | 0
| 764 - Konstrukce klempířské | [5 empty] | 0
| 765 - Krytina skládaná | [5 empty] | 0
| 766 - Konstrukce truhlářské | [5 empty] | 0
| 767 - Konstrukce zámečnické | [5 empty] | 0
| 783 - Dokončovací práce - nátěry | [5 empty] | 0
| 784 - Dokončovací práce - malby a tapety | [5 empty] | 0
SOUPIS PRACÍ
Stavba:
SPŠ a SOU Pelhřimov - objekt dílen Kamenice nad Lipou - úspora energie
Objekt:
SO-01-A - Objekt dílen ( Uznatelná část)
Soupis:
01-0 - Bourací práce
Místo: |  |  | Kamenice nad Lipu, ul. Lhotecká |  |  | Datum: | 17. 3. 2021
Zadavatel: |  |  | Kraj Vysočina |  |  | Projektant: | PROJEKT CENTRUM NOVA s.r.o.
Uchazeč: |  |  | Vyplň údaj |  |  | Zpracovatel:
PČ | Typ | Kód | Popis | MJ | Množství | J.cena [CZK] | Cena celkem [CZK] | Cenová soustava |  |  | DPH | J. Nh [h] | Nh celkem [h] | J. hmotnost [t] | Hmotnost celkem [t] | J. suť [t] | Suť Celkem [t]
Náklady soupisu celkem | [6 empty] | 0 | [5 empty] | 0 |  | 13.294 |  | 938.1853 |  | D | -1 | [10 empty] | 0
| D | HSV | Práce a dodávky HSV |  |  |  | 0 | [5 empty] | 0 |  | 8.2088 |  | 693.3977 | 1 | D | 0 |  |  |  | ROZPOCET | [6 empty] | 0
| D | 1 | Zemní práce |  |  |  | 0 | [5 empty] | 0 |  | 0 |  | 393.0481 | 1 | D | 1 |  |  |  | ROZPOCET | [6 empty] | 0
1 | K | 113106121 | Rozebrání dlažeb z betonových nebo kamenných dlaždic komunikací pro pěší ručně | m2 | 38.7 |  | 0 | CS ÚRS 2021 01 |  |  | základní |  | 0 | 0 | 0 | 0.255 | 9.8685 | 4 | K | 2 |  |  |  | ROZPOCET | 0 | 0 | 0 | 0 | 0 | 1 | 0 | 4 | -509353603
| PP |  | Rozebrání dlažeb komunikací pro pěší s přemístěním hmot na skládku na vzdálenost do 3 m nebo s naložením na dopravní prostředek s ložem z kameniva nebo živice a s jakoukoliv výplní spár ručně z betonových nebo kameninových dlaždic, desek nebo tvarovek | [15 empty] | PP | 2
| VV |  | okapový chodník | [15 empty] | VV | 2 | 1 | True | 0 | ROZPOCET
| VV |  | (1+75,4+1)*0,5 |  | 38.7 | [13 empty] | VV | 2 | 2 | True | 0 | ROZPOCET
| VV |  | Součet |  | 38.7 | [13 empty] | VV | 2 | 4 | True | 1 | ROZPOCET
2 | K | 113107312 | Odstranění podkladu z kameniva těženého tl 200 mm strojně pl do 50 m2 | m2 | 38.7 |  | 0 | CS ÚRS 2021 01 |  |  | základní |  | 0 | 0 | 0 | 0.3 | 11.61 | 4 | K | 2 |  |  |  | ROZPOCET | 0 | 0 | 0 | 0 | 0 | 1 | 0 | 4 | 1267681243
| PP |  | Odstranění podkladů nebo krytů strojně plochy jednotlivě do 50 m2 s přemístěním hmot na skládku na vzdálenost do 3 m nebo s naložením na dopravní prostředek z kameniva těženého, o tl. vrstvy přes 100 do 200 mm | [15 empty] | PP | 2
3 | K | 113106242 | Rozebrání vozovek ze silničních dílců se spárami zalitými cementovou maltou strojně pl přes 200 m2 | m2 | 432.95 |  | 0 | CS ÚRS 2021 01 |  |  | základní |  | 0 | 0 | 0 | 0.425 | 184.0037 | 4 | K | 2 |  |  |  | ROZPOCET | 0 | 0 | 0 | 0 | 0 | 1 | 0 | 4 | -2089715601
| PP |  | Rozebrání dlažeb a dílců vozovek a ploch s přemístěním hmot na skládku na vzdálenost do 3 m nebo s naložením na dopravní prostředek, s jakoukoliv výplní spár strojně plochy jednotlivě přes 200 m2 ze silničních dílců jakýchkoliv rozměrů, s ložem z kameniva nebo živice se spárami zalitými cementovou maltou | [15 empty] | PP | 2
| VV |  | panelová vozovka | [15 empty] | VV | 2 | 1 | True | 0 | ROZPOCET
| VV |  | 3,6*18 |  | 64.8 | [13 empty] | VV | 2 | 2 | True | 0 | ROZPOCET
| VV |  | 40,5*6 |  | 243 | [13 empty] | VV | 2 | 2 | True | 0 | ROZPOCET
| VV |  | 6,35*3 |  | 19.05 | [13 empty] | VV | 2 | 2 | True | 0 | ROZPOCET
| VV |  | 14,8*2 |  | 29.6 | [13 empty] | VV | 2 | 2 | True | 0 | ROZPOCET
| VV |  | (10,5+15)*3 |  | 76.5 | [13 empty] | VV | 2 | 2 | True | 0 | ROZPOCET
| VV |  | Součet |  | 432.95 | [13 empty] | VV | 2 | 4 | True | 1 | ROZPOCET
4 | K | 113107222 | Odstranění podkladu z kameniva drceného tl 200 mm strojně pl přes 200 m2 | m2 | 432.95 |  | 0 | CS ÚRS 2021 01 |  |  | základní |  | 0 | 0 | 0 | 0.29 | 125.5555 | 4 | K | 2 |  |  |  | ROZPOCET | 0 | 0 | 0 | 0 | 0 | 1 | 0 | 4 | 230099579
| PP |  | Odstranění podkladů nebo krytů strojně plochy jednotlivě přes 200 m2 s přemístěním hmot na skládku na vzdálenost do 20 m nebo s naložením na dopravní prostředek z kameniva hrubého drceného, o tl. vrstvy přes 100 do 200 mm | [15 empty] | PP | 2
5 | K | 113106271 | Rozebrání dlažeb vozovek ze zámkové dlažby s ložem z kameniva strojně pl přes 50 do 200 m2 | m2 | 51.475 |  | 0 | CS ÚRS 2021 01 |  |  | základní |  | 0 | 0 | 0 | 0.295 | 15.1851 | 4 | K | 2 |  |  |  | ROZPOCET | 0 | 0 | 0 | 0 | 0 | 1 | 0 | 4 | 1082003590
| PP |  | Rozebrání dlažeb a dílců vozovek a ploch s přemístěním hmot na skládku na vzdálenost do 3 m nebo s naložením na dopravní prostředek, s jakoukoliv výplní spár strojně plochy jednotlivě přes 50 m2 do 200 m2 ze zámkové dlažby s ložem z kameniva | [15 empty] | PP | 2
| VV |  | 5*4,85 |  | 24.25 | [13 empty] | VV | 2 | 2 | True | 0 | ROZPOCET
| VV |  | 5,45*1,5 |  | 8.175 | [13 empty] | VV | 2 | 2 | True | 0 | ROZPOCET
| VV |  | 1,5*1,5 |  | 2.25 | [13 empty] | VV | 2 | 2 | True | 0 | ROZPOCET
| VV |  | 4,8*3,5 |  | 16.8 | [13 empty] | VV | 2 | 2 | True | 0 | ROZPOCET
| VV |  | Součet |  | 51.475 | [13 empty] | VV | 2 | 4 | True | 1 | ROZPOCET
6 | K | 113107162 | Odstranění podkladu z kameniva drceného tl 200 mm strojně pl přes 50 do 200 m2 | m2 | 142.875 |  | 0 | CS ÚRS 2021 01 |  |  | základní |  | 0 | 0 | 0 | 0.29 | 41.4338 | 4 | K | 2 |  |  |  | ROZPOCET | 0 | 0 | 0 | 0 | 0 | 1 | 0 | 4 | 1579662880
| PP |  | Odstranění podkladů nebo krytů strojně plochy jednotlivě přes 50 m2 do 200 m2 s přemístěním hmot na skládku na vzdálenost do 20 m nebo s naložením na dopravní prostředek z kameniva hrubého drceného, o tl. vrstvy přes 100 do 200 mm | [15 empty] | PP | 2
| VV |  | zámková dlažba | [15 empty] | VV | 2 | 1 | True | 0 | ROZPOCET
| VV |  | 51,475 |  | 51.475 | [13 empty] | VV | 2 | 2 | True | 0 | ROZPOCET
| VV |  | odovodňovací žlab u panelové plochy | [15 empty] | VV | 2 | 1 | True | 0 | ROZPOCET
| VV |  | (4+75,4+12)*1 |  | 91.4 | [13 empty] | VV | 2 | 2 | True | 0 | ROZPOCET
| VV |  | Součet |  | 142.875 | [13 empty] | VV | 2 | 4 | True | 1 | ROZPOCET
7 | K | 113202111 | Vytrhání obrub krajníků obrubníků stojatých | m | 26.3 |  | 0 | CS ÚRS 2021 01 |  |  | základní |  | 0 | 0 | 0 | 0.205 | 5.3915 | 4 | K | 2 |  |  |  | ROZPOCET | 0 | 0 | 0 | 0 | 0 | 1 | 0 | 4 | -1866955563
| PP |  | Vytrhání obrub s vybouráním lože, s přemístěním hmot na skládku na vzdálenost do 3 m nebo s naložením na dopravní prostředek z krajníků nebo obrubníků stojatých | [15 empty] | PP | 2
| VV |  | zámková dlažba | [15 empty] | VV | 2 | 1 | True | 0 | ROZPOCET
| VV |  | 16,3+5*2 |  | 26.3 | [13 empty] | VV | 2 | 2 | True | 0 | ROZPOCET
| VV |  | Součet |  | 26.3 | [13 empty] | VV | 2 | 4 | True | 1 | ROZPOCET
| D | 3 | Svislé a kompletní konstrukce |  |  |  | 0 | [5 empty] | 0 |  | 1.8813 |  | 0 | 1 | D | 1 |  |  |  | ROZPOCET | [6 empty] | 0
8 | K | 317234410 | Vyzdívka mezi nosníky z cihel pálených na MC | m3 | 0.665 |  | 0 | CS ÚRS 2021 01 |  |  | základní |  | 0 | 1.943 | 1.2921 | 0 | 0 | 4 | K | 2 |  |  |  | ROZPOCET | 0 | 0 | 0 | 0 | 0 | 1 | 0 | 4 | -709875886
| PP |  | Vyzdívka mezi nosníky cihlami pálenými na maltu cementovou | [15 empty] | PP | 2
| VV |  | O101 | [15 empty] | VV | 2 | 1 | True | 0 | ROZPOCET
| VV |  | 1,5*(0,2*0,16+0,3*0,1)*2 |  | 0.186 | [13 empty] | VV | 2 | 2 | True | 0 | ROZPOCET
| VV |  | O102 | [15 empty] | VV | 2 | 1 | True | 0 | ROZPOCET
| VV |  | 2,5*(0,2*0,16+0,3*0,1) |  | 0.155 | [13 empty] | VV | 2 | 2 | True | 0 | ROZPOCET
| VV |  | O103 | [15 empty] | VV | 2 | 1 | True | 0 | ROZPOCET
| VV |  | 2,1*(0,2*0,12+0,3*0,1)*2 |  | 0.227 | [13 empty] | VV | 2 | 2 | True | 0 | ROZPOCET
| VV |  | O104 | [15 empty] | VV | 2 | 1 | True | 0 | ROZPOCET
| VV |  | 1,8*(0,2*0,12+0,3*0,1) |  | 0.097 | [13 empty] | VV | 2 | 2 | True | 0 | ROZPOCET
| VV |  | Součet |  | 0.665 | [13 empty] | VV | 2 | 4 | True | 1 | ROZPOCET
9 | K | 317944321 | Válcované nosníky do č.12 dodatečně osazované do připravených otvorů | t | 0.151 |  | 0 | CS ÚRS 2021 01 |  |  | základní |  | 0 | 1.09 | 0.16459 | 0 | 0 | 4 | K | 2 |  |  |  | ROZPOCET | 0 | 0 | 0 | 0 | 0 | 1 | 0 | 4 | -731892571
| PP |  | Válcované nosníky dodatečně osazované do připravených otvorů bez zazdění hlav do č. 12 | [15 empty] | PP | 2
| VV |  | O103 | [15 empty] | VV | 2 | 1 | True | 0 | ROZPOCET
| VV |  | 2,1*0,012*3*2 |  | 0.151 | [13 empty] | VV | 2 | 2 | True | 0 | ROZPOCET
| VV |  | Součet |  | 0.151 | [13 empty] | VV | 2 | 4 | True | 1 | ROZPOCET
10 | K | 317944323 | Válcované nosníky č.14 až 22 dodatečně osazované do připravených otvorů | t | 0.362 |  | 0 | CS ÚRS 2021 01 |  |  | základní |  | 0 | 1.09 | 0.39458 | 0 | 0 | 4 | K | 2 |  |  |  | ROZPOCET | 0 | 0 | 0 | 0 | 0 | 1 | 0 | 4 | -1124665522
| PP |  | Válcované nosníky dodatečně osazované do připravených otvorů bez zazdění hlav č. 14 až 22 | [15 empty] | PP | 2
| VV |  | O101 | [15 empty] | VV | 2 | 1 | True | 0 | ROZPOCET
| VV |  | 1,5*0,018*3*2 |  | 0.162 | [13 empty] | VV | 2 | 2 | True | 0 | ROZPOCET
| VV |  | O102 | [15 empty] | VV | 2 | 1 | True | 0 | ROZPOCET
| VV |  | 2,5*0,018*3 |  | 0.135 | [13 empty] | VV | 2 | 2 | True | 0 | ROZPOCET
| VV |  | O104 | [15 empty] | VV | 2 | 1 | True | 0 | ROZPOCET
| VV |  | 1,8*0,018*2 |  | 0.065 | [13 empty] | VV | 2 | 2 | True | 0 | ROZPOCET
| VV |  | Součet |  | 0.362 | [13 empty] | VV | 2 | 4 | True | 1 | ROZPOCET
11 | K | 389941021 | Montáž kovových doplňkových konstrukcí do 1 kg pro montáž prefabrikovaných dílců | kg | 30 |  | 0 | CS ÚRS 2021 01 |  |  | základní |  | 0 | 0 | 0 | 0 | 0 | 4 | K | 2 |  |  |  | ROZPOCET | 0 | 0 | 0 | 0 | 0 | 1 | 0 | 4 | -417122128
| PP |  | Montáž kovových doplňkových konstrukcí pro montáž prefabrikovaných dílců hmotnosti jednoho kusu do 1 kg | [15 empty] | PP | 2
| VV |  | spojení horních pásnic I nosníků | [15 empty] | VV | 2 | 1 | True | 0 | ROZPOCET
| VV |  | O101 | [15 empty] | VV | 2 | 1 | True | 0 | ROZPOCET
| VV |  | 0,25*5*4 |  | 5 | [13 empty] | VV | 2 | 2 | True | 0 | ROZPOCET
| VV |  | O102 | [15 empty] | VV | 2 | 1 | True | 0 | ROZPOCET
| VV |  | 0,25*5*6 |  | 7.5 | [13 empty] | VV | 2 | 2 | True | 0 | ROZPOCET
| VV |  | O103 | [15 empty] | VV | 2 | 1 | True | 0 | ROZPOCET
| VV |  | 0,25*5*5*2 |  | 12.5 | [13 empty] | VV | 2 | 2 | True | 0 | ROZPOCET
| VV |  | O104 | [15 empty] | VV | 2 | 1 | True | 0 | ROZPOCET
| VV |  | 0,25*5*4 |  | 5 | [13 empty] | VV | 2 | 2 | True | 0 | ROZPOCET
| VV |  | Součet |  | 30 | [13 empty] | VV | 2 | 4 | True | 1 | ROZPOCET
12 | M | 13010218 | tyč ocelová plochá jakost 11 375 50x5mm | t | 0.03 |  | 0 | CS ÚRS 2021 01 |  |  | základní |  | 0 | 1 | 0.03 | 0 | 0 | 8 | M | 2 |  |  |  | ROZPOCET | 0 | 0 | 0 | 0 | 0 | 1 | 0 | 4 | 58019406
| PP |  | tyč ocelová plochá jakost 11 375 50x5mm | [15 empty] | PP | 2
| D | 6 | Úpravy povrchů, podlahy a osazování výplní |  |  |  | 0 | [5 empty] | 0 |  | 5.629 |  | 8.7954 | 1 | D | 1 |  |  |  | ROZPOCET | [6 empty] | 0
13 | K | 619991011 | Obalení konstrukcí a prvků fólií přilepenou lepící páskou | m2 | 300 |  | 0 | CS ÚRS 2021 01 |  |  | základní |  | 0 | 0 | 0 | 0 | 0 | 4 | K | 2 |  |  |  | ROZPOCET | 0 | 0 | 0 | 0 | 0 | 1 | 0 | 4 | 170069145
| PP |  | Zakrytí vnitřních ploch před znečištěním včetně pozdějšího odkrytí konstrukcí a prvků obalením fólií a přelepením páskou | [15 empty] | PP | 2
14 | K | 619996117 | Ochrana podlahy obedněním z OSB desek včetně pozdějšího odstranění | m2 | 300 |  | 0 | CS ÚRS 2021 01 |  |  | základní |  | 0 | 0.01764 | 5.292 | 0.02 | 6 | 4 | K | 2 |  |  |  | ROZPOCET | 0 | 0 | 0 | 0 | 0 | 1 | 0 | 4 | -290551852
| PP |  | Ochrana stavebních konstrukcí a samostatných prvků včetně pozdějšího odstranění obedněním z OSB desek podlahy | [15 empty] | PP | 2
15 | K | 619996145 | Ochrana konstrukcí nebo samostatných prvků obalením geotextilií | m2 | 1397.69 |  | 0 | CS ÚRS 2021 01 |  |  | základní |  | 0 | 0.00022 | 0.30749 | 0.002 | 2.7954 | 4 | K | 2 |  |  |  | ROZPOCET | 0 | 0 | 0 | 0 | 0 | 1 | 0 | 4 | 1608089315
| PP |  | Ochrana stavebních konstrukcí a samostatných prvků včetně pozdějšího odstranění obalením geotextilií samostatných konstrukcí a prvků | [15 empty] | PP | 2
16 | K | 632451024 | Vyrovnávací potěr tl do 50 mm z MC 15 provedený v pásu | m2 | 0.24 |  | 0 | CS ÚRS 2021 01 |  |  | základní |  | 0 | 0.1231 | 0.029544 | 0 | 0 | 4 | K | 2 |  |  |  | ROZPOCET | 0 | 0 | 0 | 0 | 0 | 1 | 0 | 4 | 330603012
| PP |  | Potěr cementový vyrovnávací z malty (MC-15) v pásu o průměrné (střední) tl. přes 40 do 50 mm | [15 empty] | PP | 2
| VV |  | č104-106 | [15 empty] | VV | 2 | 1 | True | 0 | ROZPOCET
| VV |  | 0,3*0,2*(2+2) |  | 0.24 | [13 empty] | VV | 2 | 2 | True | 0 | ROZPOCET
| VV |  | Součet |  | 0.24 | [13 empty] | VV | 2 | 4 | True | 1 | ROZPOCET
| D | 9 | Ostatní konstrukce a práce, bourání |  |  |  | 0 | [5 empty] | 0 |  | 0.69845 |  | 291.5542 | 1 | D | 1 |  |  |  | ROZPOCET | [6 empty] | 0
| D | 94 | Lešení a stavební výtahy |  |  |  | 0 | [5 empty] | 0 |  | 0.1817 |  | 0 | 1 | D | 2 |  |  |  | ROZPOCET | [6 empty] | 0
17 | K | 941211112 | Montáž lešení řadového rámového lehkého zatížení do 200 kg/m2 š do 0,9 m v do 25 m | m2 | 1321.703 |  | 0 | CS ÚRS 2021 01 |  |  | základní |  | 0 | 0 | 0 | 0 | 0 | 4 | K | 3 |  |  |  | ROZPOCET | 0 | 0 | 0 | 0 | 0 | 1 | 0 | 4 | 1744365169
| PP |  | Montáž lešení řadového rámového lehkého pracovního s podlahami s provozním zatížením tř. 3 do 200 kg/m2 šířky tř. SW06 přes 0,6 do 0,9 m, výšky přes 10 do 25 m | [15 empty] | PP | 3
| VV |  | východ | [15 empty] | VV | 3 | 1 | True | 0 | ROZPOCET
| VV |  | (0,9+40,5)*(3,9+0,15) |  | 167.67 | [13 empty] | VV | 3 | 2 | True | 0 | ROZPOCET
| VV |  | 28*3 |  | 84 | [13 empty] | VV | 3 | 2 | True | 0 | ROZPOCET
| VV |  | (3,2+0,9)*8+6,5*1 |  | 39.3 | [13 empty] | VV | 3 | 2 | True | 0 | ROZPOCET
| VV |  | 6,35*(7,22+0,15) |  | 46.8 | [13 empty] | VV | 3 | 2 | True | 0 | ROZPOCET
| VV |  | (1,2+0,9)*(8,6+0,15+0,6) |  | 19.635 | [13 empty] | VV | 3 | 2 | True | 0 | ROZPOCET
| VV |  | 7,5*2 |  | 15 | [13 empty] | VV | 3 | 2 | True | 0 | ROZPOCET
| VV |  | 14,8*(8,6+0,15) |  | 129.5 | [13 empty] | VV | 3 | 2 | True | 0 | ROZPOCET
| VV |  | (1,2+0,9)*(8,6+0,15+0,6) |  | 19.635 | [13 empty] | VV | 3 | 2 | True | 0 | ROZPOCET
| VV |  | 7,5*2 |  | 15 | [13 empty] | VV | 3 | 2 | True | 0 | ROZPOCET
| VV |  | (10,5+0,9)*(3,9+0,15) |  | 46.17 | [13 empty] | VV | 3 | 2 | True | 0 | ROZPOCET
| VV |  | 8,5*3 |  | 25.5 | [13 empty] | VV | 3 | 2 | True | 0 | ROZPOCET
| VV |  | sever | [15 empty] | VV | 3 | 1 | True | 0 | ROZPOCET
| VV |  | 16,3*(3,9+0,15) |  | 66.015 | [13 empty] | VV | 3 | 2 | True | 0 | ROZPOCET
| VV |  | 16,3*(9,5-3,9)/2 |  | 45.64 | [13 empty] | VV | 3 | 2 | True | 0 | ROZPOCET
| VV |  | 3,45*(3,9+0,15+0,6)*2 |  | 32.085 | [13 empty] | VV | 3 | 2 | True | 0 | ROZPOCET
| VV |  | západ | [15 empty] | VV | 3 | 1 | True | 0 | ROZPOCET
| VV |  | 10,5*(3,9+0,15) |  | 42.525 | [13 empty] | VV | 3 | 2 | True | 0 | ROZPOCET
| VV |  | 8,5*3 |  | 25.5 | [13 empty] | VV | 3 | 2 | True | 0 | ROZPOCET
| VV |  | 14,8*(8,6+0,15) |  | 129.5 | [13 empty] | VV | 3 | 2 | True | 0 | ROZPOCET
| VV |  | (40,5+6,35)*(3,9+0,15) |  | 189.743 | [13 empty] | VV | 3 | 2 | True | 0 | ROZPOCET
| VV |  | (9,5+9,5+14,2)*3 |  | 99.6 | [13 empty] | VV | 3 | 2 | True | 0 | ROZPOCET
| VV |  | jih | [15 empty] | VV | 3 | 1 | True | 0 | ROZPOCET
| VV |  | 12,1*(3,9+0,15) |  | 49.005 | [13 empty] | VV | 3 | 2 | True | 0 | ROZPOCET
| VV |  | 12,1*(9,5-3,9)/2 |  | 33.88 | [13 empty] | VV | 3 | 2 | True | 0 | ROZPOCET
| VV |  | Součet |  | 1321.703 | [13 empty] | VV | 3 | 4 | True | 1 | ROZPOCET
18 | K | 941211211 | Příplatek k lešení řadovému rámovému lehkému š 0,9 m v do 25 m za první a ZKD den použití | m2 | 79302.18 |  | 0 | CS ÚRS 2021 01 |  |  | základní |  | 0 | 0 | 0 | 0 | 0 | 4 | K | 3 |  |  |  | ROZPOCET | 0 | 0 | 0 | 0 | 0 | 1 | 0 | 4 | -1920579013
| PP |  | Montáž lešení řadového rámového lehkého pracovního s podlahami s provozním zatížením tř. 3 do 200 kg/m2 Příplatek za první a každý další den použití lešení k ceně -1111 nebo -1112 | [15 empty] | PP | 3
| VV |  | 1321,703*60 |  | 79302.18 | [13 empty] | VV | 3 | 2 | True | 0 | ROZPOCET
| VV |  | Součet |  | 79302.18 | [13 empty] | VV | 3 | 4 | True | 1 | ROZPOCET
19 | K | 943211111 | Montáž lešení prostorového rámového lehkého s podlahami zatížení do 200 kg/m2 v do 10 m | m3 | 1043.648 |  | 0 | CS ÚRS 2021 01 |  |  | základní |  | 0 | 0 | 0 | 0 | 0 | 4 | K | 3 |  |  |  | ROZPOCET | 0 | 0 | 0 | 0 | 0 | 1 | 0 | 4 | -143534131
| PP |  | Montáž lešení prostorového rámového lehkého pracovního s podlahami s provozním zatížením tř. 3 do 200 kg/m2, výšky do 10 m | [15 empty] | PP | 3
| VV |  | č118 | [15 empty] | VV | 3 | 1 | True | 0 | ROZPOCET
| VV |  | 163,07*6,4 |  | 1043.648 | [13 empty] | VV | 3 | 2 | True | 0 | ROZPOCET
| VV |  | Součet |  | 1043.648 | [13 empty] | VV | 3 | 4 | True | 1 | ROZPOCET
20 | K | 943211211 | Příplatek k lešení prostorovému rámovému lehkému s podlahami v do 10 m za první a ZKD den použití | m3 | 31309.44 |  | 0 | CS ÚRS 2021 01 |  |  | základní |  | 0 | 0 | 0 | 0 | 0 | 4 | K | 3 |  |  |  | ROZPOCET | 0 | 0 | 0 | 0 | 0 | 1 | 0 | 4 | -1286404378
| PP |  | Montáž lešení prostorového rámového lehkého pracovního s podlahami Příplatek za první a každý další den použití lešení k ceně -1111 | [15 empty] | PP | 3
| VV |  | 1043,648*30 |  | 31309.44 | [13 empty] | VV | 3 | 2 | True | 0 | ROZPOCET
| VV |  | Součet |  | 31309.44 | [13 empty] | VV | 3 | 4 | True | 1 | ROZPOCET
21 | K | 943211811 | Demontáž lešení prostorového rámového lehkého s podlahami zatížení do 200 kg/m2 v do 10 m | m3 | 1043.648 |  | 0 | CS ÚRS 2021 01 |  |  | základní |  | 0 | 0 | 0 | 0 | 0 | 4 | K | 3 |  |  |  | ROZPOCET | 0 | 0 | 0 | 0 | 0 | 1 | 0 | 4 | 1471457395
| PP |  | Demontáž lešení prostorového rámového lehkého pracovního s podlahami s provozním zatížením tř. 3 do 200 kg/m2, výšky do 10 m | [15 empty] | PP | 3
22 | K | 944511111 | Montáž ochranné sítě z textilie z umělých vláken | m2 | 1321.703 |  | 0 | CS ÚRS 2021 01 |  |  | základní |  | 0 | 0 | 0 | 0 | 0 | 4 | K | 3 |  |  |  | ROZPOCET | 0 | 0 | 0 | 0 | 0 | 1 | 0 | 4 | 1812272148
| PP |  | Montáž ochranné sítě zavěšené na konstrukci lešení z textilie z umělých vláken | [15 empty] | PP | 3
23 | K | 944511211 | Příplatek k ochranné síti za první a ZKD den použití | m2 | 79302.18 |  | 0 | CS ÚRS 2021 01 |  |  | základní |  | 0 | 0 | 0 | 0 | 0 | 4 | K | 3 |  |  |  | ROZPOCET | 0 | 0 | 0 | 0 | 0 | 1 | 0 | 4 | -2037296017
| PP |  | Montáž ochranné sítě Příplatek za první a každý další den použití sítě k ceně -1111 | [15 empty] | PP | 3
24 | K | 949101111 | Lešení pomocné pro objekty pozemních staveb s lešeňovou podlahou v do 1,9 m zatížení do 150 kg/m2 | m2 | 1397.69 |  | 0 | CS ÚRS 2021 01 |  |  | základní |  | 0 | 0.00013 | 0.1817 | 0 | 0 | 4 | K | 3 |  |  |  | ROZPOCET | 0 | 0 | 0 | 0 | 0 | 1 | 0 | 4 | -485646735
| PP |  | Lešení pomocné pracovní pro objekty pozemních staveb pro zatížení do 150 kg/m2, o výšce lešeňové podlahy do 1,9 m | [15 empty] | PP | 3
| VV |  | č101-110 | [15 empty] | VV | 3 | 1 | True | 0 | ROZPOCET
| VV |  | 2,93+2,34+41,79+99,18*4+52,44+12,25+7,32 |  | 515.79 | [13 empty] | VV | 3 | 2 | True | 0 | ROZPOCET
| VV |  | č111-117 | [15 empty] | VV | 3 | 1 | True | 0 | ROZPOCET
| VV |  | 7,63+6,35+20,25+4,62+5,73+4,62+5,73 |  | 54.93 | [13 empty] | VV | 3 | 2 | True | 0 | ROZPOCET
| VV |  | č119-125 | [15 empty] | VV | 3 | 1 | True | 0 | ROZPOCET
| VV |  | 76,08+5,27+25,2+25,82+7,98+15,44+4,7 |  | 160.49 | [13 empty] | VV | 3 | 2 | True | 0 | ROZPOCET
| VV |  | č201-210 | [15 empty] | VV | 3 | 1 | True | 0 | ROZPOCET
| VV |  | 9,34+4,2+4,2+20,56+50,54+46,91+46,64+46,91+31,1+11,83 |  | 272.23 | [13 empty] | VV | 3 | 2 | True | 0 | ROZPOCET
| VV |  | č211-220 | [15 empty] | VV | 3 | 1 | True | 0 | ROZPOCET
| VV |  | 11,83*2+12,82+11,83+12,82+11,76+11,83+48,45+12,25+15,25 |  | 160.67 | [13 empty] | VV | 3 | 2 | True | 0 | ROZPOCET
| VV |  | č221-230 | [15 empty] | VV | 3 | 1 | True | 0 | ROZPOCET
| VV |  | 6,66+13,86+13,86+3,57+23,94+2,7+2,7+15,52+17,2+1,35 |  | 101.36 | [13 empty] | VV | 3 | 2 | True | 0 | ROZPOCET
| VV |  | č231-237 | [15 empty] | VV | 3 | 1 | True | 0 | ROZPOCET
| VV |  | 3,5+47,08+6,1+20,5+18,46+17,7+18,88 |  | 132.22 | [13 empty] | VV | 3 | 2 | True | 0 | ROZPOCET
| VV |  | Součet |  | 1397.69 | [13 empty] | VV | 3 | 4 | True | 1 | ROZPOCET
| D | 95 | Různé dokončovací konstrukce a práce pozemních staveb |  |  |  | 0 | [5 empty] | 0 |  | 0.51675 |  | 291.5542 | 1 | D | 2 |  |  |  | ROZPOCET | [6 empty] | 0
25 | K | 9500001 | Vystěhování stávajícího technologického zařízení z řešených prostorů | kpl | 1 |  | 0 |  |  |  | základní |  | 0 | 0 | 0 | 0 | 0 | 4 | K | 3 |  |  |  | ROZPOCET | 0 | 0 | 0 | 0 | 0 | 1 | 0 | 4 | -591127730
| PP |  | Vystěhování stávajícího technologického zařízení z řešených prostorů | [15 empty] | PP | 3
26 | K | 9500002 | Demontáž prvků z fasády | kpl | 1 |  | 0 |  |  |  | základní |  | 0 | 0 | 0 | 1 | 1 | 4 | K | 3 |  |  |  | ROZPOCET | 0 | 0 | 0 | 0 | 0 | 1 | 0 | 4 | -1270790290
| PP |  | Demontáž prvků z fasády | [15 empty] | PP | 3
27 | K | 95000031 | Demontáž sirény vč.stožáru, uložení pro další použití, plošina | kus | 1 |  | 0 |  |  |  | základní |  | 0 | 0 | 0 | 1 | 1 | 4 | K | 3 |  |  |  | ROZPOCET | 0 | 0 | 0 | 0 | 0 | 1 | 0 | 4 | -1076537590
28 | K | 962032641 | Bourání zdiva komínového nad střechou z cihel na MC | m3 | 1.21 |  | 0 | CS ÚRS 2021 01 |  |  | základní |  | 0 | 0 | 0 | 1.671 | 2.0219 | 4 | K | 3 |  |  |  | ROZPOCET | 0 | 0 | 0 | 0 | 0 | 1 | 0 | 4 | 1825348466
| PP |  | Bourání zdiva nadzákladového z cihel nebo tvárnic komínového z cihel pálených, šamotových nebo vápenopískových nad střechou na maltu cementovou | [15 empty] | PP | 3
| VV |  | 1,1*1,1*1 |  | 1.21 | [13 empty] | VV | 3 | 2 | True | 0 | ROZPOCET
| VV |  | Součet |  | 1.21 | [13 empty] | VV | 3 | 4 | True | 1 | ROZPOCET
29 | K | 964011221 | Vybourání ŽB překladů prefabrikovaných dl do 3 m hmotnosti do 75 kg/m | m3 | 0.341 |  | 0 | CS ÚRS 2021 01 |  |  | základní |  | 0 | 0 | 0 | 2.4 | 0.8184 | 4 | K | 3 |  |  |  | ROZPOCET | 0 | 0 | 0 | 0 | 0 | 1 | 0 | 4 | -1437265750
| PP |  | Vybourání železobetonových prefabrikovaných překladů uložených ve zdivu, délky do 3 m, hmotnosti do 75 kg/m | [15 empty] | PP | 3
| VV |  | č103 | [15 empty] | VV | 3 | 1 | True | 0 | ROZPOCET
| VV |  | 2,4*0,3*0,21 |  | 0.151 | [13 empty] | VV | 3 | 2 | True | 0 | ROZPOCET
| VV |  | č122 | [15 empty] | VV | 3 | 1 | True | 0 | ROZPOCET
| VV |  | 1,5*0,3*0,21 |  | 0.095 | [13 empty] | VV | 3 | 2 | True | 0 | ROZPOCET
| VV |  | č126 | [15 empty] | VV | 3 | 1 | True | 0 | ROZPOCET
| VV |  | 1,5*0,3*0,21 |  | 0.095 | [13 empty] | VV | 3 | 2 | True | 0 | ROZPOCET
| VV |  | Součet |  | 0.341 | [13 empty] | VV | 3 | 4 | True | 1 | ROZPOCET
30 | K | 964061331 | Uvolnění zhlaví trámů ze zdiva cihelného průřezu zhlaví do 0,05 m2 | kus | 120 |  | 0 | CS ÚRS 2021 01 |  |  | základní |  | 0 | 0 | 0 | 0.048 | 5.76 | 4 | K | 3 |  |  |  | ROZPOCET | 0 | 0 | 0 | 0 | 0 | 1 | 0 | 4 | -1632396771
| PP |  | Uvolnění zhlaví trámu při jeho výměně pro jakoukoliv délku uložení, ze zdiva cihelného, o průřezu zhlaví do 0,05 m2 | [15 empty] | PP | 3
| VV |  | č118 | [15 empty] | VV | 3 | 1 | True | 0 | ROZPOCET
| VV |  | 2*30 |  | 60 | [13 empty] | VV | 3 | 2 | True | 0 | ROZPOCET
| VV |  | č221-227 | [15 empty] | VV | 3 | 1 | True | 0 | ROZPOCET
| VV |  | 2*30 |  | 60 | [13 empty] | VV | 3 | 2 | True | 0 | ROZPOCET
| VV |  | Součet |  | 120 | [13 empty] | VV | 3 | 4 | True | 1 | ROZPOCET
31 | K | 965042131 | Bourání podkladů pod dlažby nebo mazanin betonových nebo z litého asfaltu tl do 100 mm pl do 4 m2 | m3 | 7.37 |  | 0 | CS ÚRS 2021 01 |  |  | základní |  | 0 | 0 | 0 | 2.2 | 16.214 | 4 | K | 3 |  |  |  | ROZPOCET | 0 | 0 | 0 | 0 | 0 | 1 | 0 | 4 | 1486602906
| PP |  | Bourání mazanin betonových nebo z litého asfaltu tl. do 100 mm, plochy do 4 m2 | [15 empty] | PP | 3
| VV |  | č114-117 | [15 empty] | VV | 3 | 1 | True | 0 | ROZPOCET
| VV |  | (4,62+5,73+4,62+5,73)*0,1 |  | 2.07 | [13 empty] | VV | 3 | 2 | True | 0 | ROZPOCET
| VV |  | č221 | [15 empty] | VV | 3 | 1 | True | 0 | ROZPOCET
| VV |  | 6,66*0,1 |  | 0.666 | [13 empty] | VV | 3 | 2 | True | 0 | ROZPOCET
| VV |  | č222+223 | [15 empty] | VV | 3 | 1 | True | 0 | ROZPOCET
| VV |  | (13,86+13,86)*0,1 |  | 2.772 | [13 empty] | VV | 3 | 2 | True | 0 | ROZPOCET
| VV |  | č224+226+227 | [15 empty] | VV | 3 | 1 | True | 0 | ROZPOCET
| VV |  | (3,57+2,7+2,7)*0,1 |  | 0.897 | [13 empty] | VV | 3 | 2 | True | 0 | ROZPOCET
| VV |  | č233 | [15 empty] | VV | 3 | 1 | True | 0 | ROZPOCET
| VV |  | 6,1*0,1 |  | 0.61 | [13 empty] | VV | 3 | 2 | True | 0 | ROZPOCET
| VV |  | č230 | [15 empty] | VV | 3 | 1 | True | 0 | ROZPOCET
| VV |  | 1,55*0,1 |  | 0.155 | [13 empty] | VV | 3 | 2 | True | 0 | ROZPOCET
| VV |  | balkon č220 | [15 empty] | VV | 3 | 1 | True | 0 | ROZPOCET
| VV |  | 4*0,5*0,1 |  | 0.2 | [13 empty] | VV | 3 | 2 | True | 0 | ROZPOCET
| VV |  | Součet |  | 7.37 | [13 empty] | VV | 3 | 4 | True | 1 | ROZPOCET
32 | K | 965042141 | Bourání podkladů pod dlažby nebo mazanin betonových nebo z litého asfaltu tl do 100 mm pl přes 4 m2 | m3 | 5.27 |  | 0 | CS ÚRS 2021 01 |  |  | základní |  | 0 | 0 | 0 | 2.2 | 11.594 | 4 | K | 3 |  |  |  | ROZPOCET | 0 | 0 | 0 | 0 | 0 | 1 | 0 | 4 | 1321863386
| PP |  | Bourání mazanin betonových nebo z litého asfaltu tl. do 100 mm, plochy přes 4 m2 | [15 empty] | PP | 3
| VV |  | vrchní beton | [15 empty] | VV | 3 | 1 | True | 0 | ROZPOCET
| VV |  | č104+105 | [15 empty] | VV | 3 | 1 | True | 0 | ROZPOCET
| VV |  | (4,2+4,2)*1,7*0,1 |  | 1.428 | [13 empty] | VV | 3 | 2 | True | 0 | ROZPOCET
| VV |  | č106+107 | [15 empty] | VV | 3 | 1 | True | 0 | ROZPOCET
| VV |  | (4,2+4,2)*1,7*0,1 |  | 1.428 | [13 empty] | VV | 3 | 2 | True | 0 | ROZPOCET
| VV |  | č118 | [15 empty] | VV | 3 | 1 | True | 0 | ROZPOCET
| VV |  | 4,3*1,7*0,1 |  | 0.731 | [13 empty] | VV | 3 | 2 | True | 0 | ROZPOCET
| VV |  | č119+121 | [15 empty] | VV | 3 | 1 | True | 0 | ROZPOCET
| VV |  | (5,7+4,2)*1,7*0,1 |  | 1.683 | [13 empty] | VV | 3 | 2 | True | 0 | ROZPOCET
| VV |  | Součet |  | 5.27 | [13 empty] | VV | 3 | 4 | True | 1 | ROZPOCET
33 | K | 965042231 | Bourání podkladů pod dlažby nebo mazanin betonových nebo z litého asfaltu tl přes 100 mm pl do 4 m2 | m3 | 8.9 |  | 0 | CS ÚRS 2021 01 |  |  | základní |  | 0 | 0 | 0 | 2.2 | 19.58 | 4 | K | 3 |  |  |  | ROZPOCET | 0 | 0 | 0 | 0 | 0 | 1 | 0 | 4 | 701970672
| PP |  | Bourání mazanin betonových nebo z litého asfaltu tl. přes 100 mm, plochy do 4 m2 | [15 empty] | PP | 3
| VV |  | venkovní beton před vstupy vč.základu | [15 empty] | VV | 3 | 1 | True | 0 | ROZPOCET
| VV |  | č101 | [15 empty] | VV | 3 | 1 | True | 0 | ROZPOCET
| VV |  | 1,8*1*0,5 |  | 0.9 | [13 empty] | VV | 3 | 2 | True | 0 | ROZPOCET
| VV |  | č104+106 | [15 empty] | VV | 3 | 1 | True | 0 | ROZPOCET
| VV |  | 4*0,5*0,5*4 |  | 4 | [13 empty] | VV | 3 | 2 | True | 0 | ROZPOCET
| VV |  | č110 | [15 empty] | VV | 3 | 1 | True | 0 | ROZPOCET
| VV |  | 2*1*0,5 |  | 1 | [13 empty] | VV | 3 | 2 | True | 0 | ROZPOCET
| VV |  | č118 | [15 empty] | VV | 3 | 1 | True | 0 | ROZPOCET
| VV |  | 4*0,5*0,5 |  | 1 | [13 empty] | VV | 3 | 2 | True | 0 | ROZPOCET
| VV |  | č119 | [15 empty] | VV | 3 | 1 | True | 0 | ROZPOCET
| VV |  | 4*0,5*0,5*2 |  | 2 | [13 empty] | VV | 3 | 2 | True | 0 | ROZPOCET
| VV |  | Součet |  | 8.9 | [13 empty] | VV | 3 | 4 | True | 1 | ROZPOCET
34 | K | 965042241 | Bourání podkladů pod dlažby nebo mazanin betonových nebo z litého asfaltu tl přes 100 mm pl přes 4 m2 | m3 | 26.237 |  | 0 | CS ÚRS 2021 01 |  |  | základní |  | 0 | 0 | 0 | 2.2 | 57.7214 | 4 | K | 3 |  |  |  | ROZPOCET | 0 | 0 | 0 | 0 | 0 | 1 | 0 | 4 | -1296604631
| PP |  | Bourání mazanin betonových nebo z litého asfaltu tl. přes 100 mm, plochy přes 4 m2 | [15 empty] | PP | 3
| VV |  | odovodňovací žlab u panelové plochy | [15 empty] | VV | 3 | 1 | True | 0 | ROZPOCET
| VV |  | (4+75,4+12)*1*0,20 |  | 18.28 | [13 empty] | VV | 3 | 2 | True | 0 | ROZPOCET
| VV |  | vrchní beton | [15 empty] | VV | 3 | 1 | True | 0 | ROZPOCET
| VV |  | č104+105 | [15 empty] | VV | 3 | 1 | True | 0 | ROZPOCET
| VV |  | (4,2+4,2)*1,7*0,15 |  | 2.142 | [13 empty] | VV | 3 | 2 | True | 0 | ROZPOCET
| VV |  | č106+107 | [15 empty] | VV | 3 | 1 | True | 0 | ROZPOCET
| VV |  | (4,2+4,2)*1,7*0,15 |  | 2.142 | [13 empty] | VV | 3 | 2 | True | 0 | ROZPOCET
| VV |  | č118 | [15 empty] | VV | 3 | 1 | True | 0 | ROZPOCET
| VV |  | 4,5*1,7*0,15 |  | 1.148 | [13 empty] | VV | 3 | 2 | True | 0 | ROZPOCET
| VV |  | č119+121 | [15 empty] | VV | 3 | 1 | True | 0 | ROZPOCET
| VV |  | (5,7+4,2)*1,7*0,15 |  | 2.525 | [13 empty] | VV | 3 | 2 | True | 0 | ROZPOCET
| VV |  | Součet |  | 26.237 | [13 empty] | VV | 3 | 4 | True | 1 | ROZPOCET
35 | K | 965049111 | Příplatek k bourání betonových mazanin za bourání mazanin se svařovanou sítí tl do 100 mm | m3 | 12.64 |  | 0 | CS ÚRS 2021 01 |  |  | základní |  | 0 | 0 | 0 | 0.044 | 0.55616 | 4 | K | 3 |  |  |  | ROZPOCET | 0 | 0 | 0 | 0 | 0 | 1 | 0 | 4 | 514788462
| PP |  | Bourání mazanin Příplatek k cenám za bourání mazanin betonových se svařovanou sítí, tl. do 100 mm | [15 empty] | PP | 3
| VV |  | 7,37 |  | 7.37 | [13 empty] | VV | 3 | 2 | True | 0 | ROZPOCET
| VV |  | 5,27 |  | 5.27 | [13 empty] | VV | 3 | 2 | True | 0 | ROZPOCET
| VV |  | Součet |  | 12.64 | [13 empty] | VV | 3 | 4 | True | 1 | ROZPOCET
36 | K | 965049112 | Příplatek k bourání betonových mazanin za bourání mazanin se svařovanou sítí tl přes 100 mm | m3 | 35.137 |  | 0 | CS ÚRS 2021 01 |  |  | základní |  | 0 | 0 | 0 | 0.029 | 1.019 | 4 | K | 3 |  |  |  | ROZPOCET | 0 | 0 | 0 | 0 | 0 | 1 | 0 | 4 | -538203771
| PP |  | Bourání mazanin Příplatek k cenám za bourání mazanin betonových se svařovanou sítí, tl. přes 100 mm | [15 empty] | PP | 3
| VV |  | 8,90 |  | 8.9 | [13 empty] | VV | 3 | 2 | True | 0 | ROZPOCET
| VV |  | 26,237 |  | 26.237 | [13 empty] | VV | 3 | 2 | True | 0 | ROZPOCET
| VV |  | Součet |  | 35.137 | [13 empty] | VV | 3 | 4 | True | 1 | ROZPOCET
37 | K | 965081213 | Bourání podlah z dlaždic keramických nebo xylolitových tl do 10 mm plochy přes 1 m2 | m2 | 68.13 |  | 0 | CS ÚRS 2021 01 |  |  | základní |  | 0 | 0 | 0 | 0.035 | 2.3845 | 4 | K | 3 |  |  |  | ROZPOCET | 0 | 0 | 0 | 0 | 0 | 1 | 0 | 4 | -672060198
| PP |  | Bourání podlah z dlaždic bez podkladního lože nebo mazaniny, s jakoukoliv výplní spár keramických nebo xylolitových tl. do 10 mm, plochy přes 1 m2 | [15 empty] | PP | 3
| VV |  | č114-117 | [15 empty] | VV | 3 | 1 | True | 0 | ROZPOCET
| VV |  | 4,62+5,73+4,62+5,73 |  | 20.7 | [13 empty] | VV | 3 | 2 | True | 0 | ROZPOCET
| VV |  | č221 | [15 empty] | VV | 3 | 1 | True | 0 | ROZPOCET
| VV |  | 6,66 |  | 6.66 | [13 empty] | VV | 3 | 2 | True | 0 | ROZPOCET
| VV |  | č222+223+226+227 | [15 empty] | VV | 3 | 1 | True | 0 | ROZPOCET
| VV |  | 13,86+13,86+2,7+2,7 |  | 33.12 | [13 empty] | VV | 3 | 2 | True | 0 | ROZPOCET
| VV |  | č233 | [15 empty] | VV | 3 | 1 | True | 0 | ROZPOCET
| VV |  | 6,1 |  | 6.1 | [13 empty] | VV | 3 | 2 | True | 0 | ROZPOCET
| VV |  | č230 | [15 empty] | VV | 3 | 1 | True | 0 | ROZPOCET
| VV |  | 1,55 |  | 1.55 | [13 empty] | VV | 3 | 2 | True | 0 | ROZPOCET
| VV |  | Součet |  | 68.13 | [13 empty] | VV | 3 | 4 | True | 1 | ROZPOCET
38 | K | 966080101 | Bourání kontaktního zateplení z polystyrenových desek tloušťky do 60 mm | m2 | 945.236 |  | 0 | CS ÚRS 2021 01 |  |  | základní |  | 0 | 0 | 0 | 0.013 | 12.2881 | 4 | K | 3 |  |  |  | ROZPOCET | 0 | 0 | 0 | 0 | 0 | 1 | 0 | 4 | 1584177394
| PP |  | Bourání kontaktního zateplení včetně povrchové úpravy omítkou nebo nátěrem z polystyrénových desek, tloušťky do 60 mm | [15 empty] | PP | 3
| VV |  | východ | [15 empty] | VV | 3 | 1 | True | 0 | ROZPOCET
| VV |  | 40,5*(3,9+0,15+0,6) |  | 188.325 | [13 empty] | VV | 3 | 2 | True | 0 | ROZPOCET
| VV |  | -1,2*1,6*9+(1,2+1,6*2)*0,15*9 |  | -11.34 | [13 empty] | VV | 3 | 2 | True | 0 | ROZPOCET
| VV |  | -1,6*2,8+(1,6+2,8*2)*0,15 |  | -3.4 | [13 empty] | VV | 3 | 2 | True | 0 | ROZPOCET
| VV |  | -3,45*3,3*4 |  | -45.54 | [13 empty] | VV | 3 | 2 | True | 0 | ROZPOCET
| VV |  | 3,2*8+6,5*1 |  | 32.1 | [13 empty] | VV | 3 | 2 | True | 0 | ROZPOCET
| VV |  | 6,35*(7,22+0,15+0,6) |  | 50.61 | [13 empty] | VV | 3 | 2 | True | 0 | ROZPOCET
| VV |  | -1,2*1,6+(1,2+1,6*2)*0,15 |  | -1.26 | [13 empty] | VV | 3 | 2 | True | 0 | ROZPOCET
| VV |  | -1,55*2,8+(1,55+2,8*2)*0,15 |  | -3.268 | [13 empty] | VV | 3 | 2 | True | 0 | ROZPOCET
| VV |  | -1,65*2+(1,65+2*2)*0,15 |  | -2.453 | [13 empty] | VV | 3 | 2 | True | 0 | ROZPOCET
| VV |  | 1,2*(8,6+0,15+0,6) |  | 11.22 | [13 empty] | VV | 3 | 2 | True | 0 | ROZPOCET
| VV |  | 7,5*2 |  | 15 | [13 empty] | VV | 3 | 2 | True | 0 | ROZPOCET
| VV |  | 14,8*(8,6+0,15+0,6) |  | 138.38 | [13 empty] | VV | 3 | 2 | True | 0 | ROZPOCET
| VV |  | -3,6*1,2*5+(3,6+1,2*2)*0,15*5 |  | -17.1 | [13 empty] | VV | 3 | 2 | True | 0 | ROZPOCET
| VV |  | -4*4,05 |  | -16.2 | [13 empty] | VV | 3 | 2 | True | 0 | ROZPOCET
| VV |  | 1,2*(8,6+0,15+0,6) |  | 11.22 | [13 empty] | VV | 3 | 2 | True | 0 | ROZPOCET
| VV |  | 7,5*2 |  | 15 | [13 empty] | VV | 3 | 2 | True | 0 | ROZPOCET
| VV |  | 10,5*(3,9+0,15+0,6) |  | 48.825 | [13 empty] | VV | 3 | 2 | True | 0 | ROZPOCET
| VV |  | -3,75*3,3*2 |  | -24.75 | [13 empty] | VV | 3 | 2 | True | 0 | ROZPOCET
| VV |  | sever | [15 empty] | VV | 3 | 1 | True | 0 | ROZPOCET
| VV |  | 16,3*(3,9+0,15) |  | 66.015 | [13 empty] | VV | 3 | 2 | True | 0 | ROZPOCET
| VV |  | 16,3*(9,5-3,9)/2 |  | 45.64 | [13 empty] | VV | 3 | 2 | True | 0 | ROZPOCET
| VV |  | 3,45*(3,9+0,15+0,6)*2 |  | 32.085 | [13 empty] | VV | 3 | 2 | True | 0 | ROZPOCET
| VV |  | -1,8*1,2+(1,8+1,2*2)*0,15 |  | -1.53 | [13 empty] | VV | 3 | 2 | True | 0 | ROZPOCET
| VV |  | -1,1*3+(1+3*2)*0,15 |  | -2.25 | [13 empty] | VV | 3 | 2 | True | 0 | ROZPOCET
| VV |  | -2,45*4,7+(2,45+4,7*2)*0,15 |  | -9.738 | [13 empty] | VV | 3 | 2 | True | 0 | ROZPOCET
| VV |  | -0,9*2*2+(0,9+2*2)*0,15*2 |  | -2.13 | [13 empty] | VV | 3 | 2 | True | 0 | ROZPOCET
| VV |  | západ | [15 empty] | VV | 3 | 1 | True | 0 | ROZPOCET
| VV |  | 10,5*(3,9+0,15+0,6) |  | 48.825 | [13 empty] | VV | 3 | 2 | True | 0 | ROZPOCET
| VV |  | -1,8*1,2+(1,8+1,2*2)*0,15 |  | -1.53 | [13 empty] | VV | 3 | 2 | True | 0 | ROZPOCET
| VV |  | -3,6*1,2+(3,6+1,2*2)*0,15 |  | -3.42 | [13 empty] | VV | 3 | 2 | True | 0 | ROZPOCET
| VV |  | 14,8*(8,6+0,15+0,6) |  | 138.38 | [13 empty] | VV | 3 | 2 | True | 0 | ROZPOCET
| VV |  | -3,6*1,2*6+(3,6+1,2*2)*0,15*6 |  | -20.52 | [13 empty] | VV | 3 | 2 | True | 0 | ROZPOCET
| VV |  | (40,5+6,35)*(3,9+0,15+0,6) |  | 217.853 | [13 empty] | VV | 3 | 2 | True | 0 | ROZPOCET
| VV |  | -3,6*1,2+(3,6+1,2*2)*0,15 |  | -3.42 | [13 empty] | VV | 3 | 2 | True | 0 | ROZPOCET
| VV |  | -1,2*1,6*17+(1,2+1,6*2)*0,15*17 |  | -21.42 | [13 empty] | VV | 3 | 2 | True | 0 | ROZPOCET
| VV |  | jih | [15 empty] | VV | 3 | 1 | True | 0 | ROZPOCET
| VV |  | 12,1*(3,9+0,15) |  | 49.005 | [13 empty] | VV | 3 | 2 | True | 0 | ROZPOCET
| VV |  | 12,1*(9,5-3,9)/2 |  | 33.88 | [13 empty] | VV | 3 | 2 | True | 0 | ROZPOCET
| VV |  | -2,1*2+(2,1+2*2)*0,15 |  | -3.285 | [13 empty] | VV | 3 | 2 | True | 0 | ROZPOCET
| VV |  | -0,85*1,2*3+(0,85+1,2*2)*0,15 |  | -2.573 | [13 empty] | VV | 3 | 2 | True | 0 | ROZPOCET
| VV |  | Součet |  | 945.236 | [13 empty] | VV | 3 | 4 | True | 1 | ROZPOCET
39 | K | 967031132 | Přisekání rovných ostění v cihelném zdivu na MV nebo MVC | m2 | 114.72 |  | 0 | CS ÚRS 2021 01 |  |  | základní |  | 0 | 0 | 0 | 0.055 | 6.3096 | 4 | K | 3 |  |  |  | ROZPOCET | 0 | 0 | 0 | 0 | 0 | 1 | 0 | 4 | -717221280
| PP |  | Přisekání (špicování) plošné nebo rovných ostění zdiva z cihel pálených rovných ostění, bez odstupu, po hrubém vybourání otvorů, na maltu vápennou nebo vápenocementovou | [15 empty] | PP | 3
| VV |  | 1np | [15 empty] | VV | 3 | 1 | True | 0 | ROZPOCET
| VV |  | (1,2+1,6*2)*0,3*(1+2+4+2+1+2*8+1) |  | 35.64 | [13 empty] | VV | 3 | 2 | True | 0 | ROZPOCET
| VV |  | (1,6+1,8*2)*0,3 |  | 1.56 | [13 empty] | VV | 3 | 2 | True | 0 | ROZPOCET
| VV |  | (3,45+3,3*2)*0,35*4 |  | 14.07 | [13 empty] | VV | 3 | 2 | True | 0 | ROZPOCET
| VV |  | (1,55+2,8*2)*0,3 |  | 2.145 | [13 empty] | VV | 3 | 2 | True | 0 | ROZPOCET
| VV |  | (3,6+1,2*2)*0,3*2 |  | 3.6 | [13 empty] | VV | 3 | 2 | True | 0 | ROZPOCET
| VV |  | (4+4*2)*0,3 |  | 3.6 | [13 empty] | VV | 3 | 2 | True | 0 | ROZPOCET
| VV |  | (3,75+3,3*2)*0,35*2 |  | 7.245 | [13 empty] | VV | 3 | 2 | True | 0 | ROZPOCET
| VV |  | (1,8+1,2*2)*0,3 |  | 1.26 | [13 empty] | VV | 3 | 2 | True | 0 | ROZPOCET
| VV |  | (1,1+3*2)*0,3 |  | 2.13 | [13 empty] | VV | 3 | 2 | True | 0 | ROZPOCET
| VV |  | (2,45+4,7*2)*0,3 |  | 3.555 | [13 empty] | VV | 3 | 2 | True | 0 | ROZPOCET
| VV |  | (0,9+2*2)*0,3*2 |  | 2.94 | [13 empty] | VV | 3 | 2 | True | 0 | ROZPOCET
| VV |  | (1,8+1,2*2)*0,3 |  | 1.26 | [13 empty] | VV | 3 | 2 | True | 0 | ROZPOCET
| VV |  | (3,6+1,2*2)*0,3*5 |  | 9 | [13 empty] | VV | 3 | 2 | True | 0 | ROZPOCET
| VV |  | (2,1+2*2)*0,3 |  | 1.83 | [13 empty] | VV | 3 | 2 | True | 0 | ROZPOCET
| VV |  | 2np | [15 empty] | VV | 3 | 1 | True | 0 | ROZPOCET
| VV |  | (0,85+1,2*2)*0,3*3 |  | 2.925 | [13 empty] | VV | 3 | 2 | True | 0 | ROZPOCET
| VV |  | (3,6+1,2*2)*0,3*6 |  | 10.8 | [13 empty] | VV | 3 | 2 | True | 0 | ROZPOCET
| VV |  | (1,6+1,15*2)*0,3*6 |  | 7.02 | [13 empty] | VV | 3 | 2 | True | 0 | ROZPOCET
| VV |  | č225 | [15 empty] | VV | 3 | 1 | True | 0 | ROZPOCET
| VV |  | (1,2+1,5*2)*0,3 |  | 1.26 | [13 empty] | VV | 3 | 2 | True | 0 | ROZPOCET
| VV |  | č104-106 | [15 empty] | VV | 3 | 1 | True | 0 | ROZPOCET
| VV |  | 0,3*2,4*(2+2) |  | 2.88 | [13 empty] | VV | 3 | 2 | True | 0 | ROZPOCET
| VV |  | Součet |  | 114.72 | [13 empty] | VV | 3 | 4 | True | 1 | ROZPOCET
40 | K | 967041112 | Přisekání ostění v betonu | m2 | 138 |  | 0 | CS ÚRS 2021 01 |  |  | základní |  | 0 | 0 | 0 | 0.066 | 9.108 | 4 | K | 3 |  |  |  | ROZPOCET | 0 | 0 | 0 | 0 | 0 | 1 | 0 | 4 | -2016386550
| VV |  | plocha SO04 - sokl | [15 empty] | VV | 3 | 1 | True | 0 | ROZPOCET
| VV |  | 138 |  | 138 | [13 empty] | VV | 3 | 2 | True | 0 | ROZPOCET
| VV |  | Součet |  | 138 | [13 empty] | VV | 3 | 4 | True | 1 | ROZPOCET
41 | K | 968062375 | Vybourání dřevěných rámů oken zdvojených včetně křídel pl do 2 m2 | m2 | 1.8 |  | 0 | CS ÚRS 2021 01 |  |  | základní |  | 0 | 0 | 0 | 0.038 | 0.0684 | 4 | K | 3 |  |  |  | ROZPOCET | 0 | 0 | 0 | 0 | 0 | 1 | 0 | 4 | 656834180
| PP |  | Vybourání dřevěných rámů oken s křídly, dveřních zárubní, vrat, stěn, ostění nebo obkladů rámů oken s křídly zdvojených, plochy do 2 m2 | [15 empty] | PP | 3
| VV |  | č225 | [15 empty] | VV | 3 | 1 | True | 0 | ROZPOCET
| VV |  | 1,2*1,5 |  | 1.8 | [13 empty] | VV | 3 | 2 | True | 0 | ROZPOCET
| VV |  | Součet |  | 1.8 | [13 empty] | VV | 3 | 4 | True | 1 | ROZPOCET
42 | K | 968062377 | Vybourání dřevěných rámů oken zdvojených včetně křídel pl přes 4 m2 | m2 | 11.515 |  | 0 | CS ÚRS 2021 01 |  |  | základní |  | 0 | 0 | 0 | 0.032 | 0.36848 | 4 | K | 3 |  |  |  | ROZPOCET | 0 | 0 | 0 | 0 | 0 | 1 | 0 | 4 | -496899958
| PP |  | Vybourání dřevěných rámů oken s křídly, dveřních zárubní, vrat, stěn, ostění nebo obkladů rámů oken s křídly zdvojených, plochy přes 4 m2 | [15 empty] | PP | 3
| VV |  | č124 | [15 empty] | VV | 3 | 1 | True | 0 | ROZPOCET
| VV |  | 2,45*4,7 |  | 11.515 | [13 empty] | VV | 3 | 2 | True | 0 | ROZPOCET
| VV |  | Součet |  | 11.515 | [13 empty] | VV | 3 | 4 | True | 1 | ROZPOCET
43 | K | 968062456 | Vybourání dřevěných dveřních zárubní pl přes 2 m2 | m2 | 11.98 |  | 0 | CS ÚRS 2021 01 |  |  | základní |  | 0 | 0 | 0 | 0.067 | 0.80266 | 4 | K | 3 |  |  |  | ROZPOCET | 0 | 0 | 0 | 0 | 0 | 1 | 0 | 4 | -1573653328
| PP |  | Vybourání dřevěných rámů oken s křídly, dveřních zárubní, vrat, stěn, ostění nebo obkladů dveřních zárubní, plochy přes 2 m2 | [15 empty] | PP | 3
| VV |  | č101 | [15 empty] | VV | 3 | 1 | True | 0 | ROZPOCET
| VV |  | 1,6*2,8 |  | 4.48 | [13 empty] | VV | 3 | 2 | True | 0 | ROZPOCET
| VV |  | č103 | [15 empty] | VV | 3 | 1 | True | 0 | ROZPOCET
| VV |  | 2,1*2 |  | 4.2 | [13 empty] | VV | 3 | 2 | True | 0 | ROZPOCET
| VV |  | č124 | [15 empty] | VV | 3 | 1 | True | 0 | ROZPOCET
| VV |  | 1,1*3 |  | 3.3 | [13 empty] | VV | 3 | 2 | True | 0 | ROZPOCET
| VV |  | Součet |  | 11.98 | [13 empty] | VV | 3 | 4 | True | 1 | ROZPOCET
44 | K | 968072244 | Vybourání kovových rámů oken jednoduchých včetně křídel pl do 1 m2 | m2 | 0.81 |  | 0 | CS ÚRS 2021 01 |  |  | základní |  | 0 | 0 | 0 | 0.065 | 0.05265 | 4 | K | 3 |  |  |  | ROZPOCET | 0 | 0 | 0 | 0 | 0 | 1 | 0 | 4 | -1335835754
| PP |  | Vybourání kovových rámů oken s křídly, dveřních zárubní, vrat, stěn, ostění nebo obkladů okenních rámů s křídly jednoduchých, plochy do 1 m2 | [15 empty] | PP | 3
| VV |  | č122 - žaluzie | [15 empty] | VV | 3 | 1 | True | 0 | ROZPOCET
| VV |  | 0,9*0,9 |  | 0.81 | [13 empty] | VV | 3 | 2 | True | 0 | ROZPOCET
| VV |  | Součet |  | 0.81 | [13 empty] | VV | 3 | 4 | True | 1 | ROZPOCET
45 | K | 968072356 | Vybourání kovových rámů oken zdvojených včetně křídel pl do 4 m2 | m2 | 4.32 |  | 0 | CS ÚRS 2021 01 |  |  | základní |  | 0 | 0 | 0 | 0.053 | 0.22896 | 4 | K | 3 |  |  |  | ROZPOCET | 0 | 0 | 0 | 0 | 0 | 1 | 0 | 4 | 482479401
| PP |  | Vybourání kovových rámů oken s křídly, dveřních zárubní, vrat, stěn, ostění nebo obkladů okenních rámů s křídly zdvojených, plochy do 4 m2 | [15 empty] | PP | 3
| VV |  | č121 | [15 empty] | VV | 3 | 1 | True | 0 | ROZPOCET
| VV |  | 1,8*1,2 |  | 2.16 | [13 empty] | VV | 3 | 2 | True | 0 | ROZPOCET
| VV |  | č123 | [15 empty] | VV | 3 | 1 | True | 0 | ROZPOCET
| VV |  | 1,8*1,2 |  | 2.16 | [13 empty] | VV | 3 | 2 | True | 0 | ROZPOCET
| VV |  | Součet |  | 4.32 | [13 empty] | VV | 3 | 4 | True | 1 | ROZPOCET
46 | K | 968072357 | Vybourání kovových rámů oken zdvojených včetně křídel pl přes 4 m2 | m2 | 56.16 |  | 0 | CS ÚRS 2021 01 |  |  | základní |  | 0 | 0 | 0 | 0.05 | 2.808 | 4 | K | 3 |  |  |  | ROZPOCET | 0 | 0 | 0 | 0 | 0 | 1 | 0 | 4 | -423729874
| PP |  | Vybourání kovových rámů oken s křídly, dveřních zárubní, vrat, stěn, ostění nebo obkladů okenních rámů s křídly zdvojených, plochy přes 4 m2 | [15 empty] | PP | 3
| VV |  | č115+118 | [15 empty] | VV | 3 | 1 | True | 0 | ROZPOCET
| VV |  | 3,6*1,2*2 |  | 8.64 | [13 empty] | VV | 3 | 2 | True | 0 | ROZPOCET
| VV |  | č118-č120 | [15 empty] | VV | 3 | 1 | True | 0 | ROZPOCET
| VV |  | 3,6*1,2*4 |  | 17.28 | [13 empty] | VV | 3 | 2 | True | 0 | ROZPOCET
| VV |  | č108 | [15 empty] | VV | 3 | 1 | True | 0 | ROZPOCET
| VV |  | 3,6*1,2 |  | 4.32 | [13 empty] | VV | 3 | 2 | True | 0 | ROZPOCET
| VV |  | č118+225 | [15 empty] | VV | 3 | 1 | True | 0 | ROZPOCET
| VV |  | 3,6*1,2*6 |  | 25.92 | [13 empty] | VV | 3 | 2 | True | 0 | ROZPOCET
| VV |  | Součet |  | 56.16 | [13 empty] | VV | 3 | 4 | True | 1 | ROZPOCET
47 | K | 968072455 | Vybourání kovových dveřních zárubní pl do 2 m2 | m2 | 17.2 |  | 0 | CS ÚRS 2021 01 |  |  | základní |  | 0 | 0 | 0 | 0.076 | 1.3072 | 4 | K | 3 |  |  |  | ROZPOCET | 0 | 0 | 0 | 0 | 0 | 1 | 0 | 4 | -872309319
| PP |  | Vybourání kovových rámů oken s křídly, dveřních zárubní, vrat, stěn, ostění nebo obkladů dveřních zárubní, plochy do 2 m2 | [15 empty] | PP | 3
| VV |  | 0,6*2*8 |  | 9.6 | [13 empty] | VV | 3 | 2 | True | 0 | ROZPOCET
| VV |  | 0,7*2*2 |  | 2.8 | [13 empty] | VV | 3 | 2 | True | 0 | ROZPOCET
| VV |  | 0,8*2*3 |  | 4.8 | [13 empty] | VV | 3 | 2 | True | 0 | ROZPOCET
| VV |  | Součet |  | 17.2 | [13 empty] | VV | 3 | 4 | True | 1 | ROZPOCET
48 | K | 968072559 | Vybourání kovových vrat pl přes 5 m2 | m2 | 86.29 |  | 0 | CS ÚRS 2021 01 |  |  | základní |  | 0 | 0 | 0 | 0.066 | 5.6951 | 4 | K | 3 |  |  |  | ROZPOCET | 0 | 0 | 0 | 0 | 0 | 1 | 0 | 4 | -1367300636
| PP |  | Vybourání kovových rámů oken s křídly, dveřních zárubní, vrat, stěn, ostění nebo obkladů vrat, mimo posuvných a skládacích, plochy přes 5 m2 | [15 empty] | PP | 3
| VV |  | č104+105 | [15 empty] | VV | 3 | 1 | True | 0 | ROZPOCET
| VV |  | 3,45*3,3*4 |  | 45.54 | [13 empty] | VV | 3 | 2 | True | 0 | ROZPOCET
| VV |  | č118+119+121 | [15 empty] | VV | 3 | 1 | True | 0 | ROZPOCET
| VV |  | 4*4 |  | 16 | [13 empty] | VV | 3 | 2 | True | 0 | ROZPOCET
| VV |  | 3,75*3,3*2 |  | 24.75 | [13 empty] | VV | 3 | 2 | True | 0 | ROZPOCET
| VV |  | Součet |  | 86.29 | [13 empty] | VV | 3 | 4 | True | 1 | ROZPOCET
49 | K | 968082016 | Vybourání plastových rámů oken včetně křídel plochy přes 1 do 2 m2 | m2 | 102.165 |  | 0 | CS ÚRS 2021 01 |  |  | základní |  | 0 | 0 | 0 | 0.059 | 6.0277 | 4 | K | 3 |  |  |  | ROZPOCET | 0 | 0 | 0 | 0 | 0 | 1 | 0 | 4 | 1882800500
| PP |  | Vybourání plastových rámů oken s křídly, dveřních zárubní, vrat rámu oken s křídly, plochy přes 1 do 2 m2 | [15 empty] | PP | 3
| VV |  | č102 | [15 empty] | VV | 3 | 1 | True | 0 | ROZPOCET
| VV |  | 1,2*1,6 |  | 1.92 | [13 empty] | VV | 3 | 2 | True | 0 | ROZPOCET
| VV |  | č104 | [15 empty] | VV | 3 | 1 | True | 0 | ROZPOCET
| VV |  | 1,2*1,6*2 |  | 3.84 | [13 empty] | VV | 3 | 2 | True | 0 | ROZPOCET
| VV |  | č105+106 | [15 empty] | VV | 3 | 1 | True | 0 | ROZPOCET
| VV |  | 1,2*1,6*(2+2) |  | 7.68 | [13 empty] | VV | 3 | 2 | True | 0 | ROZPOCET
| VV |  | č107+109 | [15 empty] | VV | 3 | 1 | True | 0 | ROZPOCET
| VV |  | 1,2*1,6*(2+1) |  | 5.76 | [13 empty] | VV | 3 | 2 | True | 0 | ROZPOCET
| VV |  | č103-107 | [15 empty] | VV | 3 | 1 | True | 0 | ROZPOCET
| VV |  | 1,2*1,6*(1+4+4+4+4) |  | 32.64 | [13 empty] | VV | 3 | 2 | True | 0 | ROZPOCET
| VV |  | č201 | [15 empty] | VV | 3 | 1 | True | 0 | ROZPOCET
| VV |  | 0,85*1,2*3 |  | 3.06 | [13 empty] | VV | 3 | 2 | True | 0 | ROZPOCET
| VV |  | č206-218 | [15 empty] | VV | 3 | 1 | True | 0 | ROZPOCET
| VV |  | 0,9*1,15*(16+19) |  | 36.225 | [13 empty] | VV | 3 | 2 | True | 0 | ROZPOCET
| VV |  | č232-236 | [15 empty] | VV | 3 | 1 | True | 0 | ROZPOCET
| VV |  | 1,6*1,15*6 |  | 11.04 | [13 empty] | VV | 3 | 2 | True | 0 | ROZPOCET
| VV |  | Součet |  | 102.165 | [13 empty] | VV | 3 | 4 | True | 1 | ROZPOCET
50 | K | 968082022 | Vybourání plastových zárubní dveří plochy do 4 m2 | m2 | 7.64 |  | 0 | CS ÚRS 2021 01 |  |  | základní |  | 0 | 0 | 0 | 0.062 | 0.47368 | 4 | K | 3 |  |  |  | ROZPOCET | 0 | 0 | 0 | 0 | 0 | 1 | 0 | 4 | -110369661
| PP |  | Vybourání plastových rámů oken s křídly, dveřních zárubní, vrat dveřních zárubní, plochy přes 2 do 4 m2 | [15 empty] | PP | 3
| VV |  | č110 | [15 empty] | VV | 3 | 1 | True | 0 | ROZPOCET
| VV |  | 1,55*2,8 |  | 4.34 | [13 empty] | VV | 3 | 2 | True | 0 | ROZPOCET
| VV |  | č220 | [15 empty] | VV | 3 | 1 | True | 0 | ROZPOCET
| VV |  | 1,65*2 |  | 3.3 | [13 empty] | VV | 3 | 2 | True | 0 | ROZPOCET
| VV |  | Součet |  | 7.64 | [13 empty] | VV | 3 | 4 | True | 1 | ROZPOCET
51 | K | 971033341 | Vybourání otvorů ve zdivu cihelném pl do 0,09 m2 na MVC nebo MV tl do 300 mm | kus | 12 |  | 0 | CS ÚRS 2021 01 |  |  | základní |  | 0 | 0 | 0 | 0.054 | 0.648 | 4 | K | 3 |  |  |  | ROZPOCET | 0 | 0 | 0 | 0 | 0 | 1 | 0 | 4 | 1238346196
| PP |  | Vybourání otvorů ve zdivu základovém nebo nadzákladovém z cihel, tvárnic, příčkovek z cihel pálených na maltu vápennou nebo vápenocementovou plochy do 0,09 m2, tl. do 300 mm | [15 empty] | PP | 3
| VV |  | 15x30 | [15 empty] | VV | 3 | 1 | True | 0 | ROZPOCET
| VV |  | 4 |  | 4 | [13 empty] | VV | 3 | 2 | True | 0 | ROZPOCET
| VV |  | 20x20 | [15 empty] | VV | 3 | 1 | True | 0 | ROZPOCET
| VV |  | 2 |  | 2 | [13 empty] | VV | 3 | 2 | True | 0 | ROZPOCET
| VV |  | 30x30 | [15 empty] | VV | 3 | 1 | True | 0 | ROZPOCET
| VV |  | 1 |  | 1 | [13 empty] | VV | 3 | 2 | True | 0 | ROZPOCET
| VV |  | půdorys 2np návrh pozn.1 | [15 empty] | VV | 3 | 1 | True | 0 | ROZPOCET
| VV |  | 5 |  | 5 | [13 empty] | VV | 3 | 2 | True | 0 | ROZPOCET
| VV |  | Součet |  | 12 | [13 empty] | VV | 3 | 4 | True | 1 | ROZPOCET
52 | K | 971033641 | Vybourání otvorů ve zdivu cihelném pl do 4 m2 na MVC nebo MV tl do 300 mm | m3 | 3.012 |  | 0 | CS ÚRS 2021 01 |  |  | základní |  | 0 | 0 | 0 | 1.8 | 5.4216 | 4 | K | 3 |  |  |  | ROZPOCET | 0 | 0 | 0 | 0 | 0 | 1 | 0 | 4 | 1048134667
| PP |  | Vybourání otvorů ve zdivu základovém nebo nadzákladovém z cihel, tvárnic, příčkovek z cihel pálených na maltu vápennou nebo vápenocementovou plochy do 4 m2, tl. do 300 mm | [15 empty] | PP | 3
| VV |  | č104-105 | [15 empty] | VV | 3 | 1 | True | 0 | ROZPOCET
| VV |  | 1,8*2,4*0,3 |  | 1.296 | [13 empty] | VV | 3 | 2 | True | 0 | ROZPOCET
| VV |  | č105-106 | [15 empty] | VV | 3 | 1 | True | 0 | ROZPOCET
| VV |  | 1,8*2,4*0,3 |  | 1.296 | [13 empty] | VV | 3 | 2 | True | 0 | ROZPOCET
| VV |  | č123 | [15 empty] | VV | 3 | 1 | True | 0 | ROZPOCET
| VV |  | 1,4*1*0,3 |  | 0.42 | [13 empty] | VV | 3 | 2 | True | 0 | ROZPOCET
| VV |  | Součet |  | 3.012 | [13 empty] | VV | 3 | 4 | True | 1 | ROZPOCET
53 | K | 974031287 | Vysekání rýh ve zdivu cihelném u stropu hl do 300 mm š do 300 mm | m | 11.5 |  | 0 | CS ÚRS 2021 01 |  |  | základní |  | 0 | 0 | 0 | 0.101 | 1.1615 | 4 | K | 3 |  |  |  | ROZPOCET | 0 | 0 | 0 | 0 | 0 | 1 | 0 | 4 | 318376698
| PP |  | Vysekání rýh ve zdivu cihelném na maltu vápennou nebo vápenocementovou v prostoru přilehlém ke stropní konstrukci do hl. 300 mm a šířky do 300 mm | [15 empty] | PP | 3
| VV |  | O101 | [15 empty] | VV | 3 | 1 | True | 0 | ROZPOCET
| VV |  | 1,5*2 |  | 3 | [13 empty] | VV | 3 | 2 | True | 0 | ROZPOCET
| VV |  | O102 | [15 empty] | VV | 3 | 1 | True | 0 | ROZPOCET
| VV |  | 2,5 |  | 2.5 | [13 empty] | VV | 3 | 2 | True | 0 | ROZPOCET
| VV |  | O103 | [15 empty] | VV | 3 | 1 | True | 0 | ROZPOCET
| VV |  | 2,1*2 |  | 4.2 | [13 empty] | VV | 3 | 2 | True | 0 | ROZPOCET
| VV |  | O104 | [15 empty] | VV | 3 | 1 | True | 0 | ROZPOCET
| VV |  | 1,8 |  | 1.8 | [13 empty] | VV | 3 | 2 | True | 0 | ROZPOCET
| VV |  | O105 | [15 empty] | VV | 3 | 1 | True | 0 | ROZPOCET
| VV |  | Součet |  | 11.5 | [13 empty] | VV | 3 | 4 | True | 1 | ROZPOCET
54 | K | 975043111 | Jednořadové podchycení stropů pro osazení nosníků v do 3,5 m pro zatížení do 750 kg/m | m | 25 |  | 0 | CS ÚRS 2021 01 |  |  | základní |  | 0 | 0.01804 | 0.451 | 0 | 0 | 4 | K | 3 |  |  |  | ROZPOCET | 0 | 0 | 0 | 0 | 0 | 1 | 0 | 4 | -1450699148
| PP |  | Jednořadové podchycení stropů pro osazení nosníků dřevěnou výztuhou v. podchycení do 3,5 m, a při zatížení hmotností do 750 kg/m | [15 empty] | PP | 3
| VV |  | O101 | [15 empty] | VV | 3 | 1 | True | 0 | ROZPOCET
| VV |  | 3*2 |  | 6 | [13 empty] | VV | 3 | 2 | True | 0 | ROZPOCET
| VV |  | O102 | [15 empty] | VV | 3 | 1 | True | 0 | ROZPOCET
| VV |  | 4 |  | 4 | [13 empty] | VV | 3 | 2 | True | 0 | ROZPOCET
| VV |  | O103 | [15 empty] | VV | 3 | 1 | True | 0 | ROZPOCET
| VV |  | 3*(2+2) |  | 12 | [13 empty] | VV | 3 | 2 | True | 0 | ROZPOCET
| VV |  | O104 | [15 empty] | VV | 3 | 1 | True | 0 | ROZPOCET
| VV |  | 3 |  | 3 | [13 empty] | VV | 3 | 2 | True | 0 | ROZPOCET
| VV |  | Součet |  | 25 | [13 empty] | VV | 3 | 4 | True | 1 | ROZPOCET
55 | K | 975048111 | Příplatek k jednořadovém podchycení stropů pro zatížení do 750 kg/m ZKD 1 m v podchycení | m | 25 |  | 0 | CS ÚRS 2021 01 |  |  | základní |  | 0 | 0.00263 | 0.06575 | 0 | 0 | 4 | K | 3 |  |  |  | ROZPOCET | 0 | 0 | 0 | 0 | 0 | 1 | 0 | 4 | -348537381
| PP |  | Jednořadové podchycení stropů pro osazení nosníků dřevěnou výztuhou Příplatek k cenám za každý další 1 m výšky přes 3,50 m a při zatížení hmotností do 750 kg/m | [15 empty] | PP | 3
56 | K | 976071111 | Vybourání kovových madel a zábradlí | m | 4 |  | 0 | CS ÚRS 2021 01 |  |  | základní |  | 0 | 0 | 0 | 0.037 | 0.148 | 4 | K | 3 |  |  |  | ROZPOCET | 0 | 0 | 0 | 0 | 0 | 1 | 0 | 4 | 698726776
| PP |  | Vybourání kovových madel, zábradlí, dvířek, zděří, kotevních želez madel a zábradlí | [15 empty] | PP | 3
| VV |  | č220 | [15 empty] | VV | 3 | 1 | True | 0 | ROZPOCET
| VV |  | 4 |  | 4 | [13 empty] | VV | 3 | 2 | True | 0 | ROZPOCET
| VV |  | Součet |  | 4 | [13 empty] | VV | 3 | 4 | True | 1 | ROZPOCET
57 | K | 976072221 | Vybourání kovových komínových dvířek, ventilací pl do 0,3 m2 ze zdiva cihelného | kus | 25 |  | 0 | CS ÚRS 2021 01 |  |  | základní |  | 0 | 0 | 0 | 0.009 | 0.225 | 4 | K | 3 |  |  |  | ROZPOCET | 0 | 0 | 0 | 0 | 0 | 1 | 0 | 4 | -1652928103
| PP |  | Vybourání kovových madel, zábradlí, dvířek, zděří, kotevních želez komínových a topných dvířek, ventilací apod., plochy do 0,30 m2, ze zdiva cihelného nebo kamenného | [15 empty] | PP | 3
58 | K | 976084111 | Vybourání ochranných úhelníků s vysekáním kotev | m | 47.6 |  | 0 | CS ÚRS 2021 01 |  |  | základní |  | 0 | 0 | 0 | 0.01 | 0.476 | 4 | K | 3 |  |  |  | ROZPOCET | 0 | 0 | 0 | 0 | 0 | 1 | 0 | 4 | -1037561239
| PP |  | Vybourání drobných zámečnických a jiných konstrukcí ochranných úhelníků ze zdiva s vysekáním kotev | [15 empty] | PP | 3
| VV |  | ochranné rohy vrat | [15 empty] | VV | 3 | 1 | True | 0 | ROZPOCET
| VV |  | č105+106 | [15 empty] | VV | 3 | 1 | True | 0 | ROZPOCET
| VV |  | 3,3*2*4 |  | 26.4 | [13 empty] | VV | 3 | 2 | True | 0 | ROZPOCET
| VV |  | č118 | [15 empty] | VV | 3 | 1 | True | 0 | ROZPOCET
| VV |  | 4*2 |  | 8 | [13 empty] | VV | 3 | 2 | True | 0 | ROZPOCET
| VV |  | č119+121 | [15 empty] | VV | 3 | 1 | True | 0 | ROZPOCET
| VV |  | 3,3*2*2 |  | 13.2 | [13 empty] | VV | 3 | 2 | True | 0 | ROZPOCET
| VV |  | Součet |  | 47.6 | [13 empty] | VV | 3 | 4 | True | 1 | ROZPOCET
59 | K | 977312112 | Řezání stávajících betonových mazanin vyztužených hl do 100 mm | m | 32.7 |  | 0 | CS ÚRS 2021 01 |  |  | základní |  | 0 | 0 | 0 | 0 | 0 | 4 | K | 3 |  |  |  | ROZPOCET | 0 | 0 | 0 | 0 | 0 | 1 | 0 | 4 | 1981751712
| PP |  | Řezání stávajících betonových mazanin s vyztužením hloubky přes 50 do 100 mm | [15 empty] | PP | 3
| VV |  | podkladní beton | [15 empty] | VV | 3 | 1 | True | 0 | ROZPOCET
| VV |  | 32,7 |  | 32.7 | [13 empty] | VV | 3 | 2 | True | 0 | ROZPOCET
| VV |  | Součet |  | 32.7 | [13 empty] | VV | 3 | 4 | True | 1 | ROZPOCET
60 | K | 977312113 | Řezání stávajících betonových mazanin vyztužených hl do 150 mm | m | 32.7 |  | 0 | CS ÚRS 2021 01 |  |  | základní |  | 0 | 0 | 0 | 0 | 0 | 4 | K | 3 |  |  |  | ROZPOCET | 0 | 0 | 0 | 0 | 0 | 1 | 0 | 4 | 177959288
| PP |  | Řezání stávajících betonových mazanin s vyztužením hloubky přes 100 do 150 mm | [15 empty] | PP | 3
| VV |  | vrchní beton | [15 empty] | VV | 3 | 1 | True | 0 | ROZPOCET
| VV |  | č104+105 | [15 empty] | VV | 3 | 1 | True | 0 | ROZPOCET
| VV |  | 4,2+4,2 |  | 8.4 | [13 empty] | VV | 3 | 2 | True | 0 | ROZPOCET
| VV |  | č106+107 | [15 empty] | VV | 3 | 1 | True | 0 | ROZPOCET
| VV |  | 4,2*2 |  | 8.4 | [13 empty] | VV | 3 | 2 | True | 0 | ROZPOCET
| VV |  | č118 | [15 empty] | VV | 3 | 1 | True | 0 | ROZPOCET
| VV |  | 4,3+1,7 |  | 6 | [13 empty] | VV | 3 | 2 | True | 0 | ROZPOCET
| VV |  | č119+121 | [15 empty] | VV | 3 | 1 | True | 0 | ROZPOCET
| VV |  | 5,7+4,2 |  | 9.9 | [13 empty] | VV | 3 | 2 | True | 0 | ROZPOCET
| VV |  | Součet |  | 32.7 | [13 empty] | VV | 3 | 4 | True | 1 | ROZPOCET
61 | K | 978011141 | Otlučení (osekání) vnitřní vápenné nebo vápenocementové omítky stropů v rozsahu do 30 % | m2 | 894.08 |  | 0 | CS ÚRS 2021 01 |  |  | základní |  | 0 | 0 | 0 | 0.01 | 8.9408 | 4 | K | 3 |  |  |  | ROZPOCET | 0 | 0 | 0 | 0 | 0 | 1 | 0 | 4 | -142331357
| PP |  | Otlučení vápenných nebo vápenocementových omítek vnitřních ploch stropů, v rozsahu přes 10 do 30 % | [15 empty] | PP | 3
| VV |  | č101-110 | [15 empty] | VV | 3 | 1 | True | 0 | ROZPOCET
| VV |  | 2,93+2,34+41,79+99,18*4+52,44+12,25+7,32 |  | 515.79 | [13 empty] | VV | 3 | 2 | True | 0 | ROZPOCET
| VV |  | č111-120 | [15 empty] | VV | 3 | 1 | True | 0 | ROZPOCET
| VV |  | 7,63+6,35+20,25+4,62+5,73+4,62+5,73+163,07+76,08+5,27 |  | 299.35 | [13 empty] | VV | 3 | 2 | True | 0 | ROZPOCET
| VV |  | č121-125 | [15 empty] | VV | 3 | 1 | True | 0 | ROZPOCET
| VV |  | 25,2+25,62+7,98+15,44+4,7 |  | 78.94 | [13 empty] | VV | 3 | 2 | True | 0 | ROZPOCET
| VV |  | Součet |  | 894.08 | [13 empty] | VV | 3 | 4 | True | 1 | ROZPOCET
62 | K | 978013141 | Otlučení (osekání) vnitřní vápenné nebo vápenocementové omítky stěn v rozsahu do 30 % | m2 | 3788.327 |  | 0 | CS ÚRS 2021 01 |  |  | základní |  | 0 | 0 | 0 | 0.01 | 37.8833 | 4 | K | 3 |  |  |  | ROZPOCET | 0 | 0 | 0 | 0 | 0 | 1 | 0 | 4 | 1950210022
| PP |  | Otlučení vápenných nebo vápenocementových omítek vnitřních ploch stěn s vyškrabáním spar, s očištěním zdiva, v rozsahu přes 10 do 30 % | [15 empty] | PP | 3
| VV |  | č101 | [15 empty] | VV | 3 | 1 | True | 0 | ROZPOCET
| VV |  | (2,3+1,3)*2*3,6 |  | 25.92 | [13 empty] | VV | 3 | 2 | True | 0 | ROZPOCET
| VV |  | -1,6*2,8+(1,6+2,8*2)*0,15 |  | -3.4 | [13 empty] | VV | 3 | 2 | True | 0 | ROZPOCET
| VV |  | č102 | [15 empty] | VV | 3 | 1 | True | 0 | ROZPOCET
| VV |  | (1,8+1,3)*2*3,6 |  | 22.32 | [13 empty] | VV | 3 | 2 | True | 0 | ROZPOCET
| VV |  | č103 | [15 empty] | VV | 3 | 1 | True | 0 | ROZPOCET
| VV |  | (9,9+4,2)*2*3,6 |  | 101.52 | [13 empty] | VV | 3 | 2 | True | 0 | ROZPOCET
| VV |  | č104-107 | [15 empty] | VV | 3 | 1 | True | 0 | ROZPOCET
| VV |  | (11,4+4,2)*2*3,6*8 |  | 898.56 | [13 empty] | VV | 3 | 2 | True | 0 | ROZPOCET
| VV |  | -3,45*3,3*4+(3,45+3,3*2)*0,3*4 |  | -33.48 | [13 empty] | VV | 3 | 2 | True | 0 | ROZPOCET
| VV |  | -8*3,3*8+(8+3,3*2)*0,3*8 |  | -176.16 | [13 empty] | VV | 3 | 2 | True | 0 | ROZPOCET
| VV |  | č108 | [15 empty] | VV | 3 | 1 | True | 0 | ROZPOCET
| VV |  | (9,3+5,)*2*3,6 |  | 102.96 | [13 empty] | VV | 3 | 2 | True | 0 | ROZPOCET
| VV |  | -3,6*1,2+(3,6+1,2*2)*0,15 |  | -3.42 | [13 empty] | VV | 3 | 2 | True | 0 | ROZPOCET
| VV |  | č109 | [15 empty] | VV | 3 | 1 | True | 0 | ROZPOCET
| VV |  | (5+2,5)*2*3,6 |  | 54 | [13 empty] | VV | 3 | 2 | True | 0 | ROZPOCET
| VV |  | č110 | [15 empty] | VV | 3 | 1 | True | 0 | ROZPOCET
| VV |  | (3+2,4)*2*3,6 |  | 38.88 | [13 empty] | VV | 3 | 2 | True | 0 | ROZPOCET
| VV |  | č111 | [15 empty] | VV | 3 | 1 | True | 0 | ROZPOCET
| VV |  | (3+2,5)*2*3,6 |  | 39.6 | [13 empty] | VV | 3 | 2 | True | 0 | ROZPOCET
| VV |  | č112 | [15 empty] | VV | 3 | 1 | True | 0 | ROZPOCET
| VV |  | (4,6+1,3)*2*3,6 |  | 42.48 | [13 empty] | VV | 3 | 2 | True | 0 | ROZPOCET
| VV |  | č113 | [15 empty] | VV | 3 | 1 | True | 0 | ROZPOCET
| VV |  | (4,6+4,5)*2*3,6 |  | 65.52 | [13 empty] | VV | 3 | 2 | True | 0 | ROZPOCET
| VV |  | č114 | [15 empty] | VV | 3 | 1 | True | 0 | ROZPOCET
| VV |  | (2,2+2,1)*2*(3,6-1,5) |  | 18.06 | [13 empty] | VV | 3 | 2 | True | 0 | ROZPOCET
| VV |  | č115 | [15 empty] | VV | 3 | 1 | True | 0 | ROZPOCET
| VV |  | (2,6+2,2)*2*(3,6-1,5) |  | 20.16 | [13 empty] | VV | 3 | 2 | True | 0 | ROZPOCET
| VV |  | (1,1+0,9)*2*(3,6-1,5) |  | 8.4 | [13 empty] | VV | 3 | 2 | True | 0 | ROZPOCET
| VV |  | č116 | [15 empty] | VV | 3 | 1 | True | 0 | ROZPOCET
| VV |  | (2,2+2,1)*2*(3,6-1,5) |  | 18.06 | [13 empty] | VV | 3 | 2 | True | 0 | ROZPOCET
| VV |  | č117 | [15 empty] | VV | 3 | 1 | True | 0 | ROZPOCET
| VV |  | (2,6+1,1)*2*(3,6-1,5) |  | 15.54 | [13 empty] | VV | 3 | 2 | True | 0 | ROZPOCET
| VV |  | (1,1+0,9)*2*(3,6-1,5)*3 |  | 25.2 | [13 empty] | VV | 3 | 2 | True | 0 | ROZPOCET
| VV |  | č118 | [15 empty] | VV | 3 | 1 | True | 0 | ROZPOCET
| VV |  | (15,7+9,1+4,9+0,4*5)*2*(6,4+1,4) |  | 494.52 | [13 empty] | VV | 3 | 2 | True | 0 | ROZPOCET
| VV |  | 15,7*1,5/2*2 |  | 23.55 | [13 empty] | VV | 3 | 2 | True | 0 | ROZPOCET
| VV |  | -3,6*1,2*4+(3,6+1,2*2)*0,15*4 |  | -13.68 | [13 empty] | VV | 3 | 2 | True | 0 | ROZPOCET
| VV |  | -4*4,05+(4+4,05*2)*0,3 |  | -12.57 | [13 empty] | VV | 3 | 2 | True | 0 | ROZPOCET
| VV |  | č119 | [15 empty] | VV | 3 | 1 | True | 0 | ROZPOCET
| VV |  | (14,4+5,65)*2*3,6 |  | 144.36 | [13 empty] | VV | 3 | 2 | True | 0 | ROZPOCET
| VV |  | -3,75*3,3+(3,75+3,3*2)*0,3 |  | -9.27 | [13 empty] | VV | 3 | 2 | True | 0 | ROZPOCET
| VV |  | č120 | [15 empty] | VV | 3 | 1 | True | 0 | ROZPOCET
| VV |  | (2,7+1,9)*2*3,6 |  | 33.12 | [13 empty] | VV | 3 | 2 | True | 0 | ROZPOCET
| VV |  | č121-123 | [15 empty] | VV | 3 | 1 | True | 0 | ROZPOCET
| VV |  | (6+6,2+1,9+4,2*3)*2*3,6 |  | 192.24 | [13 empty] | VV | 3 | 2 | True | 0 | ROZPOCET
| VV |  | -3,75*3,3+(3,75+3,3*2)*0,3*3 |  | -3.06 | [13 empty] | VV | 3 | 2 | True | 0 | ROZPOCET
| VV |  | č124 | [15 empty] | VV | 3 | 1 | True | 0 | ROZPOCET
| VV |  | (4,85+3,1)*2*3,45 |  | 54.855 | [13 empty] | VV | 3 | 2 | True | 0 | ROZPOCET
| VV |  | -2,45*4,7+(2,45+4,7*2)*0,15 |  | -9.738 | [13 empty] | VV | 3 | 2 | True | 0 | ROZPOCET
| VV |  | č201 | [15 empty] | VV | 3 | 1 | True | 0 | ROZPOCET
| VV |  | (4,2+6+1)*2*3 |  | 67.2 | [13 empty] | VV | 3 | 2 | True | 0 | ROZPOCET
| VV |  | č202 | [15 empty] | VV | 3 | 1 | True | 0 | ROZPOCET
| VV |  | (2+2*2)*3 |  | 18 | [13 empty] | VV | 3 | 2 | True | 0 | ROZPOCET
| VV |  | č203 | [15 empty] | VV | 3 | 1 | True | 0 | ROZPOCET
| VV |  | (2+2*2)*3 |  | 18 | [13 empty] | VV | 3 | 2 | True | 0 | ROZPOCET
| VV |  | č204 | [15 empty] | VV | 3 | 1 | True | 0 | ROZPOCET
| VV |  | (4,2+5,5*2+1,2)*3 |  | 49.2 | [13 empty] | VV | 3 | 2 | True | 0 | ROZPOCET
| VV |  | č205 | [15 empty] | VV | 3 | 1 | True | 0 | ROZPOCET
| VV |  | (41,5+8,5*2+1)*3 |  | 178.5 | [13 empty] | VV | 3 | 2 | True | 0 | ROZPOCET
| VV |  | č206-208 | [15 empty] | VV | 3 | 1 | True | 0 | ROZPOCET
| VV |  | (8,85+8,8+8,85+5,5*6)*3 |  | 178.5 | [13 empty] | VV | 3 | 2 | True | 0 | ROZPOCET
| VV |  | č209 | [15 empty] | VV | 3 | 1 | True | 0 | ROZPOCET
| VV |  | (5,25+5,5*2)*3 |  | 48.75 | [13 empty] | VV | 3 | 2 | True | 0 | ROZPOCET
| VV |  | č210-217 | [15 empty] | VV | 3 | 1 | True | 0 | ROZPOCET
| VV |  | (4,3+2,8*2)*3*8 |  | 237.6 | [13 empty] | VV | 3 | 2 | True | 0 | ROZPOCET
| VV |  | č218 | [15 empty] | VV | 3 | 1 | True | 0 | ROZPOCET
| VV |  | (8,8+5,7+8,8+1*2)*3 |  | 75.9 | [13 empty] | VV | 3 | 2 | True | 0 | ROZPOCET
| VV |  | č219 | [15 empty] | VV | 3 | 1 | True | 0 | ROZPOCET
| VV |  | (5+2,45)*2*3 |  | 44.7 | [13 empty] | VV | 3 | 2 | True | 0 | ROZPOCET
| VV |  | č220 | [15 empty] | VV | 3 | 1 | True | 0 | ROZPOCET
| VV |  | (5+3,05)*2*3 |  | 48.3 | [13 empty] | VV | 3 | 2 | True | 0 | ROZPOCET
| VV |  | č221 | [15 empty] | VV | 3 | 1 | True | 0 | ROZPOCET
| VV |  | (4,6+1,4)*2*3 |  | 36 | [13 empty] | VV | 3 | 2 | True | 0 | ROZPOCET
| VV |  | č222+223 | [15 empty] | VV | 3 | 1 | True | 0 | ROZPOCET
| VV |  | (3,7+2,2)*2*(3-1,5)*2 |  | 35.4 | [13 empty] | VV | 3 | 2 | True | 0 | ROZPOCET
| VV |  | (2,7+1)*2*(3-1,5)*2 |  | 22.2 | [13 empty] | VV | 3 | 2 | True | 0 | ROZPOCET
| VV |  | (1,1+0,9*2)*(3-1,5)*3*2 |  | 26.1 | [13 empty] | VV | 3 | 2 | True | 0 | ROZPOCET
| VV |  | č224 | [15 empty] | VV | 3 | 1 | True | 0 | ROZPOCET
| VV |  | (4,6+1,4)*2*3 |  | 36 | [13 empty] | VV | 3 | 2 | True | 0 | ROZPOCET
| VV |  | č225 | [15 empty] | VV | 3 | 1 | True | 0 | ROZPOCET
| VV |  | (5,3+4,6)*2*3 |  | 59.4 | [13 empty] | VV | 3 | 2 | True | 0 | ROZPOCET
| VV |  | -3,6*1,2+(3,6+1,2*2)*0,15 |  | -3.42 | [13 empty] | VV | 3 | 2 | True | 0 | ROZPOCET
| VV |  | č226+227 | [15 empty] | VV | 3 | 1 | True | 0 | ROZPOCET
| VV |  | (2,6+1)*2*(3-1,5)*2 |  | 21.6 | [13 empty] | VV | 3 | 2 | True | 0 | ROZPOCET
| VV |  | č228 | [15 empty] | VV | 3 | 1 | True | 0 | ROZPOCET
| VV |  | (4,85+3,1)*2*3,5 |  | 55.65 | [13 empty] | VV | 3 | 2 | True | 0 | ROZPOCET
| VV |  | č229 | [15 empty] | VV | 3 | 1 | True | 0 | ROZPOCET
| VV |  | (7,8+3)*2*3 |  | 64.8 | [13 empty] | VV | 3 | 2 | True | 0 | ROZPOCET
| VV |  | č230 | [15 empty] | VV | 3 | 1 | True | 0 | ROZPOCET
| VV |  | (1,6+1)*2*(3-1,5) |  | 7.8 | [13 empty] | VV | 3 | 2 | True | 0 | ROZPOCET
| VV |  | č231 | [15 empty] | VV | 3 | 1 | True | 0 | ROZPOCET
| VV |  | (3,5+1+3,5)*3 |  | 24 | [13 empty] | VV | 3 | 2 | True | 0 | ROZPOCET
| VV |  | č232 | [15 empty] | VV | 3 | 1 | True | 0 | ROZPOCET
| VV |  | (6,5+9+6,5)*3 |  | 66 | [13 empty] | VV | 3 | 2 | True | 0 | ROZPOCET
| VV |  | č233 | [15 empty] | VV | 3 | 1 | True | 0 | ROZPOCET
| VV |  | (2,7+2,3)*2*(3-1,5) |  | 15 | [13 empty] | VV | 3 | 2 | True | 0 | ROZPOCET
| VV |  | č234 | [15 empty] | VV | 3 | 1 | True | 0 | ROZPOCET
| VV |  | (3,6+6,1*2)*3 |  | 47.4 | [13 empty] | VV | 3 | 2 | True | 0 | ROZPOCET
| VV |  | č235 | [15 empty] | VV | 3 | 1 | True | 0 | ROZPOCET
| VV |  | (3+6,1*2)*3 |  | 45.6 | [13 empty] | VV | 3 | 2 | True | 0 | ROZPOCET
| VV |  | č236 | [15 empty] | VV | 3 | 1 | True | 0 | ROZPOCET
| VV |  | (3,3+6,1*2)*3 |  | 46.5 | [13 empty] | VV | 3 | 2 | True | 0 | ROZPOCET
| VV |  | č237 | [15 empty] | VV | 3 | 1 | True | 0 | ROZPOCET
| VV |  | (3,2+5,5*2)*3 |  | 42.6 | [13 empty] | VV | 3 | 2 | True | 0 | ROZPOCET
| VV |  | Součet |  | 3788.327 | [13 empty] | VV | 3 | 4 | True | 1 | ROZPOCET
63 | K | 978015361 | Otlučení (osekání) vnější vápenné nebo vápenocementové omítky stupně členitosti 1 a 2 rozsahu do 50% | m2 | 55.02 |  | 0 | CS ÚRS 2021 01 |  |  | základní |  | 0 | 0 | 0 | 0.029 | 1.5956 | 4 | K | 3 |  |  |  | ROZPOCET | 0 | 0 | 0 | 0 | 0 | 1 | 0 | 4 | -811607807
| PP |  | Otlučení vápenných nebo vápenocementových omítek vnějších ploch s vyškrabáním spar a s očištěním zdiva stupně členitosti 1 a 2, v rozsahu přes 30 do 50 % | [15 empty] | PP | 3
| VV |  | fasáda sokl | [15 empty] | VV | 3 | 1 | True | 0 | ROZPOCET
| VV |  | (75,4+16,3)*2*0,3 |  | 55.02 | [13 empty] | VV | 3 | 2 | True | 0 | ROZPOCET
| VV |  | Součet |  | 55.02 | [13 empty] | VV | 3 | 4 | True | 1 | ROZPOCET
64 | K | 978015391 | Otlučení (osekání) vnější vápenné nebo vápenocementové omítky stupně členitosti 1 a 2 do 100% s vyškrabáním spar | m2 | 945.236 |  | 0 | CS ÚRS 2021 01 |  |  | základní |  | 0 | 0 | 0 | 0.059 | 55.7689 | 4 | K | 3 |  |  |  | ROZPOCET | 0 | 0 | 0 | 0 | 0 | 1 | 0 | 4 | -13003639
| PP |  | Otlučení vápenných nebo vápenocementových omítek vnějších ploch s vyškrabáním spar a s očištěním zdiva stupně členitosti 1 a 2, v rozsahu přes 80 do 100 % | [15 empty] | PP | 3
| VV |  | viz bourání kontaktního zateplení | [15 empty] | VV | 3 | 1 | True | 0 | ROZPOCET
| VV |  | 945,236 |  | 945.236 | [13 empty] | VV | 3 | 2 | True | 0 | ROZPOCET
| VV |  | Součet |  | 945.236 | [13 empty] | VV | 3 | 4 | True | 1 | ROZPOCET
65 | K | 978023471 | Vyškrabání spár zdiva cihelného komínového | m2 | 17.6 |  | 0 | CS ÚRS 2021 01 |  |  | základní |  | 0 | 0 | 0 | 0.014 | 0.2464 | 4 | K | 3 |  |  |  | ROZPOCET | 0 | 0 | 0 | 0 | 0 | 1 | 0 | 4 | -273648106
| PP |  | Vyškrabání cementové malty ze spár zdiva cihelného komínového nad střechou | [15 empty] | PP | 3
| VV |  | (1,1+1,1)*2*4 |  | 17.6 | [13 empty] | VV | 3 | 2 | True | 0 | ROZPOCET
| VV |  | Součet |  | 17.6 | [13 empty] | VV | 3 | 4 | True | 1 | ROZPOCET
66 | K | 978059541 | Odsekání a odebrání obkladů stěn z vnitřních obkládaček plochy přes 1 m2 včetně otlučení podkladní omítky až na zdivo | m2 | 203.4 |  | 0 | CS ÚRS 2021 01 |  |  | základní |  | 0 | 0 | 0 | 0.068 | 13.8312 | 4 | K | 3 |  |  |  | ROZPOCET | 0 | 0 | 0 | 0 | 0 | 1 | 0 | 4 | 1545806966
| PP |  | Odsekání obkladů stěn včetně otlučení podkladní omítky až na zdivo z obkládaček vnitřních, z jakýchkoliv materiálů, plochy přes 1 m2 | [15 empty] | PP | 3
| VV |  | č114 | [15 empty] | VV | 3 | 1 | True | 0 | ROZPOCET
| VV |  | (2,1+2,2)*2*1,5 |  | 12.9 | [13 empty] | VV | 3 | 2 | True | 0 | ROZPOCET
| VV |  | č115 | [15 empty] | VV | 3 | 1 | True | 0 | ROZPOCET
| VV |  | (2,6+2,2)*2*1,5 |  | 14.4 | [13 empty] | VV | 3 | 2 | True | 0 | ROZPOCET
| VV |  | (1,1+0,9)*2*1,5 |  | 6 | [13 empty] | VV | 3 | 2 | True | 0 | ROZPOCET
| VV |  | č116 | [15 empty] | VV | 3 | 1 | True | 0 | ROZPOCET
| VV |  | (2,2+2,1)*2*1,5 |  | 12.9 | [13 empty] | VV | 3 | 2 | True | 0 | ROZPOCET
| VV |  | č117 | [15 empty] | VV | 3 | 1 | True | 0 | ROZPOCET
| VV |  | (2,6+1,1)*2*1,5 |  | 11.1 | [13 empty] | VV | 3 | 2 | True | 0 | ROZPOCET
| VV |  | (1,1+0,9)*2*1,5*3 |  | 18 | [13 empty] | VV | 3 | 2 | True | 0 | ROZPOCET
| VV |  | č222+223 | [15 empty] | VV | 3 | 1 | True | 0 | ROZPOCET
| VV |  | (3,7+2,2)*2*1,5*2 |  | 35.4 | [13 empty] | VV | 3 | 2 | True | 0 | ROZPOCET
| VV |  | (2,7+1)*2*1,5*2 |  | 22.2 | [13 empty] | VV | 3 | 2 | True | 0 | ROZPOCET
| VV |  | (1,1+0,9*2)*1,5*3*2 |  | 26.1 | [13 empty] | VV | 3 | 2 | True | 0 | ROZPOCET
| VV |  | č226 | [15 empty] | VV | 3 | 1 | True | 0 | ROZPOCET
| VV |  | (2,6+1)*2*1,5 |  | 10.8 | [13 empty] | VV | 3 | 2 | True | 0 | ROZPOCET
| VV |  | č227 | [15 empty] | VV | 3 | 1 | True | 0 | ROZPOCET
| VV |  | (2,6+1)*2*1,5 |  | 10.8 | [13 empty] | VV | 3 | 2 | True | 0 | ROZPOCET
| VV |  | č230 | [15 empty] | VV | 3 | 1 | True | 0 | ROZPOCET
| VV |  | (1,6+1)*2*1,5 |  | 7.8 | [13 empty] | VV | 3 | 2 | True | 0 | ROZPOCET
| VV |  | č233 | [15 empty] | VV | 3 | 1 | True | 0 | ROZPOCET
| VV |  | (2,7+2,3)*2*1,5 |  | 15 | [13 empty] | VV | 3 | 2 | True | 0 | ROZPOCET
| VV |  | Součet |  | 203.4 | [13 empty] | VV | 3 | 4 | True | 1 | ROZPOCET
| D | 997 | Přesun sutě |  |  |  | 0 | [5 empty] | 0 |  | 0 |  | 0 | 1 | D | 1 |  |  |  | ROZPOCET | [6 empty] | 0
67 | K | 997013153 | Vnitrostaveništní doprava suti a vybouraných hmot pro budovy v do 12 m s omezením mechanizace | t | 938.185 |  | 0 | CS ÚRS 2021 01 |  |  | základní |  | 0 | 0 | 0 | 0 | 0 | 4 | K | 2 |  |  |  | ROZPOCET | 0 | 0 | 0 | 0 | 0 | 1 | 0 | 4 | 1690911316
| PP |  | Vnitrostaveništní doprava suti a vybouraných hmot vodorovně do 50 m svisle s omezením mechanizace pro budovy a haly výšky přes 9 do 12 m | [15 empty] | PP | 2
68 | K | 997013311 | Montáž a demontáž shozu suti v do 10 m | m | 56 |  | 0 | CS ÚRS 2021 01 |  |  | základní |  | 0 | 0 | 0 | 0 | 0 | 4 | K | 2 |  |  |  | ROZPOCET | 0 | 0 | 0 | 0 | 0 | 1 | 0 | 4 | 1752374186
| PP |  | Doprava suti shozem montáž a demontáž shozu výšky do 10 m | [15 empty] | PP | 2
| VV |  | 7*8 |  | 56 | [13 empty] | VV | 2 | 2 | True | 0 | ROZPOCET
| VV |  | Součet |  | 56 | [13 empty] | VV | 2 | 4 | True | 1 | ROZPOCET
69 | K | 997013321 | Příplatek k shozu suti v do 10 m za první a ZKD den použití | m | 2520 |  | 0 | CS ÚRS 2021 01 |  |  | základní |  | 0 | 0 | 0 | 0 | 0 | 4 | K | 2 |  |  |  | ROZPOCET | 0 | 0 | 0 | 0 | 0 | 1 | 0 | 4 | 1188361765
| PP |  | Doprava suti shozem montáž a demontáž shozu výšky Příplatek za první a každý další den použití shozu k ceně -3311 | [15 empty] | PP | 2
| VV |  | 56*45 |  | 2520 | [13 empty] | VV | 2 | 2 | True | 0 | ROZPOCET
| VV |  | Součet |  | 2520 | [13 empty] | VV | 2 | 4 | True | 1 | ROZPOCET
70 | K | 997013501 | Odvoz suti a vybouraných hmot na skládku nebo meziskládku do 1 km se složením | t | 938.185 |  | 0 | CS ÚRS 2021 01 |  |  | základní |  | 0 | 0 | 0 | 0 | 0 | 4 | K | 2 |  |  |  | ROZPOCET | 0 | 0 | 0 | 0 | 0 | 1 | 0 | 4 | 1107162565
| PP |  | Odvoz suti a vybouraných hmot na skládku nebo meziskládku se složením, na vzdálenost do 1 km | [15 empty] | PP | 2
71 | K | 997013509 | Příplatek k odvozu suti a vybouraných hmot na skládku ZKD 1 km přes 1 km | t | 24392.81 |  | 0 | CS ÚRS 2021 01 |  |  | základní |  | 0 | 0 | 0 | 0 | 0 | 4 | K | 2 |  |  |  | ROZPOCET | 0 | 0 | 0 | 0 | 0 | 1 | 0 | 4 | -833394275
| PP |  | Odvoz suti a vybouraných hmot na skládku nebo meziskládku se složením, na vzdálenost Příplatek k ceně za každý další i započatý 1 km přes 1 km | [15 empty] | PP | 2
| VV |  | 938,185*26 |  | 24392.81 | [13 empty] | VV | 2 | 2 | True | 0 | ROZPOCET
| VV |  | Součet |  | 24392.81 | [13 empty] | VV | 2 | 4 | True | 1 | ROZPOCET
72 | K | 997013601 | Poplatek za uložení na skládce (skládkovné) stavebního odpadu | t | 105.431 |  | 0 | CS ÚRS 2021 01 |  |  | základní |  | 0 | 0 | 0 | 0 | 0 | 4 | K | 2 |  |  |  | ROZPOCET | 0 | 0 | 0 | 0 | 0 | 1 | 0 | 4 | -1887170921
| PP |  | Poplatek za uložení stavebního odpadu na skládce (skládkovné) | [15 empty] | PP | 2
| VV |  | 938,185 |  | 938.185 | [13 empty] | VV | 2 | 2 | True | 0 | ROZPOCET
| VV |  | -184,004 |  | -184.004 | [13 empty] | VV | 2 | 2 | True | 0 | ROZPOCET
| VV |  | -59,888 |  | -59.888 | [13 empty] | VV | 2 | 2 | True | 0 | ROZPOCET
| VV |  | -28,146 |  | -28.146 | [13 empty] | VV | 2 | 2 | True | 0 | ROZPOCET
| VV |  | -6,502 |  | -6.502 | [13 empty] | VV | 2 | 2 | True | 0 | ROZPOCET
| VV |  | -128,576 |  | -128.576 | [13 empty] | VV | 2 | 2 | True | 0 | ROZPOCET
| VV |  | -3,914 |  | -3.914 | [13 empty] | VV | 2 | 2 | True | 0 | ROZPOCET
| VV |  | Součet |  | 527.155 | [13 empty] | VV | 2 | 4 | True | 1 | ROZPOCET
| VV |  | 527,155*0,2 'Přepočtené koeficientem množství |  | 105.431 | [13 empty] | VV | 2 | 2 | False | 1 | ROZPOCET
73 | K | 997013631 | Poplatek za uložení na skládce (skládkovné) stavebního odpadu směsného kód odpadu 17 09 04 | t | 28.146 |  | 0 | CS ÚRS 2021 01 |  |  | základní |  | 0 | 0 | 0 | 0 | 0 | 4 | K | 2 |  |  |  | ROZPOCET | 0 | 0 | 0 | 0 | 0 | 1 | 0 | 4 | 553171905
| PP |  | Poplatek za uložení stavebního odpadu na skládce (skládkovné) směsného stavebního a demoličního zatříděného do Katalogu odpadů pod kódem 17 09 04 | [15 empty] | PP | 2
| VV |  | elektroinstalace, folie z od.765, od.766, ostatní | [15 empty] | VV | 2 | 1 | True | 0 | ROZPOCET
| VV |  | 938,185*0,03 |  | 28.146 | [13 empty] | VV | 2 | 2 | True | 0 | ROZPOCET
| VV |  | Součet |  | 28.146 | [13 empty] | VV | 2 | 4 | True | 1 | ROZPOCET
74 | K | 997013804 | Poplatek za uložení na skládce (skládkovné) stavebního odpadu ze skla kód odpadu 17 09 04 | t | 6.502 |  | 0 | CS ÚRS 2021 01 |  |  | základní |  | 0 | 0 | 0 | 0 | 0 | 4 | K | 2 |  |  |  | ROZPOCET | 0 | 0 | 0 | 0 | 0 | 1 | 0 | 4 | -150360228
| PP |  | Poplatek za uložení stavebního odpadu na skládce (skládkovné) ze skla zatříděného do Katalogu odpadů pod kódem 17 02 02 | [15 empty] | PP | 2
| VV |  | 6,028 |  | 6.028 | [13 empty] | VV | 2 | 2 | True | 0 | ROZPOCET
| VV |  | 0,474 |  | 0.474 | [13 empty] | VV | 2 | 2 | True | 0 | ROZPOCET
| VV |  | Součet |  | 6.502 | [13 empty] | VV | 2 | 4 | True | 1 | ROZPOCET
75 | K | 997013814 | Poplatek za uložení na skládce (skládkovné) stavebního odpadu izolací kód odpadu 17 06 04 | t | 3.914 |  | 0 | CS ÚRS 2021 01 |  |  | základní |  | 0 | 0 | 0 | 0 | 0 | 4 | K | 2 |  |  |  | ROZPOCET | 0 | 0 | 0 | 0 | 0 | 1 | 0 | 4 | -812450558
| PP |  | Poplatek za uložení stavebního odpadu na skládce (skládkovné) z izolačních materiálů zatříděného do Katalogu odpadů pod kódem 17 06 04 | [15 empty] | PP | 2
| VV |  | od.711 | [15 empty] | VV | 2 | 1 | True | 0 | ROZPOCET
| VV |  | 0,302 |  | 0.302 | [13 empty] | VV | 2 | 2 | True | 0 | ROZPOCET
| VV |  | od.713 | [15 empty] | VV | 2 | 1 | True | 0 | ROZPOCET
| VV |  | 3,612 |  | 3.612 | [13 empty] | VV | 2 | 2 | True | 0 | ROZPOCET
| VV |  | Součet |  | 3.914 | [13 empty] | VV | 2 | 4 | True | 1 | ROZPOCET
76 | K | 997013862 | Poplatek za uložení stavebního odpadu na recyklační skládce (skládkovné) z armovaného betonu kód odpadu 17 01 01 | t | 184.004 |  | 0 | CS ÚRS 2021 01 |  |  | základní |  | 0 | 0 | 0 | 0 | 0 | 4 | K | 2 |  |  |  | ROZPOCET | 0 | 0 | 0 | 0 | 0 | 1 | 0 | 4 | 100806937
| PP |  | Poplatek za uložení stavebního odpadu na recyklační skládce (skládkovné) z armovaného betonu zatříděného do Katalogu odpadů pod kódem 17 01 01 | [15 empty] | PP | 2
| VV |  | panely | [15 empty] | VV | 2 | 1 | True | 0 | ROZPOCET
| VV |  | 184,004 |  | 184.004 | [13 empty] | VV | 2 | 2 | True | 0 | ROZPOCET
| VV |  | Součet |  | 184.004 | [13 empty] | VV | 2 | 4 | True | 1 | ROZPOCET
77 | K | 997013867 | Poplatek za uložení stavebního odpadu na recyklační skládce (skládkovné) z tašek a keramických výrobků kód odpadu 17 01 03 | t | 59.888 |  | 0 | CS ÚRS 2021 01 |  |  | základní |  | 0 | 0 | 0 | 0 | 0 | 4 | K | 2 |  |  |  | ROZPOCET | 0 | 0 | 0 | 0 | 0 | 1 | 0 | 4 | 1912909188
| PP |  | Poplatek za uložení stavebního odpadu na recyklační skládce (skládkovné) z tašek a keramických výrobků zatříděného do Katalogu odpadů pod kódem 17 01 03 | [15 empty] | PP | 2
| VV |  | od.765 | [15 empty] | VV | 2 | 1 | True | 0 | ROZPOCET
| VV |  | 59,888 |  | 59.888 | [13 empty] | VV | 2 | 2 | True | 0 | ROZPOCET
| VV |  | Součet |  | 59.888 | [13 empty] | VV | 2 | 4 | True | 1 | ROZPOCET
78 | K | 997013871 | Poplatek za uložení stavebního odpadu na recyklační skládce (skládkovné) směsného stavebního a demoličního kód odpadu 17 09 04 | t | 421.724 |  | 0 | CS ÚRS 2021 01 |  |  | základní |  | 0 | 0 | 0 | 0 | 0 | 4 | K | 2 |  |  |  | ROZPOCET | 0 | 0 | 0 | 0 | 0 | 1 | 0 | 4 | 50913773
| PP |  | Poplatek za uložení stavebního odpadu na recyklační skládce (skládkovné) směsného stavebního a demoličního zatříděného do Katalogu odpadů pod kódem 17 09 04 | [15 empty] | PP | 2
| VV |  | 527,155*0,8 'Přepočtené koeficientem množství |  | 421.724 | [13 empty] | VV | 2 | 2 | False | 1 | ROZPOCET
| D | 998 | Přesun hmot |  |  |  | 0 | [5 empty] | 0 |  | 0 |  | 0 | 1 | D | 1 |  |  |  | ROZPOCET | [6 empty] | 0
79 | K | 998017002 | Přesun hmot s omezením mechanizace pro budovy v do 12 m | t | 8.209 |  | 0 | CS ÚRS 2021 01 |  |  | základní |  | 0 | 0 | 0 | 0 | 0 | 4 | K | 2 |  |  |  | ROZPOCET | 0 | 0 | 0 | 0 | 0 | 1 | 0 | 4 | -504176217
| PP |  | Přesun hmot pro budovy občanské výstavby, bydlení, výrobu a služby s omezením mechanizace vodorovná dopravní vzdálenost do 100 m pro budovy s jakoukoliv nosnou konstrukcí výšky přes 6 do 12 m | [15 empty] | PP | 2
| D | PSV | Práce a dodávky PSV |  |  |  | 0 | [5 empty] | 0 |  | 5.0852 |  | 244.7876 | 2 | D | 0 |  |  |  | ROZPOCET | [6 empty] | 0
| D | 711 | Izolace proti vodě, vlhkosti a plynům |  |  |  | 0 | [5 empty] | 0 |  | 0 |  | 0.30216 | 2 | D | 1 |  |  |  | ROZPOCET | [6 empty] | 0
80 | K | 711131811 | Odstranění izolace proti zemní vlhkosti vodorovné | m2 | 75.54 |  | 0 | CS ÚRS 2021 01 |  |  | základní |  | 0 | 0 | 0 | 0.004 | 0.30216 | 16 | K | 2 |  |  |  | ROZPOCET | 0 | 0 | 0 | 0 | 0 | 1 | 0 | 16 | 689876302
| PP |  | Odstranění izolace proti zemní vlhkosti na ploše vodorovné V | [15 empty] | PP | 2
| VV |  | S05 | [15 empty] | VV | 2 | 1 | True | 0 | ROZPOCET
| VV |  | č104+105 | [15 empty] | VV | 2 | 1 | True | 0 | ROZPOCET
| VV |  | (4,2+4,2)*1,7 |  | 14.28 | [13 empty] | VV | 2 | 2 | True | 0 | ROZPOCET
| VV |  | č106+107 | [15 empty] | VV | 2 | 1 | True | 0 | ROZPOCET
| VV |  | (4,2+4,2)*1,7 |  | 14.28 | [13 empty] | VV | 2 | 2 | True | 0 | ROZPOCET
| VV |  | č118 | [15 empty] | VV | 2 | 1 | True | 0 | ROZPOCET
| VV |  | 4,5*1,7 |  | 7.65 | [13 empty] | VV | 2 | 2 | True | 0 | ROZPOCET
| VV |  | č119+121 | [15 empty] | VV | 2 | 1 | True | 0 | ROZPOCET
| VV |  | (5,7+4,2)*1,7 |  | 16.83 | [13 empty] | VV | 2 | 2 | True | 0 | ROZPOCET
| VV |  | č114-117 | [15 empty] | VV | 2 | 1 | True | 0 | ROZPOCET
| VV |  | 4,5*5 |  | 22.5 | [13 empty] | VV | 2 | 2 | True | 0 | ROZPOCET
| VV |  | Součet |  | 75.54 | [13 empty] | VV | 2 | 4 | True | 1 | ROZPOCET
| D | 713 | Izolace tepelné |  |  |  | 0 | [5 empty] | 0 |  | 0 |  | 3.6123 | 2 | D | 1 |  |  |  | ROZPOCET | [6 empty] | 0
81 | K | 713110811 | Odstranění tepelné izolace stropů volně kladené z vláknitých materiálů suchých tl do 100 mm | m2 | 1801.85 |  | 0 | CS ÚRS 2021 01 |  |  | základní |  | 0 | 0 | 0 | 0.0014 | 2.5226 | 16 | K | 2 |  |  |  | ROZPOCET | 0 | 0 | 0 | 0 | 0 | 1 | 0 | 16 | 1294546961
| PP |  | Odstranění tepelné izolace stropů nebo podhledů z rohoží, pásů, dílců, desek, bloků volně kladených z vláknitých materiálů suchých, tloušťka izolace do 100 mm | [15 empty] | PP | 2
| VV |  | č201-204 | [15 empty] | VV | 2 | 1 | True | 0 | ROZPOCET
| VV |  | 4,4*(3,75+5,2+3,75) |  | 55.88 | [13 empty] | VV | 2 | 2 | True | 0 | ROZPOCET
| VV |  | č206-215 | [15 empty] | VV | 2 | 1 | True | 0 | ROZPOCET
| VV |  | 27*10,2 |  | 275.4 | [13 empty] | VV | 2 | 2 | True | 0 | ROZPOCET
| VV |  | č209-216 | [15 empty] | VV | 2 | 1 | True | 0 | ROZPOCET
| VV |  | 9*(3,75+8) |  | 105.75 | [13 empty] | VV | 2 | 2 | True | 0 | ROZPOCET
| VV |  | č218-220 | [15 empty] | VV | 2 | 1 | True | 0 | ROZPOCET
| VV |  | 14,5*6 |  | 87 | [13 empty] | VV | 2 | 2 | True | 0 | ROZPOCET
| VV |  | č221-227 | [15 empty] | VV | 2 | 1 | True | 0 | ROZPOCET
| VV |  | 4,5*15,7 |  | 70.65 | [13 empty] | VV | 2 | 2 | True | 0 | ROZPOCET
| VV |  | č118 | [15 empty] | VV | 2 | 1 | True | 0 | ROZPOCET
| VV |  | 15,7*9,2 |  | 144.44 | [13 empty] | VV | 2 | 2 | True | 0 | ROZPOCET
| VV |  | č232-236 | [15 empty] | VV | 2 | 1 | True | 0 | ROZPOCET
| VV |  | 10,5*13,1 |  | 137.55 | [13 empty] | VV | 2 | 2 | True | 0 | ROZPOCET
| VV |  | č228 | [15 empty] | VV | 2 | 1 | True | 0 | ROZPOCET
| VV |  | 3,15*(3,85+3,85) |  | 24.255 | [13 empty] | VV | 2 | 2 | True | 0 | ROZPOCET
| VV |  | Mezisoučet |  | 900.925 | [13 empty] | VV | 2 | 3 | True | 0 | ROZPOCET
| VV |  | 900,925 |  | 900.925 | [13 empty] | VV | 2 | 2 | True | 0 | ROZPOCET
| VV |  | Součet |  | 1801.85 | [13 empty] | VV | 2 | 4 | True | 1 | ROZPOCET
82 | K | 713130831 | Odstranění tepelné izolace stěn přibité nebo nastřelené z vláknitých materiálů tl do 100 mm | m2 | 767.42 |  | 0 | CS ÚRS 2021 01 |  |  | základní |  | 0 | 0 | 0 | 0.00142 | 1.0897 | 16 | K | 2 |  |  |  | ROZPOCET | 0 | 0 | 0 | 0 | 0 | 1 | 0 | 16 | 9042048
| PP |  | Odstranění tepelné izolace stěn a příček z rohoží, pásů, dílců, desek, bloků připevněných přibitím nebo nastřelením z vláknitých materiálů, tloušťka izolace do 100 mm | [15 empty] | PP | 2
| VV |  | č201-204 | [15 empty] | VV | 2 | 1 | True | 0 | ROZPOCET
| VV |  | 4,4*(0,7+0,7) |  | 6.16 | [13 empty] | VV | 2 | 2 | True | 0 | ROZPOCET
| VV |  | č206-215 | [15 empty] | VV | 2 | 1 | True | 0 | ROZPOCET
| VV |  | 27*(3,3+3,3) |  | 178.2 | [13 empty] | VV | 2 | 2 | True | 0 | ROZPOCET
| VV |  | 5,5*4,5*3 |  | 74.25 | [13 empty] | VV | 2 | 2 | True | 0 | ROZPOCET
| VV |  | č209-216 | [15 empty] | VV | 2 | 1 | True | 0 | ROZPOCET
| VV |  | 9*(0,7+3,3) |  | 36 | [13 empty] | VV | 2 | 2 | True | 0 | ROZPOCET
| VV |  | č218-220 | [15 empty] | VV | 2 | 1 | True | 0 | ROZPOCET
| VV |  | 6*3,3 |  | 19.8 | [13 empty] | VV | 2 | 2 | True | 0 | ROZPOCET
| VV |  | č232-236 | [15 empty] | VV | 2 | 1 | True | 0 | ROZPOCET
| VV |  | 10,5*(3,3+3,3) |  | 69.3 | [13 empty] | VV | 2 | 2 | True | 0 | ROZPOCET
| VV |  | Mezisoučet |  | 383.71 | [13 empty] | VV | 2 | 3 | True | 0 | ROZPOCET
| VV |  | 383,71 |  | 383.71 | [13 empty] | VV | 2 | 2 | True | 0 | ROZPOCET
| VV |  | Součet |  | 767.42 | [13 empty] | VV | 2 | 4 | True | 1 | ROZPOCET
| D | 725 | Zdravotechnika - zařizovací předměty |  |  |  | 0 | [5 empty] | 0 |  | 0 |  | 1.059 | 2 | D | 1 |  |  |  | ROZPOCET | [6 empty] | 0
83 | K | 725110814 | Demontáž klozetu Kombi, odsávací | soubor | 11 |  | 0 | CS ÚRS 2021 01 |  |  | základní |  | 0 | 0 | 0 | 0.0342 | 0.3762 | 16 | K | 2 |  |  |  | ROZPOCET | 0 | 0 | 0 | 0 | 0 | 1 | 0 | 16 | 1158574218
| PP |  | Demontáž klozetů odsávacích nebo kombinačních | [15 empty] | PP | 2
| VV |  | č115+117 | [15 empty] | VV | 2 | 1 | True | 0 | ROZPOCET
| VV |  | 4 |  | 4 | [13 empty] | VV | 2 | 2 | True | 0 | ROZPOCET
| VV |  | č222+223 | [15 empty] | VV | 2 | 1 | True | 0 | ROZPOCET
| VV |  | 3+3 |  | 6 | [13 empty] | VV | 2 | 2 | True | 0 | ROZPOCET
| VV |  | č230 | [15 empty] | VV | 2 | 1 | True | 0 | ROZPOCET
| VV |  | 1 |  | 1 | [13 empty] | VV | 2 | 2 | True | 0 | ROZPOCET
| VV |  | Součet |  | 11 | [13 empty] | VV | 2 | 4 | True | 1 | ROZPOCET
84 | K | 725210821 | Demontáž umyvadel bez výtokových armatur | soubor | 11 |  | 0 | CS ÚRS 2021 01 |  |  | základní |  | 0 | 0 | 0 | 0.01946 | 0.21406 | 16 | K | 2 |  |  |  | ROZPOCET | 0 | 0 | 0 | 0 | 0 | 1 | 0 | 16 | -589648319
| PP |  | Demontáž umyvadel bez výtokových armatur umyvadel | [15 empty] | PP | 2
| VV |  | č114+116 | [15 empty] | VV | 2 | 1 | True | 0 | ROZPOCET
| VV |  | 1+3 |  | 4 | [13 empty] | VV | 2 | 2 | True | 0 | ROZPOCET
| VV |  | č222+223 | [15 empty] | VV | 2 | 1 | True | 0 | ROZPOCET
| VV |  | 3+3 |  | 6 | [13 empty] | VV | 2 | 2 | True | 0 | ROZPOCET
| VV |  | č233 | [15 empty] | VV | 2 | 1 | True | 0 | ROZPOCET
| VV |  | 1 |  | 1 | [13 empty] | VV | 2 | 2 | True | 0 | ROZPOCET
| VV |  | Součet |  | 11 | [13 empty] | VV | 2 | 4 | True | 1 | ROZPOCET
85 | K | 725220842 | Demontáž van ocelových | soubor | 1 |  | 0 | CS ÚRS 2021 01 |  |  | základní |  | 0 | 0 | 0 | 0.0329 | 0.0329 | 16 | K | 2 |  |  |  | ROZPOCET | 0 | 0 | 0 | 0 | 0 | 1 | 0 | 16 | -921180059
| PP |  | Demontáž van ocelových | [15 empty] | PP | 2
| VV |  | č233 | [15 empty] | VV | 2 | 1 | True | 0 | ROZPOCET
| VV |  | 1 |  | 1 | [13 empty] | VV | 2 | 2 | True | 0 | ROZPOCET
| VV |  | Součet |  | 1 | [13 empty] | VV | 2 | 4 | True | 1 | ROZPOCET
86 | K | 725330820 | Demontáž výlevka diturvitová | soubor | 12 |  | 0 | CS ÚRS 2021 01 |  |  | základní |  | 0 | 0 | 0 | 0.0347 | 0.4164 | 16 | K | 2 |  |  |  | ROZPOCET | 0 | 0 | 0 | 0 | 0 | 1 | 0 | 16 | -1538957480
| PP |  | Demontáž výlevek bez výtokových armatur a bez nádrže a splachovacího potrubí diturvitových | [15 empty] | PP | 2
87 | K | 725820801 | Demontáž baterie | soubor | 11 |  | 0 | CS ÚRS 2021 01 |  |  | základní |  | 0 | 0 | 0 | 0.00156 | 0.01716 | 16 | K | 2 |  |  |  | ROZPOCET | 0 | 0 | 0 | 0 | 0 | 1 | 0 | 16 | -235166794
| PP |  | Demontáž baterií | [15 empty] | PP | 2
88 | K | 725840850 | Demontáž baterie sprch | kus | 1 |  | 0 | CS ÚRS 2021 01 |  |  | základní |  | 0 | 0 | 0 | 0.00225 | 0.00225 | 16 | K | 2 |  |  |  | ROZPOCET | 0 | 0 | 0 | 0 | 0 | 1 | 0 | 16 | -433269846
| PP |  | Demontáž baterií sprchových | [15 empty] | PP | 2
| D | 731 | Ústřední vytápění - kotelny |  |  |  | 0 | [5 empty] | 0 |  | 0 |  | 10 | 2 | D | 1 |  |  |  | ROZPOCET | [6 empty] | 0
89 | K | 731001 | DMTZ ústřední vytápění (zdroje, rozvody, radiátory) | kpl | 1 |  | 0 |  |  |  | základní |  | 0 | 0 | 0 | 10 | 10 | 16 | K | 2 |  |  |  | ROZPOCET | 0 | 0 | 0 | 0 | 0 | 1 | 0 | 16 | -1626438753
| PP |  | DMTZ ústřední vytápění (zdroje, rozvody, radiátory) | [15 empty] | PP | 2
| D | 741 | Elektroinstalace - silnoproud |  |  |  | 0 | [5 empty] | 0 |  | 0 |  | 3 | 2 | D | 1 |  |  |  | ROZPOCET | [6 empty] | 0
90 | K | 741001 | DMTZ světel, ovládací prvky, rozvody vedené po povrchu | kpl | 1 |  | 0 |  |  |  | základní |  | 0 | 0 | 0 | 3 | 3 | 16 | K | 2 |  |  |  | ROZPOCET | 0 | 0 | 0 | 0 | 0 | 1 | 0 | 16 | -1526078265
| PP |  | DMTZ světel, ovládací prvky, rozvody vedené po povrchu | [15 empty] | PP | 2
| D | 751 | Vzduchotechnika |  |  |  | 0 | [5 empty] | 0 |  | 0 |  | 7 | 2 | D | 1 |  |  |  | ROZPOCET | [6 empty] | 0
91 | K | 751001 | DMTZ stávající VZT | kpl | 1 |  | 0 |  |  |  | základní |  | 0 | 0 | 0 | 7 | 7 | 16 | K | 2 |  |  |  | ROZPOCET | 0 | 0 | 0 | 0 | 0 | 1 | 0 | 16 | -104108701
| PP |  | DMTZ stávající VZT | [15 empty] | PP | 2
| D | 762 | Konstrukce tesařské |  |  |  | 0 | [5 empty] | 0 |  | 0 |  | 151.2656 | 2 | D | 1 |  |  |  | ROZPOCET | [6 empty] | 0
92 | K | 762131811 | Demontáž bednění svislých stěn z hrubých prken | m2 | 383.71 |  | 0 | CS ÚRS 2021 01 |  |  | základní |  | 0 | 0 | 0 | 0.014 | 5.3719 | 16 | K | 2 |  |  |  | ROZPOCET | 0 | 0 | 0 | 0 | 0 | 1 | 0 | 16 | 2016863777
| PP |  | Demontáž bednění svislých stěn a nadstřešních stěn z hrubých prken, latí nebo tyčoviny | [15 empty] | PP | 2
| VV |  | podklad pod palubkami | [15 empty] | VV | 2 | 1 | True | 0 | ROZPOCET
| VV |  | 383,71 |  | 383.71 | [13 empty] | VV | 2 | 2 | True | 0 | ROZPOCET
| VV |  | Součet |  | 383.71 | [13 empty] | VV | 2 | 4 | True | 1 | ROZPOCET
93 | K | 762131811A | Demontáž bednění svislých stěn z hrubých prken s omítkou na pletivu | m2 | 383.71 |  | 0 |  |  |  | základní |  | 0 | 0 | 0 | 0.04 | 15.3484 | 16 | K | 2 |  |  |  | ROZPOCET | 0 | 0 | 0 | 0 | 0 | 1 | 0 | 16 | -982530428
| VV |  | č201-204 | [15 empty] | VV | 2 | 1 | True | 0 | ROZPOCET
| VV |  | 4,4*(0,7+0,7) |  | 6.16 | [13 empty] | VV | 2 | 2 | True | 0 | ROZPOCET
| VV |  | č206-215 | [15 empty] | VV | 2 | 1 | True | 0 | ROZPOCET
| VV |  | 27*(3,3+3,3) |  | 178.2 | [13 empty] | VV | 2 | 2 | True | 0 | ROZPOCET
| VV |  | 5,5*4,5*3 |  | 74.25 | [13 empty] | VV | 2 | 2 | True | 0 | ROZPOCET
| VV |  | č209-216 | [15 empty] | VV | 2 | 1 | True | 0 | ROZPOCET
| VV |  | 9*(0,7+3,3) |  | 36 | [13 empty] | VV | 2 | 2 | True | 0 | ROZPOCET
| VV |  | č218-220 | [15 empty] | VV | 2 | 1 | True | 0 | ROZPOCET
| VV |  | 6*3,3 |  | 19.8 | [13 empty] | VV | 2 | 2 | True | 0 | ROZPOCET
| VV |  | č232-236 | [15 empty] | VV | 2 | 1 | True | 0 | ROZPOCET
| VV |  | 10,5*(3,3+3,3) |  | 69.3 | [13 empty] | VV | 2 | 2 | True | 0 | ROZPOCET
| VV |  | Součet |  | 383.71 | [13 empty] | VV | 2 | 4 | True | 1 | ROZPOCET
94 | K | 762131812A | Demontáž obkladů stěn z desek tvrdých (cementotřískových, dřevoštěpkových apod.) | m2 | 383.71 |  | 0 |  |  |  | základní |  | 0 | 0 | 0 | 0.031 | 11.895 | 16 | K | 2 |  |  |  | ROZPOCET | 0 | 0 | 0 | 0 | 0 | 1 | 0 | 16 | 1976837826
95 | K | 762331921 | Vyřezání části střešní vazby průřezové plochy řeziva do 224 cm2 délky do 3 m | m | 1312 |  | 0 | CS ÚRS 2021 01 |  |  | základní |  | 0 | 0 | 0 | 0.01232 | 16.1638 | 16 | K | 2 |  |  |  | ROZPOCET | 0 | 0 | 0 | 0 | 0 | 1 | 0 | 16 | 1767373043
| PP |  | Vyřezání části střešní vazby vázané konstrukce krovů průřezové plochy řeziva přes 120 do 224 cm2, délky vyřezané části krovového prvku do 3 m | [15 empty] | PP | 2
| VV |  | krokve á 90cm (počet = délka žlabu /0,9) | [15 empty] | VV | 2 | 1 | True | 0 | ROZPOCET
| VV |  | 820*1,6 |  | 1312 | [13 empty] | VV | 2 | 2 | True | 0 | ROZPOCET
| VV |  | Součet |  | 1312 | [13 empty] | VV | 2 | 4 | True | 1 | ROZPOCET
96 | K | 762342812 | Demontáž laťování střech z latí osové vzdálenosti do 0,50 m | m2 | 1319.275 |  | 0 | CS ÚRS 2021 01 |  |  | základní |  | 0 | 0 | 0 | 0.005 | 6.5964 | 16 | K | 2 |  |  |  | ROZPOCET | 0 | 0 | 0 | 0 | 0 | 1 | 0 | 16 | 142160168
| PP |  | Demontáž bednění a laťování laťování střech sklonu do 60° se všemi nadstřešními konstrukcemi, z latí průřezové plochy do 25 cm2 při osové vzdálenosti přes 0,22 do 0,50 m | [15 empty] | PP | 2
97 | K | 762343811 | Demontáž bednění okapů a štítových říms z prken | m2 | 194.72 |  | 0 | CS ÚRS 2021 01 |  |  | základní |  | 0 | 0 | 0 | 0.015 | 2.9208 | 4 | K | 2 |  |  |  | ROZPOCET | 0 | 0 | 0 | 0 | 0 | 1 | 0 | 4 | -164939564
| PP |  | Demontáž bednění a laťování bednění okapů a štítových říms, včetně kostry, krajnice a závětrného prkna, pevných žaluzií a bednění z dílců, z prken hrubých, hoblovaných tl. do 32 mm | [15 empty] | PP | 2
| VV |  | v | [15 empty] | VV | 2 | 1 | True | 0 | ROZPOCET
| VV |  | (47+15+11+4)*(0,5+0,3) |  | 61.6 | [13 empty] | VV | 2 | 2 | True | 0 | ROZPOCET
| VV |  | (28+6,7+8,5)*(0,5+0,3) |  | 34.56 | [13 empty] | VV | 2 | 2 | True | 0 | ROZPOCET
| VV |  | z | [15 empty] | VV | 2 | 1 | True | 0 | ROZPOCET
| VV |  | (47+15+11+4)*(0,5+0,3) |  | 61.6 | [13 empty] | VV | 2 | 2 | True | 0 | ROZPOCET
| VV |  | (14,2+9,5+9,5+4,5+8,5)*(0,5+0,3) |  | 36.96 | [13 empty] | VV | 2 | 2 | True | 0 | ROZPOCET
| VV |  | Součet |  | 194.72 | [13 empty] | VV | 2 | 4 | True | 1 | ROZPOCET
98 | K | 766421822 | Demontáž truhlářského obložení podhledů podkladových roštů | m2 | 194.72 |  | 0 | CS ÚRS 2021 01 |  |  | základní |  | 0 | 0 | 0 | 0.008 | 1.5578 | 4 | K | 2 |  |  |  | ROZPOCET | 0 | 0 | 0 | 0 | 0 | 1 | 0 | 4 | -1248482531
| PP |  | Demontáž obložení podhledů podkladových roštů | [15 empty] | PP | 2
99 | K | 762346813 | Demontáž laťování střech k dalšímu použití z latí osové vzdálenosti přes 0,50 m | m2 | 1319.275 |  | 0 | CS ÚRS 2021 01 |  |  | základní |  | 0 | 0 | 0 | 0.003 | 3.9578 | 16 | K | 2 |  |  |  | ROZPOCET | 0 | 0 | 0 | 0 | 0 | 1 | 0 | 16 | -2123748176
| PP |  | Demontáž bednění a laťování k dalšímu použití sklonu do 60° se všemi nadstřešními konstrukcemi laťování střech z latí průřezové plochy do 25 cm2 při osové vzdálenosti přes 0,50 m | [15 empty] | PP | 2
| VV |  | kontralatě | [15 empty] | VV | 2 | 1 | True | 0 | ROZPOCET
| VV |  | 1319,275 |  | 1319.275 | [13 empty] | VV | 2 | 2 | True | 0 | ROZPOCET
| VV |  | Součet |  | 1319.275 | [13 empty] | VV | 2 | 4 | True | 1 | ROZPOCET
100 | K | 762811811 | Demontáž záklopů stropů z hrubých prken tl do 32 mm | m2 | 900.925 |  | 0 | CS ÚRS 2021 01 |  |  | základní |  | 0 | 0 | 0 | 0.014 | 12.6129 | 16 | K | 2 |  |  |  | ROZPOCET | 0 | 0 | 0 | 0 | 0 | 1 | 0 | 16 | -440099001
| PP |  | Demontáž záklopů stropů vrchních a zapuštěných z hrubých prken, tl. do 32 mm | [15 empty] | PP | 2
101 | K | 762822830 | Demontáž stropních trámů z hraněného řeziva průřezové plochy do 450 cm2 | m | 435 |  | 0 | CS ÚRS 2021 01 |  |  | základní |  | 0 | 0 | 0 | 0.025 | 10.875 | 16 | K | 2 |  |  |  | ROZPOCET | 0 | 0 | 0 | 0 | 0 | 1 | 0 | 16 | 278027180
| PP |  | Demontáž stropních trámů z hraněného řeziva, průřezové plochy přes 288 do 450 cm2 | [15 empty] | PP | 2
| VV |  | č118 | [15 empty] | VV | 2 | 1 | True | 0 | ROZPOCET
| VV |  | 9,5*30 |  | 285 | [13 empty] | VV | 2 | 2 | True | 0 | ROZPOCET
| VV |  | č221-227 | [15 empty] | VV | 2 | 1 | True | 0 | ROZPOCET
| VV |  | 5*30 |  | 150 | [13 empty] | VV | 2 | 2 | True | 0 | ROZPOCET
| VV |  | Součet |  | 435 | [13 empty] | VV | 2 | 4 | True | 1 | ROZPOCET
102 | K | 762841812 | Demontáž podbíjení obkladů stropů a střech sklonu do 60° z hrubých prken s omítkou na pletivu | m2 | 900.925 |  | 0 | CS ÚRS 2021 01 |  |  | základní |  | 0 | 0 | 0 | 0.04 | 36.037 | 16 | K | 2 |  |  |  | ROZPOCET | 0 | 0 | 0 | 0 | 0 | 1 | 0 | 16 | -1133393053
| PP |  | Demontáž podbíjení obkladů stropů a střech sklonu do 60° z hrubých prken tl. do 35 mm s omítkou | [15 empty] | PP | 2
| VV |  | č201-204 | [15 empty] | VV | 2 | 1 | True | 0 | ROZPOCET
| VV |  | 4,4*(3,75+5,2+3,75) |  | 55.88 | [13 empty] | VV | 2 | 2 | True | 0 | ROZPOCET
| VV |  | č206-215 | [15 empty] | VV | 2 | 1 | True | 0 | ROZPOCET
| VV |  | 27*10,2 |  | 275.4 | [13 empty] | VV | 2 | 2 | True | 0 | ROZPOCET
| VV |  | č209-216 | [15 empty] | VV | 2 | 1 | True | 0 | ROZPOCET
| VV |  | 9*(3,75+8) |  | 105.75 | [13 empty] | VV | 2 | 2 | True | 0 | ROZPOCET
| VV |  | č218-220 | [15 empty] | VV | 2 | 1 | True | 0 | ROZPOCET
| VV |  | 14,5*6 |  | 87 | [13 empty] | VV | 2 | 2 | True | 0 | ROZPOCET
| VV |  | č221-227 | [15 empty] | VV | 2 | 1 | True | 0 | ROZPOCET
| VV |  | 4,5*15,7 |  | 70.65 | [13 empty] | VV | 2 | 2 | True | 0 | ROZPOCET
| VV |  | č118 | [15 empty] | VV | 2 | 1 | True | 0 | ROZPOCET
| VV |  | 15,7*9,2 |  | 144.44 | [13 empty] | VV | 2 | 2 | True | 0 | ROZPOCET
| VV |  | č232-236 | [15 empty] | VV | 2 | 1 | True | 0 | ROZPOCET
| VV |  | 10,5*13,1 |  | 137.55 | [13 empty] | VV | 2 | 2 | True | 0 | ROZPOCET
| VV |  | č228 | [15 empty] | VV | 2 | 1 | True | 0 | ROZPOCET
| VV |  | 3,15*(3,85+3,85) |  | 24.255 | [13 empty] | VV | 2 | 2 | True | 0 | ROZPOCET
| VV |  | Součet |  | 900.925 | [13 empty] | VV | 2 | 4 | True | 1 | ROZPOCET
103 | K | 762841822 | Demontáž podbíjení obkladů stropů a střech sklonu do 60° z desek tvrdých (cementotřískových, dřevoštěpkových apod.) | m2 | 900.925 |  | 0 | CS ÚRS 2021 01 |  |  | základní |  | 0 | 0 | 0 | 0.031 | 27.9287 | 16 | K | 2 |  |  |  | ROZPOCET | 0 | 0 | 0 | 0 | 0 | 1 | 0 | 16 | -541729412
| PP |  | Demontáž podbíjení obkladů stropů a střech sklonu do 60° z desek tvrdých (cementotřískových, dřevoštěpkových apod.) | [15 empty] | PP | 2
| D | 764 | Konstrukce klempířské |  |  |  | 0 | [5 empty] | 0 |  | 0 |  | 2.2841 | 2 | D | 1 |  |  |  | ROZPOCET | [6 empty] | 0
104 | K | 764002801 | Demontáž závětrné lišty do suti | m | 136.3 |  | 0 | CS ÚRS 2021 01 |  |  | základní |  | 0 | 0 | 0 | 0.0017 | 0.23171 | 16 | K | 2 |  |  |  | ROZPOCET | 0 | 0 | 0 | 0 | 0 | 1 | 0 | 16 | -1189193734
| PP |  | Demontáž klempířských konstrukcí závětrné lišty do suti | [15 empty] | PP | 2
| VV |  | řez BB | [15 empty] | VV | 2 | 1 | True | 0 | ROZPOCET
| VV |  | 9+9 |  | 18 | [13 empty] | VV | 2 | 2 | True | 0 | ROZPOCET
| VV |  | řez AA+CC | [15 empty] | VV | 2 | 1 | True | 0 | ROZPOCET
| VV |  | 5,75*2*3 |  | 34.5 | [13 empty] | VV | 2 | 2 | True | 0 | ROZPOCET
| VV |  | 5,75*2 |  | 11.5 | [13 empty] | VV | 2 | 2 | True | 0 | ROZPOCET
| VV |  | řez GG | [15 empty] | VV | 2 | 1 | True | 0 | ROZPOCET
| VV |  | 8,85*2*2 |  | 35.4 | [13 empty] | VV | 2 | 2 | True | 0 | ROZPOCET
| VV |  | řez EE+DD | [15 empty] | VV | 2 | 1 | True | 0 | ROZPOCET
| VV |  | 7,3*2*2 |  | 29.2 | [13 empty] | VV | 2 | 2 | True | 0 | ROZPOCET
| VV |  | řez FF | [15 empty] | VV | 2 | 1 | True | 0 | ROZPOCET
| VV |  | 3,85*2 |  | 7.7 | [13 empty] | VV | 2 | 2 | True | 0 | ROZPOCET
| VV |  | Součet |  | 136.3 | [13 empty] | VV | 2 | 4 | True | 1 | ROZPOCET
105 | K | 764002811 | Demontáž okapového plechu do suti v krytině povlakové | m | 4.5 |  | 0 | CS ÚRS 2021 01 |  |  | základní |  | 0 | 0 | 0 | 0.00177 | 0.007965 | 16 | K | 2 |  |  |  | ROZPOCET | 0 | 0 | 0 | 0 | 0 | 1 | 0 | 16 | -719605671
| PP |  | Demontáž klempířských konstrukcí okapového plechu do suti, v krytině povlakové | [15 empty] | PP | 2
| VV |  | balkon č220 | [15 empty] | VV | 2 | 1 | True | 0 | ROZPOCET
| VV |  | 4+0,5 |  | 4.5 | [13 empty] | VV | 2 | 2 | True | 0 | ROZPOCET
| VV |  | Součet |  | 4.5 | [13 empty] | VV | 2 | 4 | True | 1 | ROZPOCET
106 | K | 764002812 | Demontáž okapového plechu do suti v krytině skládané | m | 243.4 |  | 0 | CS ÚRS 2021 01 |  |  | základní |  | 0 | 0 | 0 | 0.00177 | 0.43082 | 16 | K | 2 |  |  |  | ROZPOCET | 0 | 0 | 0 | 0 | 0 | 1 | 0 | 16 | 239793571
| PP |  | Demontáž klempířských konstrukcí okapového plechu do suti, v krytině skládané | [15 empty] | PP | 2
| VV |  | v | [15 empty] | VV | 2 | 1 | True | 0 | ROZPOCET
| VV |  | 47+15+11+4 |  | 77 | [13 empty] | VV | 2 | 2 | True | 0 | ROZPOCET
| VV |  | 28+6,7+8,5 |  | 43.2 | [13 empty] | VV | 2 | 2 | True | 0 | ROZPOCET
| VV |  | z | [15 empty] | VV | 2 | 1 | True | 0 | ROZPOCET
| VV |  | 47+15+11+4 |  | 77 | [13 empty] | VV | 2 | 2 | True | 0 | ROZPOCET
| VV |  | 14,2+9,5+9,5+4,5+8,5 |  | 46.2 | [13 empty] | VV | 2 | 2 | True | 0 | ROZPOCET
| VV |  | Součet |  | 243.4 | [13 empty] | VV | 2 | 4 | True | 1 | ROZPOCET
107 | K | 764002851 | Demontáž oplechování parapetů do suti | m | 130.1 |  | 0 | CS ÚRS 2021 01 |  |  | základní |  | 0 | 0 | 0 | 0.00167 | 0.21727 | 16 | K | 2 |  |  |  | ROZPOCET | 0 | 0 | 0 | 0 | 0 | 1 | 0 | 16 | -195970045
| PP |  | Demontáž klempířských konstrukcí oplechování parapetů do suti | [15 empty] | PP | 2
| VV |  | 1np | [15 empty] | VV | 2 | 1 | True | 0 | ROZPOCET
| VV |  | 1,2*(1+2+2+2+2+1) |  | 12 | [13 empty] | VV | 2 | 2 | True | 0 | ROZPOCET
| VV |  | 3,6*2 |  | 7.2 | [13 empty] | VV | 2 | 2 | True | 0 | ROZPOCET
| VV |  | 1,8+2,45 |  | 4.25 | [13 empty] | VV | 2 | 2 | True | 0 | ROZPOCET
| VV |  | 1,8+3,6*5 |  | 19.8 | [13 empty] | VV | 2 | 2 | True | 0 | ROZPOCET
| VV |  | 1,2*(2+2+2+2+2+2+2+2+1) |  | 20.4 | [13 empty] | VV | 2 | 2 | True | 0 | ROZPOCET
| VV |  | 2np | [15 empty] | VV | 2 | 1 | True | 0 | ROZPOCET
| VV |  | 0,9*(16+19) |  | 31.5 | [13 empty] | VV | 2 | 2 | True | 0 | ROZPOCET
| VV |  | 0,85*3 |  | 2.55 | [13 empty] | VV | 2 | 2 | True | 0 | ROZPOCET
| VV |  | 1,2 |  | 1.2 | [13 empty] | VV | 2 | 2 | True | 0 | ROZPOCET
| VV |  | 3,6*6 |  | 21.6 | [13 empty] | VV | 2 | 2 | True | 0 | ROZPOCET
| VV |  | 1,6*6 |  | 9.6 | [13 empty] | VV | 2 | 2 | True | 0 | ROZPOCET
| VV |  | Součet |  | 130.1 | [13 empty] | VV | 2 | 4 | True | 1 | ROZPOCET
108 | K | 764002871 | Demontáž lemování zdí do suti | m | 226.9 |  | 0 | CS ÚRS 2021 01 |  |  | základní |  | 0 | 0 | 0 | 0.00175 | 0.39708 | 16 | K | 2 |  |  |  | ROZPOCET | 0 | 0 | 0 | 0 | 0 | 1 | 0 | 16 | -1190846578
| PP |  | Demontáž klempířských konstrukcí lemování zdí do suti | [15 empty] | PP | 2
| VV |  | řez AA+CC | [15 empty] | VV | 2 | 1 | True | 0 | ROZPOCET
| VV |  | v | [15 empty] | VV | 2 | 1 | True | 0 | ROZPOCET
| VV |  | 28+8*2 |  | 44 | [13 empty] | VV | 2 | 2 | True | 0 | ROZPOCET
| VV |  | 9 |  | 9 | [13 empty] | VV | 2 | 2 | True | 0 | ROZPOCET
| VV |  | z | [15 empty] | VV | 2 | 1 | True | 0 | ROZPOCET
| VV |  | 14,2+8*2 |  | 30.2 | [13 empty] | VV | 2 | 2 | True | 0 | ROZPOCET
| VV |  | 9,5+8*2 |  | 25.5 | [13 empty] | VV | 2 | 2 | True | 0 | ROZPOCET
| VV |  | 9,5+4,5+8*2 |  | 30 | [13 empty] | VV | 2 | 2 | True | 0 | ROZPOCET
| VV |  | 9 |  | 9 | [13 empty] | VV | 2 | 2 | True | 0 | ROZPOCET
| VV |  | řez EE+DD | [15 empty] | VV | 2 | 1 | True | 0 | ROZPOCET
| VV |  | 9*2 |  | 18 | [13 empty] | VV | 2 | 2 | True | 0 | ROZPOCET
| VV |  | (8,5+8*2)*2 |  | 49 | [13 empty] | VV | 2 | 2 | True | 0 | ROZPOCET
| VV |  | řez FF | [15 empty] | VV | 2 | 1 | True | 0 | ROZPOCET
| VV |  | 3,85*2 |  | 7.7 | [13 empty] | VV | 2 | 2 | True | 0 | ROZPOCET
| VV |  | balkon 220 | [15 empty] | VV | 2 | 1 | True | 0 | ROZPOCET
| VV |  | 4+0,5 |  | 4.5 | [13 empty] | VV | 2 | 2 | True | 0 | ROZPOCET
| VV |  | Součet |  | 226.9 | [13 empty] | VV | 2 | 4 | True | 1 | ROZPOCET
109 | K | 764004801 | Demontáž podokapního žlabu do suti | m | 243.4 |  | 0 | CS ÚRS 2021 01 |  |  | základní |  | 0 | 0 | 0 | 0.0026 | 0.63284 | 16 | K | 2 |  |  |  | ROZPOCET | 0 | 0 | 0 | 0 | 0 | 1 | 0 | 16 | 566931654
| PP |  | Demontáž klempířských konstrukcí žlabu podokapního do suti | [15 empty] | PP | 2
110 | K | 764004861 | Demontáž svodu do suti | m | 93 |  | 0 | CS ÚRS 2021 01 |  |  | základní |  | 0 | 0 | 0 | 0.00394 | 0.36642 | 16 | K | 2 |  |  |  | ROZPOCET | 0 | 0 | 0 | 0 | 0 | 1 | 0 | 16 | 1030061345
| PP |  | Demontáž klempířských konstrukcí svodu do suti | [15 empty] | PP | 2
| VV |  | v | [15 empty] | VV | 2 | 1 | True | 0 | ROZPOCET
| VV |  | 6+2+4+9+7+4*3+2*2 |  | 44 | [13 empty] | VV | 2 | 2 | True | 0 | ROZPOCET
| VV |  | z | [15 empty] | VV | 2 | 1 | True | 0 | ROZPOCET
| VV |  | 4*3+2*5+9+9+1+2+6 |  | 49 | [13 empty] | VV | 2 | 2 | True | 0 | ROZPOCET
| VV |  | Součet |  | 93 | [13 empty] | VV | 2 | 4 | True | 1 | ROZPOCET
| D | 765 | Krytina skládaná |  |  |  | 0 | [5 empty] | 0 |  | 0.2124 |  | 59.888 | 2 | D | 1 |  |  |  | ROZPOCET | [6 empty] | 0
111 | K | 765111801 | Demontáž krytiny keramické drážkové sklonu do 30° na sucho do suti | m2 | 1319.275 |  | 0 | CS ÚRS 2021 01 |  |  | základní |  | 0 | 0 | 0 | 0.0445 | 58.7077 | 16 | K | 2 |  |  |  | ROZPOCET | 0 | 0 | 0 | 0 | 0 | 1 | 0 | 16 | -1977846432
| PP |  | Demontáž krytiny keramické drážkové, sklonu do 30° na sucho do suti | [15 empty] | PP | 2
| VV |  | řez BB | [15 empty] | VV | 2 | 1 | True | 0 | ROZPOCET
| VV |  | 5*(9+9) |  | 90 | [13 empty] | VV | 2 | 2 | True | 0 | ROZPOCET
| VV |  | řez AA | [15 empty] | VV | 2 | 1 | True | 0 | ROZPOCET
| VV |  | v | [15 empty] | VV | 2 | 1 | True | 0 | ROZPOCET
| VV |  | 28*(5,75+2) |  | 217 | [13 empty] | VV | 2 | 2 | True | 0 | ROZPOCET
| VV |  | 8,8*9 |  | 79.2 | [13 empty] | VV | 2 | 2 | True | 0 | ROZPOCET
| VV |  | z | [15 empty] | VV | 2 | 1 | True | 0 | ROZPOCET
| VV |  | (14,2+9,5+9,5)*(5,75+2) |  | 257.3 | [13 empty] | VV | 2 | 2 | True | 0 | ROZPOCET
| VV |  | (2,2+2,2)*9 |  | 39.6 | [13 empty] | VV | 2 | 2 | True | 0 | ROZPOCET
| VV |  | řez CC | [15 empty] | VV | 2 | 1 | True | 0 | ROZPOCET
| VV |  | v | [15 empty] | VV | 2 | 1 | True | 0 | ROZPOCET
| VV |  | 6,7*9,9 |  | 66.33 | [13 empty] | VV | 2 | 2 | True | 0 | ROZPOCET
| VV |  | z | [15 empty] | VV | 2 | 1 | True | 0 | ROZPOCET
| VV |  | 4,5*(5,75+2) |  | 34.875 | [13 empty] | VV | 2 | 2 | True | 0 | ROZPOCET
| VV |  | 2*9 |  | 18 | [13 empty] | VV | 2 | 2 | True | 0 | ROZPOCET
| VV |  | řez GG | [15 empty] | VV | 2 | 1 | True | 0 | ROZPOCET
| VV |  | 15*(8,85+8,85) |  | 265.5 | [13 empty] | VV | 2 | 2 | True | 0 | ROZPOCET
| VV |  | řez E+D | [15 empty] | VV | 2 | 1 | True | 0 | ROZPOCET
| VV |  | (1,4+1,5)*(9,9+9,9) |  | 57.42 | [13 empty] | VV | 2 | 2 | True | 0 | ROZPOCET
| VV |  | 8,5*(7,3+1,85)*2 |  | 155.55 | [13 empty] | VV | 2 | 2 | True | 0 | ROZPOCET
| VV |  | řez FF | [15 empty] | VV | 2 | 1 | True | 0 | ROZPOCET
| VV |  | 5*(3,85+3,85) |  | 38.5 | [13 empty] | VV | 2 | 2 | True | 0 | ROZPOCET
| VV |  | Součet |  | 1319.275 | [13 empty] | VV | 2 | 4 | True | 1 | ROZPOCET
112 | K | 765111811 | Příplatek k demontáži krytiny keramické drážkové do suti za sklon přes 30° | m2 | 551.9 |  | 0 | CS ÚRS 2021 01 |  |  | základní |  | 0 | 0 | 0 | 0 | 0 | 16 | K | 2 |  |  |  | ROZPOCET | 0 | 0 | 0 | 0 | 0 | 1 | 0 | 16 | -79564255
| PP |  | Demontáž krytiny keramické Příplatek k cenám za sklon přes 30° do suti | [15 empty] | PP | 2
| VV |  | řez BB | [15 empty] | VV | 2 | 1 | True | 0 | ROZPOCET
| VV |  | 5*(9+9) |  | 90 | [13 empty] | VV | 2 | 2 | True | 0 | ROZPOCET
| VV |  | řez AA | [15 empty] | VV | 2 | 1 | True | 0 | ROZPOCET
| VV |  | v | [15 empty] | VV | 2 | 1 | True | 0 | ROZPOCET
| VV |  | 28*2 |  | 56 | [13 empty] | VV | 2 | 2 | True | 0 | ROZPOCET
| VV |  | 8,8*9 |  | 79.2 | [13 empty] | VV | 2 | 2 | True | 0 | ROZPOCET
| VV |  | z | [15 empty] | VV | 2 | 1 | True | 0 | ROZPOCET
| VV |  | (14,2+9,5+9,5)*2 |  | 66.4 | [13 empty] | VV | 2 | 2 | True | 0 | ROZPOCET
| VV |  | (2,2+2,2)*9 |  | 39.6 | [13 empty] | VV | 2 | 2 | True | 0 | ROZPOCET
| VV |  | řez CC | [15 empty] | VV | 2 | 1 | True | 0 | ROZPOCET
| VV |  | v | [15 empty] | VV | 2 | 1 | True | 0 | ROZPOCET
| VV |  | 6,7*9,9 |  | 66.33 | [13 empty] | VV | 2 | 2 | True | 0 | ROZPOCET
| VV |  | z | [15 empty] | VV | 2 | 1 | True | 0 | ROZPOCET
| VV |  | 4,5*2 |  | 9 | [13 empty] | VV | 2 | 2 | True | 0 | ROZPOCET
| VV |  | 2*9 |  | 18 | [13 empty] | VV | 2 | 2 | True | 0 | ROZPOCET
| VV |  | řez E+D | [15 empty] | VV | 2 | 1 | True | 0 | ROZPOCET
| VV |  | (1,4+1,5)*(9,9+9,9) |  | 57.42 | [13 empty] | VV | 2 | 2 | True | 0 | ROZPOCET
| VV |  | 8,5*1,85*2 |  | 31.45 | [13 empty] | VV | 2 | 2 | True | 0 | ROZPOCET
| VV |  | řez FF | [15 empty] | VV | 2 | 1 | True | 0 | ROZPOCET
| VV |  | 5*(3,85+3,85) |  | 38.5 | [13 empty] | VV | 2 | 2 | True | 0 | ROZPOCET
| VV |  | Součet |  | 551.9 | [13 empty] | VV | 2 | 4 | True | 1 | ROZPOCET
113 | K | 765111861 | Demontáž krytiny keramické hřebenů a nároží sklonu do 30° na sucho do suti | m | 79.9 |  | 0 | CS ÚRS 2021 01 |  |  | základní |  | 0 | 0 | 0 | 0.01147 | 0.91645 | 16 | K | 2 |  |  |  | ROZPOCET | 0 | 0 | 0 | 0 | 0 | 1 | 0 | 16 | -1819584169
| PP |  | Demontáž krytiny keramické hřebenů a nároží, sklonu do 30° z hřebenáčů na sucho do suti | [15 empty] | PP | 2
| VV |  | řez BB | [15 empty] | VV | 2 | 1 | True | 0 | ROZPOCET
| VV |  | 5 |  | 5 | [13 empty] | VV | 2 | 2 | True | 0 | ROZPOCET
| VV |  | řez AA | [15 empty] | VV | 2 | 1 | True | 0 | ROZPOCET
| VV |  | v | [15 empty] | VV | 2 | 1 | True | 0 | ROZPOCET
| VV |  | 28+8,8 |  | 36.8 | [13 empty] | VV | 2 | 2 | True | 0 | ROZPOCET
| VV |  | řez CC | [15 empty] | VV | 2 | 1 | True | 0 | ROZPOCET
| VV |  | 6,7 |  | 6.7 | [13 empty] | VV | 2 | 2 | True | 0 | ROZPOCET
| VV |  | řez GG | [15 empty] | VV | 2 | 1 | True | 0 | ROZPOCET
| VV |  | 15 |  | 15 | [13 empty] | VV | 2 | 2 | True | 0 | ROZPOCET
| VV |  | řez E+D | [15 empty] | VV | 2 | 1 | True | 0 | ROZPOCET
| VV |  | 1,4+1,5+8,5 |  | 11.4 | [13 empty] | VV | 2 | 2 | True | 0 | ROZPOCET
| VV |  | řez FF | [15 empty] | VV | 2 | 1 | True | 0 | ROZPOCET
| VV |  | 5 |  | 5 | [13 empty] | VV | 2 | 2 | True | 0 | ROZPOCET
| VV |  | Součet |  | 79.9 | [13 empty] | VV | 2 | 4 | True | 1 | ROZPOCET
114 | K | 765111881 | Příplatek k demontáži krytiny keramické hřebenů a nároží do suti za sklon přes 30° | m | 64.9 |  | 0 | CS ÚRS 2021 01 |  |  | základní |  | 0 | 0 | 0 | 0 | 0 | 16 | K | 2 |  |  |  | ROZPOCET | 0 | 0 | 0 | 0 | 0 | 1 | 0 | 16 | 1815982124
| PP |  | Demontáž krytiny keramické Příplatek k cenám za sklon přes 30° do suti | [15 empty] | PP | 2
| VV |  | řez BB | [15 empty] | VV | 2 | 1 | True | 0 | ROZPOCET
| VV |  | 5 |  | 5 | [13 empty] | VV | 2 | 2 | True | 0 | ROZPOCET
| VV |  | řez AA | [15 empty] | VV | 2 | 1 | True | 0 | ROZPOCET
| VV |  | v | [15 empty] | VV | 2 | 1 | True | 0 | ROZPOCET
| VV |  | 28+8,8 |  | 36.8 | [13 empty] | VV | 2 | 2 | True | 0 | ROZPOCET
| VV |  | řez CC | [15 empty] | VV | 2 | 1 | True | 0 | ROZPOCET
| VV |  | 6,7 |  | 6.7 | [13 empty] | VV | 2 | 2 | True | 0 | ROZPOCET
| VV |  | řez E+D | [15 empty] | VV | 2 | 1 | True | 0 | ROZPOCET
| VV |  | 1,4+1,5+8,5 |  | 11.4 | [13 empty] | VV | 2 | 2 | True | 0 | ROZPOCET
| VV |  | řez FF | [15 empty] | VV | 2 | 1 | True | 0 | ROZPOCET
| VV |  | 5 |  | 5 | [13 empty] | VV | 2 | 2 | True | 0 | ROZPOCET
| VV |  | Součet |  | 64.9 | [13 empty] | VV | 2 | 4 | True | 1 | ROZPOCET
115 | K | 765191901 | Demontáž pojistné hydroizolační fólie kladené ve sklonu do 30° | m2 | 551.9 |  | 0 | CS ÚRS 2021 01 |  |  | základní |  | 0 | 0 | 0 | 0.0002 | 0.11038 | 16 | K | 2 |  |  |  | ROZPOCET | 0 | 0 | 0 | 0 | 0 | 1 | 0 | 16 | -1328597438
| PP |  | Demontáž pojistné hydroizolační fólie kladené ve sklonu do 30° | [15 empty] | PP | 2
116 | K | 765191911 | Demontáž pojistné hydroizolační fólie kladené ve sklonu přes 30° | m2 | 767.375 |  | 0 | CS ÚRS 2021 01 |  |  | základní |  | 0 | 0 | 0 | 0.0002 | 0.15348 | 16 | K | 2 |  |  |  | ROZPOCET | 0 | 0 | 0 | 0 | 0 | 1 | 0 | 16 | 722300731
| PP |  | Demontáž pojistné hydroizolační fólie kladené ve sklonu přes 30° | [15 empty] | PP | 2
| VV |  | 1319,275 |  | 1319.275 | [13 empty] | VV | 2 | 2 | True | 0 | ROZPOCET
| VV |  | -551,9 |  | -551.9 | [13 empty] | VV | 2 | 2 | True | 0 | ROZPOCET
| VV |  | Součet |  | 767.375 | [13 empty] | VV | 2 | 4 | True | 1 | ROZPOCET
117 | K | 765192001 | Nouzové (provizorní) zakrytí střechy plachtou | m2 | 1517.166 |  | 0 | CS ÚRS 2021 01 |  |  | základní |  | 0 | 0.00014 | 0.2124 | 0 | 0 | 16 | K | 2 |  |  |  | ROZPOCET | 0 | 0 | 0 | 0 | 0 | 1 | 0 | 16 | 411589059
| PP |  | Nouzové zakrytí střechy plachtou | [15 empty] | PP | 2
| VV |  | 1319,275*1,15 |  | 1517.166 | [13 empty] | VV | 2 | 2 | True | 0 | ROZPOCET
| VV |  | Součet |  | 1517.166 | [13 empty] | VV | 2 | 4 | True | 1 | ROZPOCET
| D | 766 | Konstrukce truhlářské |  |  |  | 0 | [5 empty] | 0 |  | 0 |  | 4.8679 | 2 | D | 1 |  |  |  | ROZPOCET | [6 empty] | 0
118 | K | 766411821 | Demontáž truhlářského obložení stěn z palubek | m2 | 383.71 |  | 0 | CS ÚRS 2021 01 |  |  | základní |  | 0 | 0 | 0 | 0.01098 | 4.2131 | 16 | K | 2 |  |  |  | ROZPOCET | 0 | 0 | 0 | 0 | 0 | 1 | 0 | 16 | -1983701077
| PP |  | Demontáž obložení stěn palubkami | [15 empty] | PP | 2
119 | K | 766441811 | Demontáž parapetních desek dřevěných nebo plastových šířky do 30 cm délky do 1,0 m | kus | 38 |  | 0 | CS ÚRS 2021 01 |  |  | základní |  | 0 | 0 | 0 | 0.003 | 0.114 | 16 | K | 2 |  |  |  | ROZPOCET | 0 | 0 | 0 | 0 | 0 | 1 | 0 | 16 | -146187232
| PP |  | Demontáž parapetních desek dřevěných nebo plastových šířky do 300 mm délky do 1 m | [15 empty] | PP | 2
| VV |  | 2np | [15 empty] | VV | 2 | 1 | True | 0 | ROZPOCET
| VV |  | 16+19+3 |  | 38 | [13 empty] | VV | 2 | 2 | True | 0 | ROZPOCET
| VV |  | Součet |  | 38 | [13 empty] | VV | 2 | 4 | True | 1 | ROZPOCET
120 | K | 766441812 | Demontáž parapetních desek dřevěných nebo plastových šířky přes 30 cm délky do 1,0 m | kus | 50 |  | 0 | CS ÚRS 2021 01 |  |  | základní |  | 0 | 0 | 0 | 0.004 | 0.2 | 16 | K | 2 |  |  |  | ROZPOCET | 0 | 0 | 0 | 0 | 0 | 1 | 0 | 16 | -42102683
| PP |  | Demontáž parapetních desek dřevěných nebo plastových šířky přes 300 mm délky do 1 m | [15 empty] | PP | 2
| VV |  | 1np | [15 empty] | VV | 2 | 1 | True | 0 | ROZPOCET
| VV |  | 1+2+2+2+2+1+2 |  | 12 | [13 empty] | VV | 2 | 2 | True | 0 | ROZPOCET
| VV |  | 1+1 |  | 2 | [13 empty] | VV | 2 | 2 | True | 0 | ROZPOCET
| VV |  | 1+5 |  | 6 | [13 empty] | VV | 2 | 2 | True | 0 | ROZPOCET
| VV |  | 1*17 |  | 17 | [13 empty] | VV | 2 | 2 | True | 0 | ROZPOCET
| VV |  | 2np | [15 empty] | VV | 2 | 1 | True | 0 | ROZPOCET
| VV |  | 1+3+3+3+3 |  | 13 | [13 empty] | VV | 2 | 2 | True | 0 | ROZPOCET
| VV |  | Součet |  | 50 | [13 empty] | VV | 2 | 4 | True | 1 | ROZPOCET
121 | K | 766674811 | Demontáž střešního okna hladká krytina do 45° | kus | 4 |  | 0 | CS ÚRS 2021 01 |  |  | základní |  | 0 | 0 | 0 | 0.0417 | 0.1668 | 16 | K | 2 |  |  |  | ROZPOCET | 0 | 0 | 0 | 0 | 0 | 1 | 0 | 16 | -1158918795
| PP |  | Demontáž střešních oken na krytině hladké a drážkové, sklonu přes 30 do 45° | [15 empty] | PP | 2
122 | K | 766812840A | Demontáž kuchyňských linek | kus | 1 |  | 0 |  |  |  | základní |  | 0 | 0 | 0 | 0.174 | 0.174 | 16 | K | 2 |  |  |  | ROZPOCET | 0 | 0 | 0 | 0 | 0 | 1 | 0 | 16 | -420627857
| D | 767 | Konstrukce zámečnické |  |  |  | 0 | [5 empty] | 0 |  | 0 |  | 0 | 2 | D | 1 |  |  |  | ROZPOCET | [6 empty] | 0
123 | K | 767001 | M+D markýzy - vstup č.124 | kus | 1 |  | 0 |  |  |  | základní |  | 0 | 0 | 0 | 0 | 0 | 16 | K | 2 |  |  |  | ROZPOCET | 0 | 0 | 0 | 0 | 0 | 1 | 0 | 16 | -1584111570
| D | 783 | Dokončovací práce - nátěry |  |  |  | 0 | [5 empty] | 0 |  | 0.0068848 |  | 0 | 2 | D | 1 |  |  |  | ROZPOCET | [6 empty] | 0
124 | K | 783306805 | Odstranění nátěru ze zámečnických konstrukcí opálením s obroušením | m2 | 21.34 |  | 0 | CS ÚRS 2021 01 |  |  | základní |  | 0 | 2e-05 | 0.0004268 | 0 | 0 | 16 | K | 2 |  |  |  | ROZPOCET | 0 | 0 | 0 | 0 | 0 | 1 | 0 | 16 | 1909490985
| PP |  | Odstranění nátěrů ze zámečnických konstrukcí opálením s obroušením | [15 empty] | PP | 2
| VV |  | zábradlí 125 | [15 empty] | VV | 2 | 1 | True | 0 | ROZPOCET
| VV |  | 7*1,1 |  | 7.7 | [13 empty] | VV | 2 | 2 | True | 0 | ROZPOCET
| VV |  | zábradlí 124 | [15 empty] | VV | 2 | 1 | True | 0 | ROZPOCET
| VV |  | (3,5+0,2+3,5+0,2+1+4)*1,1 |  | 13.64 | [13 empty] | VV | 2 | 2 | True | 0 | ROZPOCET
| VV |  | Součet |  | 21.34 | [13 empty] | VV | 2 | 4 | True | 1 | ROZPOCET
125 | K | 783314201 | Základní antikorozní jednonásobný syntetický standardní nátěr zámečnických konstrukcí | m2 | 37.988 |  | 0 | CS ÚRS 2021 01 |  |  | základní |  | 0 | 0.00017 | 0.006458 | 0 | 0 | 16 | K | 2 |  |  |  | ROZPOCET | 0 | 0 | 0 | 0 | 0 | 1 | 0 | 16 | -1982613826
| PP |  | Základní antikorozní nátěr zámečnických konstrukcí jednonásobný syntetický standardní | [15 empty] | PP | 2
| VV |  | O101 | [15 empty] | VV | 2 | 1 | True | 0 | ROZPOCET
| VV |  | 1,5*0,574*3*2*1,05 |  | 5.424 | [13 empty] | VV | 2 | 2 | True | 0 | ROZPOCET
| VV |  | O102 | [15 empty] | VV | 2 | 1 | True | 0 | ROZPOCET
| VV |  | 2,5*0,574*3*1,05 |  | 4.52 | [13 empty] | VV | 2 | 2 | True | 0 | ROZPOCET
| VV |  | O103 | [15 empty] | VV | 2 | 1 | True | 0 | ROZPOCET
| VV |  | 2,1*0,438*3*2*1,05 |  | 5.795 | [13 empty] | VV | 2 | 2 | True | 0 | ROZPOCET
| VV |  | O104 | [15 empty] | VV | 2 | 1 | True | 0 | ROZPOCET
| VV |  | 1,8*0,574*3*1,05 |  | 3.255 | [13 empty] | VV | 2 | 2 | True | 0 | ROZPOCET
| VV |  | Mezisoučet |  | 18.994 | [13 empty] | VV | 2 | 3 | True | 0 | ROZPOCET
| VV |  | 18,994 |  | 18.994 | [13 empty] | VV | 2 | 2 | True | 0 | ROZPOCET
| VV |  | Součet |  | 37.988 | [13 empty] | VV | 2 | 4 | True | 1 | ROZPOCET
| D | 784 | Dokončovací práce - malby a tapety |  |  |  | 0 | [5 empty] | 0 |  | 4.8659 |  | 1.5084 | 2 | D | 1 |  |  |  | ROZPOCET | [6 empty] | 0
126 | K | 784121001 | Oškrabání malby v mísnostech výšky do 3,80 m | m2 | 4211.057 |  | 0 | CS ÚRS 2021 01 |  |  | základní |  | 0 | 0.001 | 4.2111 | 0.00031 | 1.3054 | 16 | K | 2 |  |  |  | ROZPOCET | 0 | 0 | 0 | 0 | 0 | 1 | 0 | 16 | -167618124
| PP |  | Oškrabání malby v místnostech výšky do 3,80 m | [15 empty] | PP | 2
| VV |  | č101 | [15 empty] | VV | 2 | 1 | True | 0 | ROZPOCET
| VV |  | 2,93 |  | 2.93 | [13 empty] | VV | 2 | 2 | True | 0 | ROZPOCET
| VV |  | (2,3+1,3)*2*3,6 |  | 25.92 | [13 empty] | VV | 2 | 2 | True | 0 | ROZPOCET
| VV |  | -1,6*2,8+(1,6+2,8*2)*0,15 |  | -3.4 | [13 empty] | VV | 2 | 2 | True | 0 | ROZPOCET
| VV |  | č102 | [15 empty] | VV | 2 | 1 | True | 0 | ROZPOCET
| VV |  | 2,34 |  | 2.34 | [13 empty] | VV | 2 | 2 | True | 0 | ROZPOCET
| VV |  | (1,8+1,3)*2*3,6 |  | 22.32 | [13 empty] | VV | 2 | 2 | True | 0 | ROZPOCET
| VV |  | č103+125 | [15 empty] | VV | 2 | 1 | True | 0 | ROZPOCET
| VV |  | 41,79+4,7 |  | 46.49 | [13 empty] | VV | 2 | 2 | True | 0 | ROZPOCET
| VV |  | (9,9+4,2)*2*3,6 |  | 101.52 | [13 empty] | VV | 2 | 2 | True | 0 | ROZPOCET
| VV |  | č104-107 | [15 empty] | VV | 2 | 1 | True | 0 | ROZPOCET
| VV |  | 99,18*4 |  | 396.72 | [13 empty] | VV | 2 | 2 | True | 0 | ROZPOCET
| VV |  | (11,4+4,2)*2*3,6*8 |  | 898.56 | [13 empty] | VV | 2 | 2 | True | 0 | ROZPOCET
| VV |  | -3,45*3,3*4+(3,45+3,3*2)*0,3*4 |  | -33.48 | [13 empty] | VV | 2 | 2 | True | 0 | ROZPOCET
| VV |  | -8*3,3*8+(8+3,3*2)*0,3*8 |  | -176.16 | [13 empty] | VV | 2 | 2 | True | 0 | ROZPOCET
| VV |  | č108 | [15 empty] | VV | 2 | 1 | True | 0 | ROZPOCET
| VV |  | 52,44 |  | 52.44 | [13 empty] | VV | 2 | 2 | True | 0 | ROZPOCET
| VV |  | (9,3+5,7)*2*3,6 |  | 108 | [13 empty] | VV | 2 | 2 | True | 0 | ROZPOCET
| VV |  | -3,6*1,2+(3,6+1,2*2)*0,15 |  | -3.42 | [13 empty] | VV | 2 | 2 | True | 0 | ROZPOCET
| VV |  | č109 | [15 empty] | VV | 2 | 1 | True | 0 | ROZPOCET
| VV |  | 12,25 |  | 12.25 | [13 empty] | VV | 2 | 2 | True | 0 | ROZPOCET
| VV |  | (5+2,5)*2*3,6 |  | 54 | [13 empty] | VV | 2 | 2 | True | 0 | ROZPOCET
| VV |  | č110 | [15 empty] | VV | 2 | 1 | True | 0 | ROZPOCET
| VV |  | 7,32 |  | 7.32 | [13 empty] | VV | 2 | 2 | True | 0 | ROZPOCET
| VV |  | (3+2,4)*2*3,6 |  | 38.88 | [13 empty] | VV | 2 | 2 | True | 0 | ROZPOCET
| VV |  | č111 | [15 empty] | VV | 2 | 1 | True | 0 | ROZPOCET
| VV |  | 7,63 |  | 7.63 | [13 empty] | VV | 2 | 2 | True | 0 | ROZPOCET
| VV |  | (3+2,5)*2*3,6 |  | 39.6 | [13 empty] | VV | 2 | 2 | True | 0 | ROZPOCET
| VV |  | č112 | [15 empty] | VV | 2 | 1 | True | 0 | ROZPOCET
| VV |  | 6,35 |  | 6.35 | [13 empty] | VV | 2 | 2 | True | 0 | ROZPOCET
| VV |  | (4,6+1,3)*2*3,6 |  | 42.48 | [13 empty] | VV | 2 | 2 | True | 0 | ROZPOCET
| VV |  | č113 | [15 empty] | VV | 2 | 1 | True | 0 | ROZPOCET
| VV |  | 20,25 |  | 20.25 | [13 empty] | VV | 2 | 2 | True | 0 | ROZPOCET
| VV |  | (4,6+4,5)*2*3,6 |  | 65.52 | [13 empty] | VV | 2 | 2 | True | 0 | ROZPOCET
| VV |  | č114 | [15 empty] | VV | 2 | 1 | True | 0 | ROZPOCET
| VV |  | 4,62 |  | 4.62 | [13 empty] | VV | 2 | 2 | True | 0 | ROZPOCET
| VV |  | (2,2+2,1)*2*(3,6-1,5) |  | 18.06 | [13 empty] | VV | 2 | 2 | True | 0 | ROZPOCET
| VV |  | č115 | [15 empty] | VV | 2 | 1 | True | 0 | ROZPOCET
| VV |  | 5,73 |  | 5.73 | [13 empty] | VV | 2 | 2 | True | 0 | ROZPOCET
| VV |  | (2,6+2,2)*2*(3,6-1,5) |  | 20.16 | [13 empty] | VV | 2 | 2 | True | 0 | ROZPOCET
| VV |  | (1,1+0,9)*2*(3,6-1,5) |  | 8.4 | [13 empty] | VV | 2 | 2 | True | 0 | ROZPOCET
| VV |  | č116 | [15 empty] | VV | 2 | 1 | True | 0 | ROZPOCET
| VV |  | 4,62 |  | 4.62 | [13 empty] | VV | 2 | 2 | True | 0 | ROZPOCET
| VV |  | (2,2+2,1)*2*(3,6-1,5) |  | 18.06 | [13 empty] | VV | 2 | 2 | True | 0 | ROZPOCET
| VV |  | č117 | [15 empty] | VV | 2 | 1 | True | 0 | ROZPOCET
| VV |  | 5,73 |  | 5.73 | [13 empty] | VV | 2 | 2 | True | 0 | ROZPOCET
| VV |  | (2,6+1,1)*2*(3,6-1,5) |  | 15.54 | [13 empty] | VV | 2 | 2 | True | 0 | ROZPOCET
| VV |  | (1,1+0,9)*2*(3,6-1,5)*3 |  | 25.2 | [13 empty] | VV | 2 | 2 | True | 0 | ROZPOCET
| VV |  | č119 | [15 empty] | VV | 2 | 1 | True | 0 | ROZPOCET
| VV |  | 76,08 |  | 76.08 | [13 empty] | VV | 2 | 2 | True | 0 | ROZPOCET
| VV |  | (14,4+5,65)*2*3,6 |  | 144.36 | [13 empty] | VV | 2 | 2 | True | 0 | ROZPOCET
| VV |  | -3,75*3,3+(3,75+3,3*2)*0,3 |  | -9.27 | [13 empty] | VV | 2 | 2 | True | 0 | ROZPOCET
| VV |  | č120 | [15 empty] | VV | 2 | 1 | True | 0 | ROZPOCET
| VV |  | 5,27 |  | 5.27 | [13 empty] | VV | 2 | 2 | True | 0 | ROZPOCET
| VV |  | (2,7+1,9)*2*3,6 |  | 33.12 | [13 empty] | VV | 2 | 2 | True | 0 | ROZPOCET
| VV |  | č121-123 | [15 empty] | VV | 2 | 1 | True | 0 | ROZPOCET
| VV |  | 25,2+25,62+7,98 |  | 58.8 | [13 empty] | VV | 2 | 2 | True | 0 | ROZPOCET
| VV |  | (6+6,2+1,9+4,2*3)*2*3,6 |  | 192.24 | [13 empty] | VV | 2 | 2 | True | 0 | ROZPOCET
| VV |  | -3,75*3,3+(3,75+3,3*2)*0,3*3 |  | -3.06 | [13 empty] | VV | 2 | 2 | True | 0 | ROZPOCET
| VV |  | č124 | [15 empty] | VV | 2 | 1 | True | 0 | ROZPOCET
| VV |  | 15,44 |  | 15.44 | [13 empty] | VV | 2 | 2 | True | 0 | ROZPOCET
| VV |  | (4,85+3,1)*2*3,45 |  | 54.855 | [13 empty] | VV | 2 | 2 | True | 0 | ROZPOCET
| VV |  | -2,45*4,7+(2,45+4,7*2)*0,15 |  | -9.738 | [13 empty] | VV | 2 | 2 | True | 0 | ROZPOCET
| VV |  | č201 | [15 empty] | VV | 2 | 1 | True | 0 | ROZPOCET
| VV |  | (4,2+6+1)*2*3 |  | 67.2 | [13 empty] | VV | 2 | 2 | True | 0 | ROZPOCET
| VV |  | č202 | [15 empty] | VV | 2 | 1 | True | 0 | ROZPOCET
| VV |  | (2+2*2)*3 |  | 18 | [13 empty] | VV | 2 | 2 | True | 0 | ROZPOCET
| VV |  | č203 | [15 empty] | VV | 2 | 1 | True | 0 | ROZPOCET
| VV |  | (2+2*2)*3 |  | 18 | [13 empty] | VV | 2 | 2 | True | 0 | ROZPOCET
| VV |  | č204 | [15 empty] | VV | 2 | 1 | True | 0 | ROZPOCET
| VV |  | (4,2+5,5*2+1,2)*3 |  | 49.2 | [13 empty] | VV | 2 | 2 | True | 0 | ROZPOCET
| VV |  | č205 | [15 empty] | VV | 2 | 1 | True | 0 | ROZPOCET
| VV |  | (41,5+8,5*2+1)*2*3 |  | 357 | [13 empty] | VV | 2 | 2 | True | 0 | ROZPOCET
| VV |  | č206-208 | [15 empty] | VV | 2 | 1 | True | 0 | ROZPOCET
| VV |  | (8,85+8,8+8,85+5,5*6)*3 |  | 178.5 | [13 empty] | VV | 2 | 2 | True | 0 | ROZPOCET
| VV |  | č209 | [15 empty] | VV | 2 | 1 | True | 0 | ROZPOCET
| VV |  | (5,25+5,5*2)*3 |  | 48.75 | [13 empty] | VV | 2 | 2 | True | 0 | ROZPOCET
| VV |  | č210-217 | [15 empty] | VV | 2 | 1 | True | 0 | ROZPOCET
| VV |  | (4,3+2,8*2)*3*8 |  | 237.6 | [13 empty] | VV | 2 | 2 | True | 0 | ROZPOCET
| VV |  | č218 | [15 empty] | VV | 2 | 1 | True | 0 | ROZPOCET
| VV |  | (8,8+5,7+8,8+1*2)*3 |  | 75.9 | [13 empty] | VV | 2 | 2 | True | 0 | ROZPOCET
| VV |  | č219 | [15 empty] | VV | 2 | 1 | True | 0 | ROZPOCET
| VV |  | (5+2,45)*2*3 |  | 44.7 | [13 empty] | VV | 2 | 2 | True | 0 | ROZPOCET
| VV |  | č220 | [15 empty] | VV | 2 | 1 | True | 0 | ROZPOCET
| VV |  | (5+3,05)*2*3 |  | 48.3 | [13 empty] | VV | 2 | 2 | True | 0 | ROZPOCET
| VV |  | č221 | [15 empty] | VV | 2 | 1 | True | 0 | ROZPOCET
| VV |  | (4,6+1,4)*2*3 |  | 36 | [13 empty] | VV | 2 | 2 | True | 0 | ROZPOCET
| VV |  | č222+223 | [15 empty] | VV | 2 | 1 | True | 0 | ROZPOCET
| VV |  | (3,7+2,2)*2*(3-1,5)*2 |  | 35.4 | [13 empty] | VV | 2 | 2 | True | 0 | ROZPOCET
| VV |  | (2,7+1)*2*(3-1,5)*2 |  | 22.2 | [13 empty] | VV | 2 | 2 | True | 0 | ROZPOCET
| VV |  | (1,1+0,9*2)*(3-1,5)*3*2 |  | 26.1 | [13 empty] | VV | 2 | 2 | True | 0 | ROZPOCET
| VV |  | č224 | [15 empty] | VV | 2 | 1 | True | 0 | ROZPOCET
| VV |  | (4,6+1,4)*2*3 |  | 36 | [13 empty] | VV | 2 | 2 | True | 0 | ROZPOCET
| VV |  | č225 | [15 empty] | VV | 2 | 1 | True | 0 | ROZPOCET
| VV |  | (5,3+4,6)*2*3 |  | 59.4 | [13 empty] | VV | 2 | 2 | True | 0 | ROZPOCET
| VV |  | -3,6*1,2+(3,6+1,2*2)*0,15 |  | -3.42 | [13 empty] | VV | 2 | 2 | True | 0 | ROZPOCET
| VV |  | č226+227 | [15 empty] | VV | 2 | 1 | True | 0 | ROZPOCET
| VV |  | (2,6+1)*2*(3-1,5)*2 |  | 21.6 | [13 empty] | VV | 2 | 2 | True | 0 | ROZPOCET
| VV |  | č228 | [15 empty] | VV | 2 | 1 | True | 0 | ROZPOCET
| VV |  | (4,85+3,1)*2*3,5 |  | 55.65 | [13 empty] | VV | 2 | 2 | True | 0 | ROZPOCET
| VV |  | č229 | [15 empty] | VV | 2 | 1 | True | 0 | ROZPOCET
| VV |  | (7,8+3)*2*3 |  | 64.8 | [13 empty] | VV | 2 | 2 | True | 0 | ROZPOCET
| VV |  | č230 | [15 empty] | VV | 2 | 1 | True | 0 | ROZPOCET
| VV |  | (1,6+1)*2*(3-1,5) |  | 7.8 | [13 empty] | VV | 2 | 2 | True | 0 | ROZPOCET
| VV |  | č231 | [15 empty] | VV | 2 | 1 | True | 0 | ROZPOCET
| VV |  | (3,5+1+3,5)*3 |  | 24 | [13 empty] | VV | 2 | 2 | True | 0 | ROZPOCET
| VV |  | č232 | [15 empty] | VV | 2 | 1 | True | 0 | ROZPOCET
| VV |  | (6,5+9+6,5)*3 |  | 66 | [13 empty] | VV | 2 | 2 | True | 0 | ROZPOCET
| VV |  | č233 | [15 empty] | VV | 2 | 1 | True | 0 | ROZPOCET
| VV |  | (2,7+2,3)*2*(3-1,5) |  | 15 | [13 empty] | VV | 2 | 2 | True | 0 | ROZPOCET
| VV |  | č234 | [15 empty] | VV | 2 | 1 | True | 0 | ROZPOCET
| VV |  | (3,6+6,1*2)*3 |  | 47.4 | [13 empty] | VV | 2 | 2 | True | 0 | ROZPOCET
| VV |  | č235 | [15 empty] | VV | 2 | 1 | True | 0 | ROZPOCET
| VV |  | (3+6,1*2)*3 |  | 45.6 | [13 empty] | VV | 2 | 2 | True | 0 | ROZPOCET
| VV |  | č236 | [15 empty] | VV | 2 | 1 | True | 0 | ROZPOCET
| VV |  | (3,3+6,1*2)*3 |  | 46.5 | [13 empty] | VV | 2 | 2 | True | 0 | ROZPOCET
| VV |  | č237 | [15 empty] | VV | 2 | 1 | True | 0 | ROZPOCET
| VV |  | (3,2+5,5*2)*3 |  | 42.6 | [13 empty] | VV | 2 | 2 | True | 0 | ROZPOCET
| VV |  | Součet |  | 4211.057 | [13 empty] | VV | 2 | 4 | True | 1 | ROZPOCET
127 | K | 784121005 | Oškrabání malby v mísnostech výšky přes 5,00 m | m2 | 654.89 |  | 0 | CS ÚRS 2021 01 |  |  | základní |  | 0 | 0.001 | 0.65489 | 0.00031 | 0.20302 | 16 | K | 2 |  |  |  | ROZPOCET | 0 | 0 | 0 | 0 | 0 | 1 | 0 | 16 | -2069366307
| PP |  | Oškrabání malby v místnostech výšky přes 5,00 m | [15 empty] | PP | 2
| VV |  | č118 | [15 empty] | VV | 2 | 1 | True | 0 | ROZPOCET
| VV |  | 163,07 |  | 163.07 | [13 empty] | VV | 2 | 2 | True | 0 | ROZPOCET
| VV |  | (15,7+9,1+4,9+0,4*5)*2*(6,4+1,4) |  | 494.52 | [13 empty] | VV | 2 | 2 | True | 0 | ROZPOCET
| VV |  | 15,7*1,5/2*2 |  | 23.55 | [13 empty] | VV | 2 | 2 | True | 0 | ROZPOCET
| VV |  | -3,6*1,2*4+(3,6+1,2*2)*0,15*4 |  | -13.68 | [13 empty] | VV | 2 | 2 | True | 0 | ROZPOCET
| VV |  | -4*4,05+(4+4,05*2)*0,3 |  | -12.57 | [13 empty] | VV | 2 | 2 | True | 0 | ROZPOCET
| VV |  | Součet |  | 654.89 | [13 empty] | VV | 2 | 4 | True | 1 | ROZPOCET
128 | K | 784121011 | Rozmývání podkladu po oškrabání malby v místnostech výšky do 3,80 m | m2 | 4211.057 |  | 0 | CS ÚRS 2021 01 |  |  | základní |  | 0 | 0 | 0 | 0 | 0 | 16 | K | 2 |  |  |  | ROZPOCET | 0 | 0 | 0 | 0 | 0 | 1 | 0 | 16 | -1637938512
| PP |  | Rozmývání podkladu po oškrabání malby v místnostech výšky do 3,80 m | [15 empty] | PP | 2
129 | K | 784121015 | Rozmývání podkladu po oškrabání malby v místnostech výšky přes 5,00 m | m2 | 654.89 |  | 0 | CS ÚRS 2021 01 |  |  | základní |  | 0 | 0 | 0 | 0 | 0 | 16 | K | 2 |  |  |  | ROZPOCET | 0 | 0 | 0 | 0 | 0 | 1 | 0 | 16 | -312611109
| PP |  | Rozmývání podkladu po oškrabání malby v místnostech výšky přes 5,00 m | [15 empty] | PP | 2

## 01-1 - Architektonicko-st...
[9 empty] | >> skryté sloupce << | [9 empty] | {35b18626-a363-47ff-9c14-14dfd3d4e952}
2
| KRYCÍ LIST SOUPISU PRACÍ | [8 empty] | v --- níže se nacházejí doplnkové a pomocné údaje k sestavám --- v | [8 empty] | False
Stavba:
SPŠ a SOU Pelhřimov - objekt dílen Kamenice nad Lipou - úspora energie
Objekt:
SO-01-A - Objekt dílen ( Uznatelná část)
Soupis:
01-1 - Architektonicko-stavební řešení
| KSO: |  | 8013613 |  |  | CC-CZ:
| Místo: |  | Kamenice nad Lipu, ul. Lhotecká |  |  | Datum: | 17. 3. 2021
| Zadavatel: |  |  |  |  | IČ: | 70890749
|  | Kraj Vysočina |  |  |  | DIČ: | CZ70890749
| Uchazeč: |  |  |  |  | IČ: | Vyplň údaj
|  | Vyplň údaj |  |  |  | DIČ: | Vyplň údaj
| Projektant: |  |  |  |  | IČ: | 28094026
|  | PROJEKT CENTRUM NOVA s.r.o. |  |  |  | DIČ: | CZ28094026
| Zpracovatel: |  |  |  |  | IČ:
DIČ:
Poznámka:
- U veškěrých dodávek a výrobků bude do ceny zahrnuta jejich montáž vč. dodávky potřebného kotvení, doplňkového materiálu, staveništní a mimo staveništní dopravy v případě že tyto činosti nejsou oceněny v samostatných položkách jednotlivých částí soupisu prací. U vybraných výrobků je nutné do ceny díla zahrnout zpracování dodavatelské případně výrobní dokumentace, dále výrobu prototypů, provádění baravného a materiálového vzorkování apod. - Uchazeč o veřejnou zakázku je povinen při oceňování soutěžního SOUPISU PRACÍ ocenit veškeré položky uvedené v soupisech a provést kontrolu funkce aritmetických vzorců jednotlivých položkových SOUPISŮ ve vazbě na jednotlivé oddíly, rekapitulace a krycí listy. - Kde není výslovně uvedeno, bude pracovní postup a technologie provádění stanovena oprávněnou osobou zhotovitele - Pro sestavení SOUPISU PRACÍ v podrobnostech vymezených vyhl. č. 169/2016Sb. byla použita v převážné míře cenová soustava ÚRS. - V případě nejasností u některé z položek uváděných v supisu prací, kontaktuje uchazeč zadavatele. - Vlastní položky, komplety, soubory a položky s vyšší cenou než dle ceníku jsou stanoveny na základě zkušeností projektanta z období 3 let a odpovídají situaci na trhu. - Tento soupis prací je nedílnou součástí komplexního celkového soupisu na předmětnou akci. - Tato část soupisu prací vychází dle vyhlášky 169/2016 Sb. z následujících grafických a textových částí projektové dokumentace: D.1.0 Technická zpráva P1) Schémata detailů střešní krytiny referenčního výrobku P2) Skladby konstrukcí P3) Technologický předpis 1.1.11 Půdorys 1.NP - návrh 1.1.12 Půdorys 2.NP - návrh 1.1.13 Půdorys střechy - návrh 1.1.14 Řezy - návrh 1.1.15 Pohledy – technické řešení - návrh 1.1.16 Tabulky PSV
| Cena bez DPH | [5 empty] | 0
|  |  | Základ daně |  |  | Sazba daně | Výše daně
| DPH | základní | 0 |  |  | 21% | 0
|  | snížená | 0 |  |  | 15% | 0
|  | zákl. přenesená | 0 |  |  | 21% | 0
|  | sníž. přenesená | 0 |  |  | 15% | 0
|  | nulová | 0 |  |  | 0% | 0
| Cena s DPH |  |  | v | CZK |  | 0
| Projektant |  |  | Zpracovatel
| Datum a podpis: |  | Razítko | Datum a podpis: |  |  | Razítko
| Objednavatel |  |  | Uchazeč
| Datum a podpis: |  | Razítko | Datum a podpis: |  |  | Razítko
REKAPITULACE ČLENĚNÍ SOUPISU PRACÍ
Stavba:
SPŠ a SOU Pelhřimov - objekt dílen Kamenice nad Lipou - úspora energie
Objekt:
SO-01-A - Objekt dílen ( Uznatelná část)
Soupis:
01-1 - Architektonicko-stavební řešení
Místo: |  |  | Kamenice nad Lipu, ul. Lhotecká |  |  | Datum: | 17. 3. 2021
Zadavatel: |  |  | Kraj Vysočina |  |  | Projektant: | PROJEKT CENTRUM NOVA s.r.o.
Uchazeč: |  |  | Vyplň údaj |  |  | Zpracovatel:
Kód dílu - Popis | [6 empty] | Cena celkem [CZK]
Náklady ze soupisu prací | [6 empty] | 0 | [12 empty] | -1
| HSV - Práce a dodávky HSV | [5 empty] | 0
| 1 - Zemní práce | [5 empty] | 0
| 2 - Zakládání | [5 empty] | 0
| 3 - Svislé a kompletní konstrukce | [5 empty] | 0
| 4 - Vodorovné konstrukce | [5 empty] | 0
| 6 - Úpravy povrchů, podlahy a osazování výplní | [5 empty] | 0
| 61 - Úprava povrchů vnitřních | [5 empty] | 0
| 62 - Úprava povrchů vnějších | [5 empty] | 0
| 63 - Podlahy a podlahové konstrukce | [5 empty] | 0
| 64 - Osazování výplní otvorů | [5 empty] | 0
| 9 - Ostatní konstrukce a práce, bourání | [5 empty] | 0
| 94 - Lešení a stavební výtahy | [5 empty] | 0
| 95 - Různé dokončovací konstrukce a práce pozemních staveb | [5 empty] | 0
| 998 - Přesun hmot | [5 empty] | 0
| PSV - Práce a dodávky PSV | [5 empty] | 0
| 711 - Izolace proti vodě, vlhkosti a plynům | [5 empty] | 0
| 712 - Povlakové krytiny | [5 empty] | 0
| 713 - Izolace tepelné | [5 empty] | 0
| 762 - Konstrukce tesařské | [5 empty] | 0
| 763 - Konstrukce suché výstavby | [5 empty] | 0
| 764 - Konstrukce klempířské | [5 empty] | 0
| 765 - Krytina skládaná | [5 empty] | 0
| 766 - Konstrukce truhlářské | [5 empty] | 0
| 767 - Konstrukce zámečnické | [5 empty] | 0
| 776 - Podlahy povlakové | [5 empty] | 0
| 771 - Podlahy z dlaždic | [5 empty] | 0
| 777 - Podlahy lité | [5 empty] | 0
| 781 - Dokončovací práce - obklady | [5 empty] | 0
| 783 - Dokončovací práce - nátěry | [5 empty] | 0
| 786 - Dokončovací práce - čalounické úpravy | [5 empty] | 0
| OST - Ostatní | [5 empty] | 0
SOUPIS PRACÍ
Stavba:
SPŠ a SOU Pelhřimov - objekt dílen Kamenice nad Lipou - úspora energie
Objekt:
SO-01-A - Objekt dílen ( Uznatelná část)
Soupis:
01-1 - Architektonicko-stavební řešení
Místo: |  |  | Kamenice nad Lipu, ul. Lhotecká |  |  | Datum: | 17. 3. 2021
Zadavatel: |  |  | Kraj Vysočina |  |  | Projektant: | PROJEKT CENTRUM NOVA s.r.o.
Uchazeč: |  |  | Vyplň údaj |  |  | Zpracovatel:
PČ | Typ | Kód | Popis | MJ | Množství | J.cena [CZK] | Cena celkem [CZK] | Cenová soustava |  |  | DPH | J. Nh [h] | Nh celkem [h] | J. hmotnost [t] | Hmotnost celkem [t] | J. suť [t] | Suť Celkem [t]
Náklady soupisu celkem | [6 empty] | 0 | [5 empty] | 0 |  | 477.9895 |  | 1 |  | D | -1 | [10 empty] | 0
| D | HSV | Práce a dodávky HSV |  |  |  | 0 | [5 empty] | 0 |  | 331.5013 |  | 1 | 1 | D | 0 |  |  |  | ROZPOCET | [6 empty] | 0
| D | 1 | Zemní práce |  |  |  | 0 | [5 empty] | 0 |  | 0 |  | 0 | 1 | D | 1 |  |  |  | ROZPOCET | [6 empty] | 0
1 | K | 131251100 | Hloubení jam nezapažených v hornině třídy těžitelnosti I, skupiny 3 objem do 20 m3 strojně | m3 | 29.173 |  | 0 | CS ÚRS 2021 01 |  |  | základní |  | 0 | 0 | 0 | 0 | 0 | 4 | K | 2 |  |  |  | ROZPOCET | 0 | 0 | 0 | 0 | 0 | 1 | 0 | 4 | 721746254
| PP |  | Hloubení nezapažených jam a zářezů strojně s urovnáním dna do předepsaného profilu a spádu v hornině třídy těžitelnosti I skupiny 3 do 20 m3 | [15 empty] | PP | 2
| VV |  | S05 | [15 empty] | VV | 2 | 1 | True | 0 | ROZPOCET
| VV |  | č104+105 | [15 empty] | VV | 2 | 1 | True | 0 | ROZPOCET
| VV |  | (4,2+4,2)*1,7*0,55 |  | 7.854 | [13 empty] | VV | 2 | 2 | True | 0 | ROZPOCET
| VV |  | č106+107 | [15 empty] | VV | 2 | 1 | True | 0 | ROZPOCET
| VV |  | (4,2+4,2)*1,7*0,55 |  | 7.854 | [13 empty] | VV | 2 | 2 | True | 0 | ROZPOCET
| VV |  | č118 | [15 empty] | VV | 2 | 1 | True | 0 | ROZPOCET
| VV |  | 4,5*1,7*0,55 |  | 4.208 | [13 empty] | VV | 2 | 2 | True | 0 | ROZPOCET
| VV |  | č119+121 | [15 empty] | VV | 2 | 1 | True | 0 | ROZPOCET
| VV |  | (5,7+4,2)*1,7*0,55 |  | 9.257 | [13 empty] | VV | 2 | 2 | True | 0 | ROZPOCET
| VV |  | Součet |  | 29.173 | [13 empty] | VV | 2 | 4 | True | 1 | ROZPOCET
2 | K | 132251102 | Hloubení rýh nezapažených š do 800 mm v hornině třídy těžitelnosti I, skupiny 3 objem do 50 m3 strojně | m3 | 72.167 |  | 0 | CS ÚRS 2021 01 |  |  | základní |  | 0 | 0 | 0 | 0 | 0 | 4 | K | 2 |  |  |  | ROZPOCET | 0 | 0 | 0 | 0 | 0 | 1 | 0 | 4 | 1331707851
| PP |  | Hloubení nezapažených rýh šířky do 800 mm strojně s urovnáním dna do předepsaného profilu a spádu v hornině třídy těžitelnosti I skupiny 3 přes 20 do 50 m3 | [15 empty] | PP | 2
| VV |  | S04 | [15 empty] | VV | 2 | 1 | True | 0 | ROZPOCET
| VV |  | (75,65+16,4)*2*0,7*0,7 |  | 90.209 | [13 empty] | VV | 2 | 2 | True | 0 | ROZPOCET
| VV |  | -90,209*0,20 |  | -18.042 | [13 empty] | VV | 2 | 2 | True | 0 | ROZPOCET
| VV |  | Součet |  | 72.167 | [13 empty] | VV | 2 | 4 | True | 1 | ROZPOCET
3 | K | 132212111 | Hloubení rýh š do 800 mm v soudržných horninách třídy těžitelnosti I, skupiny 3 ručně | m3 | 18.042 |  | 0 | CS ÚRS 2021 01 |  |  | základní |  | 0 | 0 | 0 | 0 | 0 | 4 | K | 2 |  |  |  | ROZPOCET | 0 | 0 | 0 | 0 | 0 | 1 | 0 | 4 | 1615529545
| PP |  | Hloubení rýh šířky do 800 mm ručně zapažených i nezapažených, s urovnáním dna do předepsaného profilu a spádu v hornině třídy těžitelnosti I skupiny 3 soudržných | [15 empty] | PP | 2
4 | K | 133212011 | Hloubení šachet v hornině třídy těžitelnosti I, skupiny 3, plocha výkopu do 4 m2 ručně | m3 | 4.032 |  | 0 | CS ÚRS 2021 01 |  |  | základní |  | 0 | 0 | 0 | 0 | 0 | 4 | K | 2 |  |  |  | ROZPOCET | 0 | 0 | 0 | 0 | 0 | 1 | 0 | 4 | 1447508799
| PP |  | Hloubení šachet ručně zapažených i nezapažených v horninách třídy těžitelnosti I skupiny 3, půdorysná plocha výkopu do 4 m2 | [15 empty] | PP | 2
| VV |  | ZV3 | [15 empty] | VV | 2 | 1 | True | 0 | ROZPOCET
| VV |  | 0,6*0,6*0,8*14 |  | 4.032 | [13 empty] | VV | 2 | 2 | True | 0 | ROZPOCET
| VV |  | Součet |  | 4.032 | [13 empty] | VV | 2 | 4 | True | 1 | ROZPOCET
5 | K | 162751117 | Vodorovné přemístění do 10000 m výkopku/sypaniny z horniny třídy těžitelnosti I, skupiny 1 až 3 | m3 | 52.535 |  | 0 | CS ÚRS 2021 01 |  |  | základní |  | 0 | 0 | 0 | 0 | 0 | 4 | K | 2 |  |  |  | ROZPOCET | 0 | 0 | 0 | 0 | 0 | 1 | 0 | 4 | 121130326
| PP |  | Vodorovné přemístění výkopku nebo sypaniny po suchu na obvyklém dopravním prostředku, bez naložení výkopku, avšak se složením bez rozhrnutí z horniny třídy těžitelnosti I skupiny 1 až 3 na vzdálenost přes 9 000 do 10 000 m | [15 empty] | PP | 2
| VV |  | 29,173 |  | 29.173 | [13 empty] | VV | 2 | 2 | True | 0 | ROZPOCET
| VV |  | 72,167 |  | 72.167 | [13 empty] | VV | 2 | 2 | True | 0 | ROZPOCET
| VV |  | 18,042 |  | 18.042 | [13 empty] | VV | 2 | 2 | True | 0 | ROZPOCET
| VV |  | 4,032 |  | 4.032 | [13 empty] | VV | 2 | 2 | True | 0 | ROZPOCET
| VV |  | -70,879 |  | -70.879 | [13 empty] | VV | 2 | 2 | True | 0 | ROZPOCET
| VV |  | Součet |  | 52.535 | [13 empty] | VV | 2 | 4 | True | 1 | ROZPOCET
6 | K | 162751119 | Příplatek k vodorovnému přemístění výkopku/sypaniny z horniny třídy těžitelnosti I, skupiny 1 až 3 ZKD 1000 m přes 10000 m | m3 | 893.095 |  | 0 | CS ÚRS 2021 01 |  |  | základní |  | 0 | 0 | 0 | 0 | 0 | 4 | K | 2 |  |  |  | ROZPOCET | 0 | 0 | 0 | 0 | 0 | 1 | 0 | 4 | 1249087696
| PP |  | Vodorovné přemístění výkopku nebo sypaniny po suchu na obvyklém dopravním prostředku, bez naložení výkopku, avšak se složením bez rozhrnutí z horniny třídy těžitelnosti I skupiny 1 až 3 na vzdálenost Příplatek k ceně za každých dalších i započatých 1 000 m | [15 empty] | PP | 2
| VV |  | 52,535*17 |  | 893.095 | [13 empty] | VV | 2 | 2 | True | 0 | ROZPOCET
| VV |  | Součet |  | 893.095 | [13 empty] | VV | 2 | 4 | True | 1 | ROZPOCET
7 | K | 171201231 | Poplatek za uložení zeminy a kamení na recyklační skládce (skládkovné) kód odpadu 17 05 04 | t | 110.324 |  | 0 | CS ÚRS 2021 01 |  |  | základní |  | 0 | 0 | 0 | 0 | 0 | 4 | K | 2 |  |  |  | ROZPOCET | 0 | 0 | 0 | 0 | 0 | 1 | 0 | 4 | 1650199113
| PP |  | Poplatek za uložení stavebního odpadu na recyklační skládce (skládkovné) zeminy a kamení zatříděného do Katalogu odpadů pod kódem 17 05 04 | [15 empty] | PP | 2
| VV |  | 52,535*2,1 |  | 110.324 | [13 empty] | VV | 2 | 2 | True | 0 | ROZPOCET
| VV |  | Součet |  | 110.324 | [13 empty] | VV | 2 | 4 | True | 1 | ROZPOCET
8 | K | 175151201 | Obsypání objektu původním terénem sypaninou bez prohození, uloženou do 3 m strojně | m3 | 70.879 |  | 0 | CS ÚRS 2021 01 |  |  | základní |  | 0 | 0 | 0 | 0 | 0 | 4 | K | 2 |  |  |  | ROZPOCET | 0 | 0 | 0 | 0 | 0 | 1 | 0 | 4 | -1817046673
| PP |  | Obsypání objektů původním terénem strojně sypaninou z vhodných hornin třídy těžitelnosti I a II, skupiny 1 až 4 nebo materiálem uloženým ve vzdálenosti do 3 m od vnějšího kraje objektu pro jakoukoliv míru zhutnění bez prohození sypaniny | [15 empty] | PP | 2
| VV |  | S04 | [15 empty] | VV | 2 | 1 | True | 0 | ROZPOCET
| VV |  | (75,65+16,4)*2*(0,7-0,15)*0,7 |  | 70.879 | [13 empty] | VV | 2 | 2 | True | 0 | ROZPOCET
| VV |  | Součet |  | 70.879 | [13 empty] | VV | 2 | 4 | True | 1 | ROZPOCET
9 | K | 181912112 | Úprava pláně v hornině třídy těžitelnosti I, skupiny 3 se zhutněním ručně | m2 | 75.54 |  | 0 | CS ÚRS 2021 01 |  |  | základní |  | 0 | 0 | 0 | 0 | 0 | 4 | K | 2 |  |  |  | ROZPOCET | 0 | 0 | 0 | 0 | 0 | 1 | 0 | 4 | 1476552228
| PP |  | Úprava pláně vyrovnáním výškových rozdílů ručně v hornině třídy těžitelnosti I skupiny 3 se zhutněním | [15 empty] | PP | 2
| VV |  | S05 | [15 empty] | VV | 2 | 1 | True | 0 | ROZPOCET
| VV |  | č104+105 | [15 empty] | VV | 2 | 1 | True | 0 | ROZPOCET
| VV |  | (4,2+4,2)*1,7 |  | 14.28 | [13 empty] | VV | 2 | 2 | True | 0 | ROZPOCET
| VV |  | č106+107 | [15 empty] | VV | 2 | 1 | True | 0 | ROZPOCET
| VV |  | (4,2+4,2)*1,7 |  | 14.28 | [13 empty] | VV | 2 | 2 | True | 0 | ROZPOCET
| VV |  | č118 | [15 empty] | VV | 2 | 1 | True | 0 | ROZPOCET
| VV |  | 4,5*1,7 |  | 7.65 | [13 empty] | VV | 2 | 2 | True | 0 | ROZPOCET
| VV |  | č119+121 | [15 empty] | VV | 2 | 1 | True | 0 | ROZPOCET
| VV |  | (5,7+4,2)*1,7 |  | 16.83 | [13 empty] | VV | 2 | 2 | True | 0 | ROZPOCET
| VV |  | S05 | [15 empty] | VV | 2 | 1 | True | 0 | ROZPOCET
| VV |  | 4,5*5 |  | 22.5 | [13 empty] | VV | 2 | 2 | True | 0 | ROZPOCET
| VV |  | Součet |  | 75.54 | [13 empty] | VV | 2 | 4 | True | 1 | ROZPOCET
10 | K | 043154000 | Zkoušky hutnicí | … | 3 |  | 0 | CS ÚRS 2021 01 |  |  | základní |  | 0 | 0 | 0 | 0 | 0 | 1024 | K | 2 |  |  |  | ROZPOCET | 0 | 0 | 0 | 0 | 0 | 1 | 0 | 1024 | -2135933224
| PP |  | Zkoušky hutnicí | [15 empty] | PP | 2
| VV |  | S05 | [15 empty] | VV | 2 | 1 | True | 0 | ROZPOCET
| VV |  | 3 |  | 3 | [13 empty] | VV | 2 | 2 | True | 0 | ROZPOCET
| VV |  | Součet |  | 3 | [13 empty] | VV | 2 | 4 | True | 1 | ROZPOCET
| D | 2 | Zakládání |  |  |  | 0 | [5 empty] | 0 |  | 48.1821 |  | 0 | 1 | D | 1 |  |  |  | ROZPOCET | [6 empty] | 0
11 | K | 271532212 | Podsyp pod základové konstrukce se zhutněním z hrubého kameniva frakce 0 až 32 mm | m3 | 7.957 |  | 0 | CS ÚRS 2021 01 |  |  | základní |  | 0 | 2.16 | 17.1871 | 0 | 0 | 4 | K | 2 |  |  |  | ROZPOCET | 0 | 0 | 0 | 0 | 0 | 1 | 0 | 4 | 241714440
| PP |  | Podsyp pod základové konstrukce se zhutněním a urovnáním povrchu z kameniva hrubého, frakce 0 - 32 mm | [15 empty] | PP | 2
| VV |  | S05 | [15 empty] | VV | 2 | 1 | True | 0 | ROZPOCET
| VV |  | č104+105 | [15 empty] | VV | 2 | 1 | True | 0 | ROZPOCET
| VV |  | (4,2+4,2)*1,7*0,15 |  | 2.142 | [13 empty] | VV | 2 | 2 | True | 0 | ROZPOCET
| VV |  | č106+107 | [15 empty] | VV | 2 | 1 | True | 0 | ROZPOCET
| VV |  | (4,2+4,2)*1,7*0,15 |  | 2.142 | [13 empty] | VV | 2 | 2 | True | 0 | ROZPOCET
| VV |  | č118 | [15 empty] | VV | 2 | 1 | True | 0 | ROZPOCET
| VV |  | 4,5*1,7*0,15 |  | 1.148 | [13 empty] | VV | 2 | 2 | True | 0 | ROZPOCET
| VV |  | č119+121 | [15 empty] | VV | 2 | 1 | True | 0 | ROZPOCET
| VV |  | (5,7+4,2)*1,7*0,15 |  | 2.525 | [13 empty] | VV | 2 | 2 | True | 0 | ROZPOCET
| VV |  | Součet |  | 7.957 | [13 empty] | VV | 2 | 4 | True | 1 | ROZPOCET
12 | K | 273321411 | Základové desky ze ŽB bez zvýšených nároků na prostředí tř. C 20/25 | m3 | 7.957 |  | 0 | CS ÚRS 2021 01 |  |  | základní |  | 0 | 2.4533 | 19.5208 | 0 | 0 | 4 | K | 2 |  |  |  | ROZPOCET | 0 | 0 | 0 | 0 | 0 | 1 | 0 | 4 | -347514354
| PP |  | Základy z betonu železového (bez výztuže) desky z betonu bez zvláštních nároků na prostředí tř. C 20/25 | [15 empty] | PP | 2
| VV |  | S05 | [15 empty] | VV | 2 | 1 | True | 0 | ROZPOCET
| VV |  | č104+105 | [15 empty] | VV | 2 | 1 | True | 0 | ROZPOCET
| VV |  | (4,2+4,2)*1,7*0,15 |  | 2.142 | [13 empty] | VV | 2 | 2 | True | 0 | ROZPOCET
| VV |  | č106+107 | [15 empty] | VV | 2 | 1 | True | 0 | ROZPOCET
| VV |  | (4,2+4,2)*1,7*0,15 |  | 2.142 | [13 empty] | VV | 2 | 2 | True | 0 | ROZPOCET
| VV |  | č118 | [15 empty] | VV | 2 | 1 | True | 0 | ROZPOCET
| VV |  | 4,5*1,7*0,15 |  | 1.148 | [13 empty] | VV | 2 | 2 | True | 0 | ROZPOCET
| VV |  | č119+121 | [15 empty] | VV | 2 | 1 | True | 0 | ROZPOCET
| VV |  | (5,7+4,2)*1,7*0,15 |  | 2.525 | [13 empty] | VV | 2 | 2 | True | 0 | ROZPOCET
| VV |  | Součet |  | 7.957 | [13 empty] | VV | 2 | 4 | True | 1 | ROZPOCET
13 | K | 273362021 | Výztuž základových desek svařovanými sítěmi Kari | t | 0.542 |  | 0 | CS ÚRS 2021 01 |  |  | základní |  | 0 | 1.0628 | 0.57602 | 0 | 0 | 4 | K | 2 |  |  |  | ROZPOCET | 0 | 0 | 0 | 0 | 0 | 1 | 0 | 4 | -1239228841
| PP |  | Výztuž základů desek ze svařovaných sítí z drátů typu KARI | [15 empty] | PP | 2
| VV |  | S05 | [15 empty] | VV | 2 | 1 | True | 0 | ROZPOCET
| VV |  | č104+105 | [15 empty] | VV | 2 | 1 | True | 0 | ROZPOCET
| VV |  | (4,2+4,2)*1,7*0,00444*2 |  | 0.127 | [13 empty] | VV | 2 | 2 | True | 0 | ROZPOCET
| VV |  | č106+107 | [15 empty] | VV | 2 | 1 | True | 0 | ROZPOCET
| VV |  | (4,2+4,2)*1,7*0,00444*2 |  | 0.127 | [13 empty] | VV | 2 | 2 | True | 0 | ROZPOCET
| VV |  | č118 | [15 empty] | VV | 2 | 1 | True | 0 | ROZPOCET
| VV |  | 4,5*1,7*0,00444*2 |  | 0.068 | [13 empty] | VV | 2 | 2 | True | 0 | ROZPOCET
| VV |  | č119+121 | [15 empty] | VV | 2 | 1 | True | 0 | ROZPOCET
| VV |  | (5,7+4,2)*1,7*0,00444*2 |  | 0.149 | [13 empty] | VV | 2 | 2 | True | 0 | ROZPOCET
| VV |  | Mezisoučet |  | 0.471 | [13 empty] | VV | 2 | 3 | True | 0 | ROZPOCET
| VV |  | 0,471*0,15 |  | 0.071 | [13 empty] | VV | 2 | 2 | True | 0 | ROZPOCET
| VV |  | Součet |  | 0.542 | [13 empty] | VV | 2 | 4 | True | 1 | ROZPOCET
14 | K | 275313711 | Základové patky z betonu tř. C 20/25 | m3 | 4.435 |  | 0 | CS ÚRS 2021 01 |  |  | základní |  | 0 | 2.4533 | 10.8803 | 0 | 0 | 4 | K | 2 |  |  |  | ROZPOCET | 0 | 0 | 0 | 0 | 0 | 1 | 0 | 4 | -367063008
| PP |  | Základy z betonu prostého patky a bloky z betonu kamenem neprokládaného tř. C 20/25 | [15 empty] | PP | 2
| VV |  | ZV3 | [15 empty] | VV | 2 | 1 | True | 0 | ROZPOCET
| VV |  | 0,6*0,6*0,8*14 |  | 4.032 | [13 empty] | VV | 2 | 2 | True | 0 | ROZPOCET
| VV |  | 4,032*0,10 |  | 0.403 | [13 empty] | VV | 2 | 2 | True | 0 | ROZPOCET
| VV |  | Součet |  | 4.435 | [13 empty] | VV | 2 | 4 | True | 1 | ROZPOCET
15 | K | 275351121 | Zřízení bednění základových patek | m2 | 6.72 |  | 0 | CS ÚRS 2021 01 |  |  | základní |  | 0 | 0.00264 | 0.017741 | 0 | 0 | 4 | K | 2 |  |  |  | ROZPOCET | 0 | 0 | 0 | 0 | 0 | 1 | 0 | 4 | -773268044
| PP |  | Bednění základů patek zřízení | [15 empty] | PP | 2
| VV |  | ZV3 | [15 empty] | VV | 2 | 1 | True | 0 | ROZPOCET
| VV |  | (0,6+0,6)*2*0,2*14 |  | 6.72 | [13 empty] | VV | 2 | 2 | True | 0 | ROZPOCET
| VV |  | Součet |  | 6.72 | [13 empty] | VV | 2 | 4 | True | 1 | ROZPOCET
16 | K | 275351122 | Odstranění bednění základových patek | m2 | 6.72 |  | 0 | CS ÚRS 2021 01 |  |  | základní |  | 0 | 0 | 0 | 0 | 0 | 4 | K | 2 |  |  |  | ROZPOCET | 0 | 0 | 0 | 0 | 0 | 1 | 0 | 4 | -592873770
| PP |  | Bednění základů patek odstranění | [15 empty] | PP | 2
| D | 3 | Svislé a kompletní konstrukce |  |  |  | 0 | [5 empty] | 0 |  | 12.1365 |  | 0 | 1 | D | 1 |  |  |  | ROZPOCET | [6 empty] | 0
17 | K | 311235151 | Zdivo jednovrstvé z cihel broušených do P10 na tenkovrstvou maltu tl 300 mm | m2 | 27.3 |  | 0 | CS ÚRS 2021 01 |  |  | základní |  | 0 | 0.25933 | 7.0797 | 0 | 0 | 4 | K | 2 |  |  |  | ROZPOCET | 0 | 0 | 0 | 0 | 0 | 1 | 0 | 4 | -1697230022
| PP |  | Zdivo jednovrstvé z cihel děrovaných broušených na celoplošnou tenkovrstvou maltu, pevnost cihel do P10, tl. zdiva 300 mm | [15 empty] | PP | 2
| VV |  | č121 | [15 empty] | VV | 2 | 1 | True | 0 | ROZPOCET
| VV |  | 1,8*1,25 |  | 2.25 | [13 empty] | VV | 2 | 2 | True | 0 | ROZPOCET
| VV |  | č225 | [15 empty] | VV | 2 | 1 | True | 0 | ROZPOCET
| VV |  | 1,2*1,5 |  | 1.8 | [13 empty] | VV | 2 | 2 | True | 0 | ROZPOCET
| VV |  | půdorys 2np pozn.2 | [15 empty] | VV | 2 | 1 | True | 0 | ROZPOCET
| VV |  | 15,5*1,5 |  | 23.25 | [13 empty] | VV | 2 | 2 | True | 0 | ROZPOCET
| VV |  | Součet |  | 27.3 | [13 empty] | VV | 2 | 4 | True | 1 | ROZPOCET
18 | K | 316381112 | Komínové krycí desky tl do 100 mm z betonu tř. C 12/15 až C 16/20 bez přesahů s případnou konstrukční obvodovou výztuží včetně bednění, s potěrem nebo s povrchem vyhlazeným ve spádu k okrajům | m2 | 1.21 |  | 0 | CS ÚRS 2021 01 |  |  | základní |  | 0 | 0.25591 | 0.30965 | 0 | 0 | 4 | K | 2 |  |  |  | ROZPOCET | 0 | 0 | 0 | 0 | 0 | 1 | 0 | 4 | -1721776119
| PP |  | Komínové krycí desky z betonu tř. C 12/15 až C 16/20 s případnou konstrukční obvodovou výztuží včetně bednění, s potěrem nebo s povrchem vyhlazeným ve spádu k okrajům, bez přesahu, tl. přes 80 do 100 mm | [15 empty] | PP | 2
| VV |  | 1,1*1,1 |  | 1.21 | [13 empty] | VV | 2 | 2 | True | 0 | ROZPOCET
| VV |  | Součet |  | 1.21 | [13 empty] | VV | 2 | 4 | True | 1 | ROZPOCET
19 | K | 342272225 | Příčka z pórobetonových hladkých tvárnic na tenkovrstvou maltu tl 100 mm | m2 | 26.54 |  | 0 | CS ÚRS 2021 01 |  |  | základní |  | 0 | 0.05897 | 1.5651 | 0 | 0 | 4 | K | 2 |  |  |  | ROZPOCET | 0 | 0 | 0 | 0 | 0 | 1 | 0 | 4 | 1399076191
| PP |  | Příčky z pórobetonových tvárnic hladkých na tenké maltové lože objemová hmotnost do 500 kg/m3, tloušťka příčky 100 mm | [15 empty] | PP | 2
| VV |  | č115 | [15 empty] | VV | 2 | 1 | True | 0 | ROZPOCET
| VV |  | (2+1,1*2)*2,2 |  | 9.24 | [13 empty] | VV | 2 | 2 | True | 0 | ROZPOCET
| VV |  | -0,6*2*2 |  | -2.4 | [13 empty] | VV | 2 | 2 | True | 0 | ROZPOCET
| VV |  | č117 | [15 empty] | VV | 2 | 1 | True | 0 | ROZPOCET
| VV |  | (2,7+1,1*2)*2,2 |  | 10.78 | [13 empty] | VV | 2 | 2 | True | 0 | ROZPOCET
| VV |  | -0,6*2*3 |  | -3.6 | [13 empty] | VV | 2 | 2 | True | 0 | ROZPOCET
| VV |  | č238 | [15 empty] | VV | 2 | 1 | True | 0 | ROZPOCET
| VV |  | (1,7+1,1)*2,2 |  | 6.16 | [13 empty] | VV | 2 | 2 | True | 0 | ROZPOCET
| VV |  | -0,6*2*2 |  | -2.4 | [13 empty] | VV | 2 | 2 | True | 0 | ROZPOCET
| VV |  | č239 | [15 empty] | VV | 2 | 1 | True | 0 | ROZPOCET
| VV |  | (1,7+1,1)*2,2 |  | 6.16 | [13 empty] | VV | 2 | 2 | True | 0 | ROZPOCET
| VV |  | č231 | [15 empty] | VV | 2 | 1 | True | 0 | ROZPOCET
| VV |  | 1*2,6 |  | 2.6 | [13 empty] | VV | 2 | 2 | True | 0 | ROZPOCET
| VV |  | Součet |  | 26.54 | [13 empty] | VV | 2 | 4 | True | 1 | ROZPOCET
20 | K | 342272245 | Příčka z pórobetonových hladkých tvárnic na tenkovrstvou maltu tl 150 mm | m2 | 4.8 |  | 0 | CS ÚRS 2021 01 |  |  | základní |  | 0 | 0.07571 | 0.36341 | 0 | 0 | 4 | K | 2 |  |  |  | ROZPOCET | 0 | 0 | 0 | 0 | 0 | 1 | 0 | 4 | 794504353
| PP |  | Příčky z pórobetonových tvárnic hladkých na tenké maltové lože objemová hmotnost do 500 kg/m3, tloušťka příčky 150 mm | [15 empty] | PP | 2
| VV |  | č123 | [15 empty] | VV | 2 | 1 | True | 0 | ROZPOCET
| VV |  | 2*2,4 |  | 4.8 | [13 empty] | VV | 2 | 2 | True | 0 | ROZPOCET
| VV |  | Součet |  | 4.8 | [13 empty] | VV | 2 | 4 | True | 1 | ROZPOCET
21 | K | 342291121 | Ukotvení příček k cihelným konstrukcím plochými kotvami | m | 36.4 |  | 0 | CS ÚRS 2021 01 |  |  | základní |  | 0 | 0.00013 | 0.004732 | 0 | 0 | 4 | K | 2 |  |  |  | ROZPOCET | 0 | 0 | 0 | 0 | 0 | 1 | 0 | 4 | -2066053969
| PP |  | Ukotvení příček plochými kotvami, do konstrukce cihelné | [15 empty] | PP | 2
| VV |  | č115 | [15 empty] | VV | 2 | 1 | True | 0 | ROZPOCET
| VV |  | 2,2*3 |  | 6.6 | [13 empty] | VV | 2 | 2 | True | 0 | ROZPOCET
| VV |  | č117 | [15 empty] | VV | 2 | 1 | True | 0 | ROZPOCET
| VV |  | 2,2*3 |  | 6.6 | [13 empty] | VV | 2 | 2 | True | 0 | ROZPOCET
| VV |  | č238 | [15 empty] | VV | 2 | 1 | True | 0 | ROZPOCET
| VV |  | 2,2*3 |  | 6.6 | [13 empty] | VV | 2 | 2 | True | 0 | ROZPOCET
| VV |  | č239 | [15 empty] | VV | 2 | 1 | True | 0 | ROZPOCET
| VV |  | 2,2*3 |  | 6.6 | [13 empty] | VV | 2 | 2 | True | 0 | ROZPOCET
| VV |  | č231 | [15 empty] | VV | 2 | 1 | True | 0 | ROZPOCET
| VV |  | 2,6*2 |  | 5.2 | [13 empty] | VV | 2 | 2 | True | 0 | ROZPOCET
| VV |  | č123 | [15 empty] | VV | 2 | 1 | True | 0 | ROZPOCET
| VV |  | 2,4*2 |  | 4.8 | [13 empty] | VV | 2 | 2 | True | 0 | ROZPOCET
| VV |  | Součet |  | 36.4 | [13 empty] | VV | 2 | 4 | True | 1 | ROZPOCET
22 | K | 349231811 | Přizdívka ostění z cihel tl do 150 mm | m2 | 10.53 |  | 0 | CS ÚRS 2021 01 |  |  | základní |  | 0 | 0.26723 | 2.8139 | 0 | 0 | 4 | K | 2 |  |  |  | ROZPOCET | 0 | 0 | 0 | 0 | 0 | 1 | 0 | 4 | 860860410
| PP |  | Přizdívka z cihel ostění ve vybouraných otvorech, s vysekáním kapes pro zavázaní přes 80 do 150 mm | [15 empty] | PP | 2
| VV |  | přizdění ostění zárubní | [15 empty] | VV | 2 | 1 | True | 0 | ROZPOCET
| VV |  | (0,6+2*2)*0,15*8 |  | 5.52 | [13 empty] | VV | 2 | 2 | True | 0 | ROZPOCET
| VV |  | (0,7+2*2)*0,15*2 |  | 1.41 | [13 empty] | VV | 2 | 2 | True | 0 | ROZPOCET
| VV |  | (0,8+2*2)*0,15*5 |  | 3.6 | [13 empty] | VV | 2 | 2 | True | 0 | ROZPOCET
| VV |  | Součet |  | 10.53 | [13 empty] | VV | 2 | 4 | True | 1 | ROZPOCET
| D | 4 | Vodorovné konstrukce |  |  |  | 0 | [5 empty] | 0 |  | 12.6799 |  | 0 | 1 | D | 1 |  |  |  | ROZPOCET | [6 empty] | 0
23 | K | 413231231 | Zazdívka zhlaví stropních trámů průřezu přes 0,04 m2 | kus | 120 |  | 0 | CS ÚRS 2021 01 |  |  | základní |  | 0 | 0.08235 | 9.882 | 0 | 0 | 4 | K | 2 |  |  |  | ROZPOCET | 0 | 0 | 0 | 0 | 0 | 1 | 0 | 4 | -92306961
| PP |  | Zazdívka zhlaví stropních trámů nebo válcovaných nosníků pálenými cihlami trámů, průřezu přes 0,04 mm2 | [15 empty] | PP | 2
| VV |  | č118 - demontované stropnice | [15 empty] | VV | 2 | 1 | True | 0 | ROZPOCET
| VV |  | 30*2 |  | 60 | [13 empty] | VV | 2 | 2 | True | 0 | ROZPOCET
| VV |  | č221-227 | [15 empty] | VV | 2 | 1 | True | 0 | ROZPOCET
| VV |  | 30*2 |  | 60 | [13 empty] | VV | 2 | 2 | True | 0 | ROZPOCET
| VV |  | Součet |  | 120 | [13 empty] | VV | 2 | 4 | True | 1 | ROZPOCET
24 | K | 417388174 | Ztužující věnec pro vnitřní zdivo z děrovaných cihel tl 25 cm pro vnitřní zdi š 30 cm | m | 15.5 |  | 0 | CS ÚRS 2021 01 |  |  | základní |  | 0 | 0.18051 | 2.7979 | 0 | 0 | 4 | K | 2 |  |  |  | ROZPOCET | 0 | 0 | 0 | 0 | 0 | 1 | 0 | 4 | 1649277665
| PP |  | Ztužující věnce pro vnitřní zdivo z děrovaných cihel z betonu železového včetně výztuže šířka vnitřní zdi 30 cm, stropní konstrukce tl. 25 cm | [15 empty] | PP | 2
| VV |  | půdorys 2np pozn.2 | [15 empty] | VV | 2 | 1 | True | 0 | ROZPOCET
| VV |  | 15,5 |  | 15.5 | [13 empty] | VV | 2 | 2 | True | 0 | ROZPOCET
| VV |  | Součet |  | 15.5 | [13 empty] | VV | 2 | 4 | True | 1 | ROZPOCET
| D | 6 | Úpravy povrchů, podlahy a osazování výplní |  |  |  | 0 | [5 empty] | 0 |  | 257.2213 |  | 0 | 1 | D | 1 |  |  |  | ROZPOCET | [6 empty] | 0
| D | 61 | Úprava povrchů vnitřních |  |  |  | 0 | [5 empty] | 0 |  | 126.4278 |  | 0 | 1 | D | 2 |  |  |  | ROZPOCET | [6 empty] | 0
25 | K | 611131121 | Penetrační disperzní nátěr vnitřních stropů nanášený | m2 | 891 |  | 0 | CS ÚRS 2021 01 |  |  | základní |  | 0 | 0.00026 | 0.23166 | 0 | 0 | 4 | K | 3 |  |  |  | ROZPOCET | 0 | 0 | 0 | 0 | 0 | 1 | 0 | 4 | 870303203
| PP |  | Podkladní a spojovací vrstva vnitřních omítaných ploch penetrace akrylát-silikonová stropů | [15 empty] | PP | 3
| VV |  | S12 | [15 empty] | VV | 3 | 1 | True | 0 | ROZPOCET
| VV |  | 891 |  | 891 | [13 empty] | VV | 3 | 2 | True | 0 | ROZPOCET
| VV |  | Součet |  | 891 | [13 empty] | VV | 3 | 4 | True | 1 | ROZPOCET
26 | K | 611311131 | Potažení vnitřních rovných stropů štukem tloušťky do 3 mm | m2 | 891 |  | 0 | CS ÚRS 2021 01 |  |  | základní |  | 0 | 0.003 | 2.673 | 0 | 0 | 4 | K | 3 |  |  |  | ROZPOCET | 0 | 0 | 0 | 0 | 0 | 1 | 0 | 4 | -1204166667
| PP |  | Potažení vnitřních ploch štukem tloušťky do 3 mm vodorovných konstrukcí stropů rovných | [15 empty] | PP | 3
27 | K | 611325412 | Oprava vnitřní vápenocementové hladké omítky stropů v rozsahu plochy do 30% | m2 | 891 |  | 0 | CS ÚRS 2021 01 |  |  | základní |  | 0 | 0.0169 | 15.0579 | 0 | 0 | 4 | K | 3 |  |  |  | ROZPOCET | 0 | 0 | 0 | 0 | 0 | 1 | 0 | 4 | 1390538917
| PP |  | Oprava vápenocementové omítky vnitřních ploch hladké, tloušťky do 20 mm stropů, v rozsahu opravované plochy přes 10 do 30% | [15 empty] | PP | 3
28 | K | 611142001 | Potažení vnitřních stropů sklovláknitým pletivem vtlačeným do tenkovrstvé hmoty | m2 | 178.2 |  | 0 | CS ÚRS 2021 01 |  |  | základní |  | 0 | 0.00438 | 0.78052 | 0 | 0 | 4 | K | 3 |  |  |  | ROZPOCET | 0 | 0 | 0 | 0 | 0 | 1 | 0 | 4 | 710169818
| PP |  | Potažení vnitřních ploch pletivem v ploše nebo pruzích, na plném podkladu sklovláknitým vtlačením do tmelu stropů | [15 empty] | PP | 3
| VV |  | 891*0,20 |  | 178.2 | [13 empty] | VV | 3 | 2 | True | 0 | ROZPOCET
| VV |  | Součet |  | 178.2 | [13 empty] | VV | 3 | 4 | True | 1 | ROZPOCET
29 | K | 612143004 | Montáž omítkových samolepících začišťovacích profilů pro spojení s okenním rámem | m | 347.8 |  | 0 | CS ÚRS 2021 01 |  |  | základní |  | 0 | 0 | 0 | 0 | 0 | 4 | K | 3 |  |  |  | ROZPOCET | 0 | 0 | 0 | 0 | 0 | 1 | 0 | 4 | -1414982368
| PP |  | Montáž omítkových profilů plastových, pozinkovaných nebo dřevěných upevněných vtlačením do podkladní vrstvy nebo přibitím začišťovacích samolepících pro vytvoření dilatujícího spoje s okenním rámem | [15 empty] | PP | 3
| VV |  | tab.PSV W01-W20 | [15 empty] | VV | 3 | 1 | True | 0 | ROZPOCET
| VV |  | (1,2+1,6*2)*27 |  | 118.8 | [13 empty] | VV | 3 | 2 | True | 0 | ROZPOCET
| VV |  | (3,6+1,2*2)*10 |  | 60 | [13 empty] | VV | 3 | 2 | True | 0 | ROZPOCET
| VV |  | (1,8+1,2*2)*1 |  | 4.2 | [13 empty] | VV | 3 | 2 | True | 0 | ROZPOCET
| VV |  | (2,45+4,7*2)*1 |  | 11.85 | [13 empty] | VV | 3 | 2 | True | 0 | ROZPOCET
| VV |  | (0,9+1,15*2)*22 |  | 70.4 | [13 empty] | VV | 3 | 2 | True | 0 | ROZPOCET
| VV |  | (0,85+1,2*2)*3 |  | 9.75 | [13 empty] | VV | 3 | 2 | True | 0 | ROZPOCET
| VV |  | (1,6+1,15*2)*6 |  | 23.4 | [13 empty] | VV | 3 | 2 | True | 0 | ROZPOCET
| VV |  | (2,4+1,15*2)*3 |  | 14.1 | [13 empty] | VV | 3 | 2 | True | 0 | ROZPOCET
| VV |  | (2,4+1,15*2)*1 |  | 4.7 | [13 empty] | VV | 3 | 2 | True | 0 | ROZPOCET
| VV |  | (3,6+1,2*2)*1 |  | 6 | [13 empty] | VV | 3 | 2 | True | 0 | ROZPOCET
| VV |  | (0,9+1,15*2)*1 |  | 3.2 | [13 empty] | VV | 3 | 2 | True | 0 | ROZPOCET
| VV |  | (2,4+1,15*2)*2 |  | 9.4 | [13 empty] | VV | 3 | 2 | True | 0 | ROZPOCET
| VV |  | (3,6+1,2*2)*2 |  | 12 | [13 empty] | VV | 3 | 2 | True | 0 | ROZPOCET
| VV |  | Součet |  | 347.8 | [13 empty] | VV | 3 | 4 | True | 1 | ROZPOCET
30 | M | 59051476 | profil začišťovací PVC 9mm s výztužnou tkaninou pro ostění ETICS | m | 365.19 |  | 0 | CS ÚRS 2021 01 |  |  | základní |  | 0 | 4e-05 | 0.014608 | 0 | 0 | 8 | M | 3 |  |  |  | ROZPOCET | 0 | 0 | 0 | 0 | 0 | 1 | 0 | 4 | -1552634649
| PP |  | profil začišťovací PVC 9mm s výztužnou tkaninou pro ostění ETICS | [15 empty] | PP | 3
| VV |  | 347,8*1,05 |  | 365.19 | [13 empty] | VV | 3 | 2 | True | 0 | ROZPOCET
| VV |  | Součet |  | 365.19 | [13 empty] | VV | 3 | 4 | True | 1 | ROZPOCET
31 | K | 612321121 | Vápenocementová omítka hladká jednovrstvá vnitřních stěn tloušťky do 10 mm | m2 | 203.4 |  | 0 | CS ÚRS 2021 01 |  |  | základní |  | 0 | 0.0154 | 3.1324 | 0 | 0 | 4 | K | 3 |  |  |  | ROZPOCET | 0 | 0 | 0 | 0 | 0 | 1 | 0 | 4 | -838314740
| PP |  | Omítka vápenocementová vnitřních ploch jednovrstvá, tloušťky do 10 mm hladká svislých konstrukcí stěn | [15 empty] | PP | 3
| VV |  | viz odsekání obkladů | [15 empty] | VV | 3 | 1 | True | 0 | ROZPOCET
| VV |  | 203,4 |  | 203.4 | [13 empty] | VV | 3 | 2 | True | 0 | ROZPOCET
| VV |  | Součet |  | 203.4 | [13 empty] | VV | 3 | 4 | True | 1 | ROZPOCET
32 | K | 612321191 | Příplatek k vápenocementové omítce vnitřních stěn za každých dalších 5 mm tloušťky | m2 | 203.4 |  | 0 | CS ÚRS 2021 01 |  |  | základní |  | 0 | 0.0079 | 1.6069 | 0 | 0 | 4 | K | 3 |  |  |  | ROZPOCET | 0 | 0 | 0 | 0 | 0 | 1 | 0 | 4 | -1800563367
| PP |  | Omítka vápenocementová vnitřních ploch Příplatek k cenám za každých dalších i započatých 5 mm tloušťky omítky přes 10 mm stěn | [15 empty] | PP | 3
33 | K | 612321141 | Vápenocementová omítka štuková dvouvrstvá vnitřních stěn tloušťky jádrové omítky do 10 mm a tloušťky štuku do 3 mm | m2 | 125.03 |  | 0 | CS ÚRS 2021 01 |  |  | základní |  | 0 | 0.01838 | 2.2981 | 0 | 0 | 4 | K | 3 |  |  |  | ROZPOCET | 0 | 0 | 0 | 0 | 0 | 1 | 0 | 4 | 1989972781
| PP |  | Omítka vápenocementová vnitřních ploch dvouvrstvá, tloušťky jádrové omítky do 10 mm a tloušťky štuku do 3 mm štuková svislých konstrukcí stěn | [15 empty] | PP | 3
| VV |  | příčky | [15 empty] | VV | 3 | 1 | True | 0 | ROZPOCET
| VV |  | 26,54*2 |  | 53.08 | [13 empty] | VV | 3 | 2 | True | 0 | ROZPOCET
| VV |  | 4,8*2 |  | 9.6 | [13 empty] | VV | 3 | 2 | True | 0 | ROZPOCET
| VV |  | zdivo | [15 empty] | VV | 3 | 1 | True | 0 | ROZPOCET
| VV |  | č121 | [15 empty] | VV | 3 | 1 | True | 0 | ROZPOCET
| VV |  | 1,8*1,25*2 |  | 4.5 | [13 empty] | VV | 3 | 2 | True | 0 | ROZPOCET
| VV |  | č225 | [15 empty] | VV | 3 | 1 | True | 0 | ROZPOCET
| VV |  | 1,2*1,5*2 |  | 3.6 | [13 empty] | VV | 3 | 2 | True | 0 | ROZPOCET
| VV |  | půdorys 2np pozn.2 | [15 empty] | VV | 3 | 1 | True | 0 | ROZPOCET
| VV |  | 15,5*1,75*2 |  | 54.25 | [13 empty] | VV | 3 | 2 | True | 0 | ROZPOCET
| VV |  | Součet |  | 125.03 | [13 empty] | VV | 3 | 4 | True | 1 | ROZPOCET
34 | K | 612321191 | Příplatek k vápenocementové omítce vnitřních stěn za každých dalších 5 mm tloušťky | m2 | 125.03 |  | 0 | CS ÚRS 2021 01 |  |  | základní |  | 0 | 0.0079 | 0.98774 | 0 | 0 | 4 | K | 3 |  |  |  | ROZPOCET | 0 | 0 | 0 | 0 | 0 | 1 | 0 | 4 | -1707779970
| PP |  | Omítka vápenocementová vnitřních ploch Příplatek k cenám za každých dalších i započatých 5 mm tloušťky omítky přes 10 mm stěn | [15 empty] | PP | 3
35 | K | 612325302 | Vápenocementová štuková omítka ostění nebo nadpraží | m2 | 146.13 |  | 0 | CS ÚRS 2021 01 |  |  | základní |  | 0 | 0.03358 | 4.907 | 0 | 0 | 4 | K | 3 |  |  |  | ROZPOCET | 0 | 0 | 0 | 0 | 0 | 1 | 0 | 4 | -2015700351
| PP |  | Vápenocementová omítka ostění nebo nadpraží štuková | [15 empty] | PP | 3
| VV |  | viz přisekání ostění | [15 empty] | VV | 3 | 1 | True | 0 | ROZPOCET
| VV |  | 114,72 |  | 114.72 | [13 empty] | VV | 3 | 2 | True | 0 | ROZPOCET
| VV |  | O101 | [15 empty] | VV | 3 | 1 | True | 0 | ROZPOCET
| VV |  | 1,5*(0,3+0,3+0,3)*2 |  | 2.7 | [13 empty] | VV | 3 | 2 | True | 0 | ROZPOCET
| VV |  | O102 | [15 empty] | VV | 3 | 1 | True | 0 | ROZPOCET
| VV |  | 2,5*(0,3+0,3+0,3) |  | 2.25 | [13 empty] | VV | 3 | 2 | True | 0 | ROZPOCET
| VV |  | O103 | [15 empty] | VV | 3 | 1 | True | 0 | ROZPOCET
| VV |  | 2,1*(0,3+0,3+0,3)*2 |  | 3.78 | [13 empty] | VV | 3 | 2 | True | 0 | ROZPOCET
| VV |  | O104 | [15 empty] | VV | 3 | 1 | True | 0 | ROZPOCET
| VV |  | 1,8*(0,3+0,3+0,3) |  | 1.62 | [13 empty] | VV | 3 | 2 | True | 0 | ROZPOCET
| VV |  | přizdění ostění | [15 empty] | VV | 3 | 1 | True | 0 | ROZPOCET
| VV |  | 10,53*2 |  | 21.06 | [13 empty] | VV | 3 | 2 | True | 0 | ROZPOCET
| VV |  | Součet |  | 146.13 | [13 empty] | VV | 3 | 4 | True | 1 | ROZPOCET
36 | K | 612142001 | Potažení vnitřních stěn sklovláknitým pletivem vtlačeným do tenkovrstvé hmoty | m2 | 757.665 |  | 0 | CS ÚRS 2021 01 |  |  | základní |  | 0 | 0.00438 | 3.3186 | 0 | 0 | 4 | K | 3 |  |  |  | ROZPOCET | 0 | 0 | 0 | 0 | 0 | 1 | 0 | 4 | -1486909296
| PP |  | Potažení vnitřních ploch pletivem v ploše nebo pruzích, na plném podkladu sklovláknitým vtlačením do tmelu stěn | [15 empty] | PP | 3
| VV |  | 3788,327*0,20 |  | 757.665 | [13 empty] | VV | 3 | 2 | True | 0 | ROZPOCET
| VV |  | Součet |  | 757.665 | [13 empty] | VV | 3 | 4 | True | 1 | ROZPOCET
37 | K | 612325412 | Oprava vnitřní vápenocementové hladké omítky stěn v rozsahu plochy do 30% | m2 | 3788.327 |  | 0 | CS ÚRS 2021 01 |  |  | základní |  | 0 | 0.0156 | 59.0979 | 0 | 0 | 4 | K | 3 |  |  |  | ROZPOCET | 0 | 0 | 0 | 0 | 0 | 1 | 0 | 4 | 1305351469
| PP |  | Oprava vápenocementové omítky vnitřních ploch hladké, tloušťky do 20 mm stěn, v rozsahu opravované plochy přes 10 do 30% | [15 empty] | PP | 3
| VV |  | viz otlučení omítky z 30% | [15 empty] | VV | 3 | 1 | True | 0 | ROZPOCET
| VV |  | 3788,327 |  | 3788.327 | [13 empty] | VV | 3 | 2 | True | 0 | ROZPOCET
| VV |  | Součet |  | 3788.327 | [13 empty] | VV | 3 | 4 | True | 1 | ROZPOCET
38 | K | 612311131 | Potažení vnitřních stěn štukem tloušťky do 3 mm | m2 | 3788.327 |  | 0 | CS ÚRS 2021 01 |  |  | základní |  | 0 | 0.003 | 11.365 | 0 | 0 | 4 | K | 3 |  |  |  | ROZPOCET | 0 | 0 | 0 | 0 | 0 | 1 | 0 | 4 | 1370596118
| PP |  | Potažení vnitřních ploch štukem tloušťky do 3 mm svislých konstrukcí stěn | [15 empty] | PP | 3
39 | K | 619991011 | Obalení konstrukcí a prvků fólií přilepenou lepící páskou | m2 | 189.708 |  | 0 | CS ÚRS 2021 01 |  |  | základní |  | 0 | 0 | 0 | 0 | 0 | 4 | K | 3 |  |  |  | ROZPOCET | 0 | 0 | 0 | 0 | 0 | 1 | 0 | 4 | -1345859397
| PP |  | Zakrytí vnitřních ploch před znečištěním včetně pozdějšího odkrytí konstrukcí a prvků obalením fólií a přelepením páskou | [15 empty] | PP | 3
| VV |  | tab.PSV W01-W20 | [15 empty] | VV | 3 | 1 | True | 0 | ROZPOCET
| VV |  | 1,2*1,6*27 |  | 51.84 | [13 empty] | VV | 3 | 2 | True | 0 | ROZPOCET
| VV |  | 3,6*1,2*10 |  | 43.2 | [13 empty] | VV | 3 | 2 | True | 0 | ROZPOCET
| VV |  | 1,8*1,2*1 |  | 2.16 | [13 empty] | VV | 3 | 2 | True | 0 | ROZPOCET
| VV |  | 2,45*4,7*1 |  | 11.515 | [13 empty] | VV | 3 | 2 | True | 0 | ROZPOCET
| VV |  | 0,9*1,15*22 |  | 22.77 | [13 empty] | VV | 3 | 2 | True | 0 | ROZPOCET
| VV |  | 0,85*1,2*3 |  | 3.06 | [13 empty] | VV | 3 | 2 | True | 0 | ROZPOCET
| VV |  | 1,6*1,15*6 |  | 11.04 | [13 empty] | VV | 3 | 2 | True | 0 | ROZPOCET
| VV |  | 2,4*1,15*3 |  | 8.28 | [13 empty] | VV | 3 | 2 | True | 0 | ROZPOCET
| VV |  | 2,4*1,15*1 |  | 2.76 | [13 empty] | VV | 3 | 2 | True | 0 | ROZPOCET
| VV |  | 3,6*1,2*1 |  | 4.32 | [13 empty] | VV | 3 | 2 | True | 0 | ROZPOCET
| VV |  | 0,9*1,15*1 |  | 1.035 | [13 empty] | VV | 3 | 2 | True | 0 | ROZPOCET
| VV |  | 2,4*1,15*2 |  | 5.52 | [13 empty] | VV | 3 | 2 | True | 0 | ROZPOCET
| VV |  | 3,6*1,2*2 |  | 8.64 | [13 empty] | VV | 3 | 2 | True | 0 | ROZPOCET
| VV |  | 2,1*2,2*1 |  | 4.62 | [13 empty] | VV | 3 | 2 | True | 0 | ROZPOCET
| VV |  | 0,9*2*1 |  | 1.8 | [13 empty] | VV | 3 | 2 | True | 0 | ROZPOCET
| VV |  | 0,9*2*2 |  | 3.6 | [13 empty] | VV | 3 | 2 | True | 0 | ROZPOCET
| VV |  | 1,65*2,15*1 |  | 3.548 | [13 empty] | VV | 3 | 2 | True | 0 | ROZPOCET
| VV |  | Součet |  | 189.708 | [13 empty] | VV | 3 | 4 | True | 1 | ROZPOCET
40 | K | 619995001 | Začištění omítek kolem oken, dveří, podlah nebo obkladů | m | 35.8 |  | 0 | CS ÚRS 2021 01 |  |  | základní |  | 0 | 0.0015 | 0.0537 | 0 | 0 | 4 | K | 3 |  |  |  | ROZPOCET | 0 | 0 | 0 | 0 | 0 | 1 | 0 | 4 | 957580118
| PP |  | Začištění omítek (s dodáním hmot) kolem oken, dveří, podlah, obkladů apod. | [15 empty] | PP | 3
| VV |  | č206 | [15 empty] | VV | 3 | 1 | True | 0 | ROZPOCET
| VV |  | 1+1,2+1,5*2 |  | 5.2 | [13 empty] | VV | 3 | 2 | True | 0 | ROZPOCET
| VV |  | č207 | [15 empty] | VV | 3 | 1 | True | 0 | ROZPOCET
| VV |  | 1+1,2+1,5*2 |  | 5.2 | [13 empty] | VV | 3 | 2 | True | 0 | ROZPOCET
| VV |  | č237 | [15 empty] | VV | 3 | 1 | True | 0 | ROZPOCET
| VV |  | (1+4,5+0,6)*2 |  | 12.2 | [13 empty] | VV | 3 | 2 | True | 0 | ROZPOCET
| VV |  | čč232 | [15 empty] | VV | 3 | 1 | True | 0 | ROZPOCET
| VV |  | (3+3+0,6)*2 |  | 13.2 | [13 empty] | VV | 3 | 2 | True | 0 | ROZPOCET
| VV |  | Součet |  | 35.8 | [13 empty] | VV | 3 | 4 | True | 1 | ROZPOCET
41 | K | 611221021 | Montáž kontaktního zateplení vnitřních podhledů lepením a mechanickým kotvením desek z minerální vlny s podélnou orientací tl do 120 mm | m2 | 891 |  | 0 |  |  |  | základní |  | 0 | 0.0096 | 8.5536 | 0 | 0 | 4 | K | 3 |  |  |  | ROZPOCET | 0 | 0 | 0 | 0 | 0 | 1 | 0 | 4 | 1540066672
| PP |  | Montáž kontaktního zateplení lepením a mechanickým kotvením z desek z minerální vlny s podélnou orientací vláken na vnitřní podhledy, tloušťky desek přes 80 do 120 mm | [15 empty] | PP | 3
| VV |  | S12 - půdorys 1np | [15 empty] | VV | 3 | 1 | True | 0 | ROZPOCET
| VV |  | 8,25+32,45+99,19+99,37+99,19+99,19+51,59+12,25 |  | 501.48 | [13 empty] | VV | 3 | 2 | True | 0 | ROZPOCET
| VV |  | 7,48+7,67+7,52+20,01+4,18+5,48+4,18+5,72+163,18+77,38 |  | 302.8 | [13 empty] | VV | 3 | 2 | True | 0 | ROZPOCET
| VV |  | 5,27+35,06+16,8+3,7+15,52+5,88+3,99 |  | 86.22 | [13 empty] | VV | 3 | 2 | True | 0 | ROZPOCET
| VV |  | 0,5 |  | 0.5 | [13 empty] | VV | 3 | 2 | True | 0 | ROZPOCET
| VV |  | Součet |  | 891 | [13 empty] | VV | 3 | 4 | True | 1 | ROZPOCET
42 | M | 63151563 | deska tepelně izolační minerální kontaktních fasád podélné vlákno λ=0,038-0,039 tl 100mm | m2 | 908.82 |  | 0 | CS ÚRS 2021 01 |  |  | základní |  | 0 | 0.0135 | 12.2691 | 0 | 0 | 8 | M | 3 |  |  |  | ROZPOCET | 0 | 0 | 0 | 0 | 0 | 1 | 0 | 4 | -1211217522
| PP |  | deska tepelně izolační minerální kontaktních fasád podélné vlákno λ=0,038-0,039 tl 100mm | [15 empty] | PP | 3
| VV |  | 891*1,02 |  | 908.82 | [13 empty] | VV | 3 | 2 | True | 0 | ROZPOCET
| VV |  | Součet |  | 908.82 | [13 empty] | VV | 3 | 4 | True | 1 | ROZPOCET
43 | K | 611251105 | Příplatek k cenám kontaktního zateplení podhledů za použití tepelněizolačních zátek z minerální vlny | m2 | 891 |  | 0 | CS ÚRS 2021 01 |  |  | základní |  | 0 | 9e-05 | 0.08019 | 0 | 0 | 4 | K | 3 |  |  |  | ROZPOCET | 0 | 0 | 0 | 0 | 0 | 1 | 0 | 4 | -474830420
| PP |  | Montáž kontaktního zateplení lepením a mechanickým kotvením Příplatek k cenám za zápustnou montáž kotev s použitím tepelněizolačních zátek na vnější podhledy z minerální vlny | [15 empty] | PP | 3
| D | 62 | Úprava povrchů vnějších |  |  |  | 0 | [5 empty] | 0 |  | 82.7982 |  | 0 | 1 | D | 2 |  |  |  | ROZPOCET | [6 empty] | 0
44 | K | 622131101 | Cementový postřik vnějších stěn nanášený celoplošně | m2 | 930 |  | 0 | CS ÚRS 2021 01 |  |  | základní |  | 0 | 0.00735 | 6.8355 | 0 | 0 | 4 | K | 3 |  |  |  | ROZPOCET | 0 | 0 | 0 | 0 | 0 | 1 | 0 | 4 | -617808842
| PP |  | Podkladní a spojovací vrstva vnějších omítaných ploch cementový postřik celoplošně stěn | [15 empty] | PP | 3
| VV |  | S01 | [15 empty] | VV | 3 | 1 | True | 0 | ROZPOCET
| VV |  | 618 |  | 618 | [13 empty] | VV | 3 | 2 | True | 0 | ROZPOCET
| VV |  | 137 |  | 137 | [13 empty] | VV | 3 | 2 | True | 0 | ROZPOCET
| VV |  | S02 | [15 empty] | VV | 3 | 1 | True | 0 | ROZPOCET
| VV |  | 175 |  | 175 | [13 empty] | VV | 3 | 2 | True | 0 | ROZPOCET
| VV |  | Součet |  | 930 | [13 empty] | VV | 3 | 4 | True | 1 | ROZPOCET
45 | K | 622131111 | Polymercementový spojovací můstek vnějších stěn | m2 | 930 |  | 0 | CS ÚRS 2021 01 |  |  | základní |  | 0 | 0.0014 | 1.302 | 0 | 0 | 4 | K | 3 |  |  |  | ROZPOCET | 0 | 0 | 0 | 0 | 0 | 1 | 0 | 4 | 1469604791
| PP |  | Podkladní a spojovací vrstva vnějších omítaných ploch polymercementový spojovací můstek stěn | [15 empty] | PP | 3
| VV |  | S01 | [15 empty] | VV | 3 | 1 | True | 0 | ROZPOCET
| VV |  | 618 |  | 618 | [13 empty] | VV | 3 | 2 | True | 0 | ROZPOCET
| VV |  | 137 |  | 137 | [13 empty] | VV | 3 | 2 | True | 0 | ROZPOCET
| VV |  | S02 | [15 empty] | VV | 3 | 1 | True | 0 | ROZPOCET
| VV |  | 175 |  | 175 | [13 empty] | VV | 3 | 2 | True | 0 | ROZPOCET
| VV |  | Součet |  | 930 | [13 empty] | VV | 3 | 4 | True | 1 | ROZPOCET
46 | K | 622131121 | Penetrační nátěr vnějších stěn | m2 | 1160 |  | 0 | CS ÚRS 2021 01 |  |  | základní |  | 0 | 0.00026 | 0.3016 | 0 | 0 | 4 | K | 3 |  |  |  | ROZPOCET | 0 | 0 | 0 | 0 | 0 | 1 | 0 | 4 | -325318342
| PP |  | Podkladní a spojovací vrstva vnějších omítaných ploch penetrace nanášená | [15 empty] | PP | 3
| VV |  | S01 | [15 empty] | VV | 3 | 1 | True | 0 | ROZPOCET
| VV |  | 618 |  | 618 | [13 empty] | VV | 3 | 2 | True | 0 | ROZPOCET
| VV |  | 137 |  | 137 | [13 empty] | VV | 3 | 2 | True | 0 | ROZPOCET
| VV |  | S02 | [15 empty] | VV | 3 | 1 | True | 0 | ROZPOCET
| VV |  | 175 |  | 175 | [13 empty] | VV | 3 | 2 | True | 0 | ROZPOCET
| VV |  | S03 | [15 empty] | VV | 3 | 1 | True | 0 | ROZPOCET
| VV |  | 92 |  | 92 | [13 empty] | VV | 3 | 2 | True | 0 | ROZPOCET
| VV |  | S04 | [15 empty] | VV | 3 | 1 | True | 0 | ROZPOCET
| VV |  | 138 |  | 138 | [13 empty] | VV | 3 | 2 | True | 0 | ROZPOCET
| VV |  | Součet |  | 1160 | [13 empty] | VV | 3 | 4 | True | 1 | ROZPOCET
47 | K | 622135002 | Vyrovnání podkladu vnějších stěn maltou cementovou tl do 10 mm | m2 | 230 |  | 0 | CS ÚRS 2021 01 |  |  | základní |  | 0 | 0.0273 | 6.279 | 0 | 0 | 4 | K | 3 |  |  |  | ROZPOCET | 0 | 0 | 0 | 0 | 0 | 1 | 0 | 4 | 470616803
| PP |  | Vyrovnání nerovností podkladu vnějších omítaných ploch maltou, tloušťky do 10 mm cementovou stěn | [15 empty] | PP | 3
| VV |  | S03 | [15 empty] | VV | 3 | 1 | True | 0 | ROZPOCET
| VV |  | 92 |  | 92 | [13 empty] | VV | 3 | 2 | True | 0 | ROZPOCET
| VV |  | S04 | [15 empty] | VV | 3 | 1 | True | 0 | ROZPOCET
| VV |  | 138 |  | 138 | [13 empty] | VV | 3 | 2 | True | 0 | ROZPOCET
| VV |  | Součet |  | 230 | [13 empty] | VV | 3 | 4 | True | 1 | ROZPOCET
48 | K | 622135092 | Příplatek k vyrovnání vnějších stěn maltou cementovou za každých dalších 5 mm tl | m2 | 920 |  | 0 | CS ÚRS 2021 01 |  |  | základní |  | 0 | 0.0105 | 9.66 | 0 | 0 | 4 | K | 3 |  |  |  | ROZPOCET | 0 | 0 | 0 | 0 | 0 | 1 | 0 | 4 | -1541544158
| PP |  | Vyrovnání nerovností podkladu vnějších omítaných ploch tmelem, tloušťky do 2 mm Příplatek k ceně za každých dalších 5 mm tloušťky podkladní vrstvy přes 10 mm maltou cementovou stěn | [15 empty] | PP | 3
| VV |  | 230*4 |  | 920 | [13 empty] | VV | 3 | 2 | True | 0 | ROZPOCET
| VV |  | Součet |  | 920 | [13 empty] | VV | 3 | 4 | True | 1 | ROZPOCET
49 | K | 622135011 | Vyrovnání podkladu vnějších stěn tmelem tl do 2 mm | m2 | 230 |  | 0 | CS ÚRS 2021 01 |  |  | základní |  | 0 | 0.00546 | 1.2558 | 0 | 0 | 4 | K | 3 |  |  |  | ROZPOCET | 0 | 0 | 0 | 0 | 0 | 1 | 0 | 4 | 66188156
| PP |  | Vyrovnání nerovností podkladu vnějších omítaných ploch tmelem, tloušťky do 2 mm stěn | [15 empty] | PP | 3
| VV |  | S03 | [15 empty] | VV | 3 | 1 | True | 0 | ROZPOCET
| VV |  | 92 |  | 92 | [13 empty] | VV | 3 | 2 | True | 0 | ROZPOCET
| VV |  | S04 | [15 empty] | VV | 3 | 1 | True | 0 | ROZPOCET
| VV |  | 138 |  | 138 | [13 empty] | VV | 3 | 2 | True | 0 | ROZPOCET
| VV |  | Součet |  | 230 | [13 empty] | VV | 3 | 4 | True | 1 | ROZPOCET
50 | K | 622135095 | Příplatek k vyrovnání vnějších stěn tmelem za každý dalších 1 mm tl | m2 | 460 |  | 0 | CS ÚRS 2021 01 |  |  | základní |  | 0 | 0.0021 | 0.966 | 0 | 0 | 4 | K | 3 |  |  |  | ROZPOCET | 0 | 0 | 0 | 0 | 0 | 1 | 0 | 4 | 874557984
| PP |  | Vyrovnání nerovností podkladu vnějších omítaných ploch tmelem, tloušťky do 2 mm Příplatek k ceně za každý další 1 mm tloušťky podkladní vrstvy přes 2 mm tmelem stěn | [15 empty] | PP | 3
| VV |  | 230*2 |  | 460 | [13 empty] | VV | 3 | 2 | True | 0 | ROZPOCET
| VV |  | Součet |  | 460 | [13 empty] | VV | 3 | 4 | True | 1 | ROZPOCET
51 | K | 622142001 | Potažení vnějších stěn sklovláknitým pletivem vtlačeným do tenkovrstvé hmoty | m2 | 92 |  | 0 | CS ÚRS 2021 01 |  |  | základní |  | 0 | 0.00438 | 0.40296 | 0 | 0 | 4 | K | 3 |  |  |  | ROZPOCET | 0 | 0 | 0 | 0 | 0 | 1 | 0 | 4 | 1959845743
| PP |  | Potažení vnějších ploch pletivem v ploše nebo pruzích, na plném podkladu sklovláknitým vtlačením do tmelu stěn | [15 empty] | PP | 3
| VV |  | S03 | [15 empty] | VV | 3 | 1 | True | 0 | ROZPOCET
| VV |  | 92 |  | 92 | [13 empty] | VV | 3 | 2 | True | 0 | ROZPOCET
| VV |  | Součet |  | 92 | [13 empty] | VV | 3 | 4 | True | 1 | ROZPOCET
52 | K | 622143003 | Montáž omítkových plastových nebo pozinkovaných rohových profilů s tkaninou | m | 812.35 |  | 0 | CS ÚRS 2021 01 |  |  | základní |  | 0 | 0 | 0 | 0 | 0 | 4 | K | 3 |  |  |  | ROZPOCET | 0 | 0 | 0 | 0 | 0 | 1 | 0 | 4 | 1885602477
| PP |  | Montáž omítkových profilů plastových, pozinkovaných nebo dřevěných upevněných vtlačením do podkladní vrstvy nebo přibitím rohových s tkaninou | [15 empty] | PP | 3
| VV |  | 484,4 |  | 484.4 | [13 empty] | VV | 3 | 2 | True | 0 | ROZPOCET
| VV |  | 185,15 |  | 185.15 | [13 empty] | VV | 3 | 2 | True | 0 | ROZPOCET
| VV |  | 142,8 |  | 142.8 | [13 empty] | VV | 3 | 2 | True | 0 | ROZPOCET
| VV |  | Součet |  | 812.35 | [13 empty] | VV | 3 | 4 | True | 1 | ROZPOCET
53 | M | 63127464 | profil rohový Al 15x15mm s výztužnou tkaninou š 100mm pro ETICS | m | 508.515 |  | 0 | CS ÚRS 2021 01 |  |  | základní |  | 0 | 0.0001 | 0.050852 | 0 | 0 | 8 | M | 3 |  |  |  | ROZPOCET | 0 | 0 | 0 | 0 | 0 | 1 | 0 | 4 | 138645589
| PP |  | profil rohový Al 15x15mm s výztužnou tkaninou š 100mm pro ETICS | [15 empty] | PP | 3
| VV |  | tab.PSV W01-W20 | [15 empty] | VV | 3 | 1 | True | 0 | ROZPOCET
| VV |  | (1,6+1,6)*27 |  | 86.4 | [13 empty] | VV | 3 | 2 | True | 0 | ROZPOCET
| VV |  | (1,2+1,2)*10 |  | 24 | [13 empty] | VV | 3 | 2 | True | 0 | ROZPOCET
| VV |  | (1,2+1,2)*1 |  | 2.4 | [13 empty] | VV | 3 | 2 | True | 0 | ROZPOCET
| VV |  | (4,7+4,7)*1 |  | 9.4 | [13 empty] | VV | 3 | 2 | True | 0 | ROZPOCET
| VV |  | (1,15+1,15)*22 |  | 50.6 | [13 empty] | VV | 3 | 2 | True | 0 | ROZPOCET
| VV |  | (1,2+1,2)*3 |  | 7.2 | [13 empty] | VV | 3 | 2 | True | 0 | ROZPOCET
| VV |  | (1,15+1,15)*6 |  | 13.8 | [13 empty] | VV | 3 | 2 | True | 0 | ROZPOCET
| VV |  | (1,15+1,15)*3 |  | 6.9 | [13 empty] | VV | 3 | 2 | True | 0 | ROZPOCET
| VV |  | (1,15+1,15)*1 |  | 2.3 | [13 empty] | VV | 3 | 2 | True | 0 | ROZPOCET
| VV |  | (1,2+1,2)*1 |  | 2.4 | [13 empty] | VV | 3 | 2 | True | 0 | ROZPOCET
| VV |  | (1,15+1,15)*1 |  | 2.3 | [13 empty] | VV | 3 | 2 | True | 0 | ROZPOCET
| VV |  | (1,15+1,15)*2 |  | 4.6 | [13 empty] | VV | 3 | 2 | True | 0 | ROZPOCET
| VV |  | (1,2+1,2)*2 |  | 4.8 | [13 empty] | VV | 3 | 2 | True | 0 | ROZPOCET
| VV |  | (2,2+2,2)*1 |  | 4.4 | [13 empty] | VV | 3 | 2 | True | 0 | ROZPOCET
| VV |  | (2,1+2)*1 |  | 4.1 | [13 empty] | VV | 3 | 2 | True | 0 | ROZPOCET
| VV |  | (2+2)*2 |  | 8 | [13 empty] | VV | 3 | 2 | True | 0 | ROZPOCET
| VV |  | (2,15+2,15)*1 |  | 4.3 | [13 empty] | VV | 3 | 2 | True | 0 | ROZPOCET
| VV |  | (4,1+4,1)*2*1 |  | 16.4 | [13 empty] | VV | 3 | 2 | True | 0 | ROZPOCET
| VV |  | (3,35+3,35)*2*5 |  | 67 | [13 empty] | VV | 3 | 2 | True | 0 | ROZPOCET
| VV |  | (3,35+3,35)*2*1 |  | 13.4 | [13 empty] | VV | 3 | 2 | True | 0 | ROZPOCET
| VV |  | rohy budovy | [15 empty] | VV | 3 | 1 | True | 0 | ROZPOCET
| VV |  | 4,1*2 |  | 8.2 | [13 empty] | VV | 3 | 2 | True | 0 | ROZPOCET
| VV |  | 3,5*10 |  | 35 | [13 empty] | VV | 3 | 2 | True | 0 | ROZPOCET
| VV |  | 8,55*4 |  | 34.2 | [13 empty] | VV | 3 | 2 | True | 0 | ROZPOCET
| VV |  | 4,1*2 |  | 8.2 | [13 empty] | VV | 3 | 2 | True | 0 | ROZPOCET
| VV |  | 3,5*4 |  | 14 | [13 empty] | VV | 3 | 2 | True | 0 | ROZPOCET
| VV |  | 50 |  | 50 | [13 empty] | VV | 3 | 2 | True | 0 | ROZPOCET
| VV |  | Mezisoučet |  | 484.3 | [13 empty] | VV | 3 | 3 | True | 0 | ROZPOCET
| VV |  | 484,3*0,05 |  | 24.215 | [13 empty] | VV | 3 | 2 | True | 0 | ROZPOCET
| VV |  | Součet |  | 508.515 | [13 empty] | VV | 3 | 4 | True | 1 | ROZPOCET
54 | M | 59051510 | profil začišťovací s okapnicí PVC s výztužnou tkaninou pro nadpraží ETICS | m | 195.458 |  | 0 | CS ÚRS 2021 01 |  |  | základní |  | 0 | 0.0003 | 0.058637 | 0 | 0 | 8 | M | 3 |  |  |  | ROZPOCET | 0 | 0 | 0 | 0 | 0 | 1 | 0 | 4 | -1419033955
| PP |  | profil začišťovací s okapnicí PVC s výztužnou tkaninou pro nadpraží ETICS | [15 empty] | PP | 3
| VV |  | tab.PSV W01-W20 | [15 empty] | VV | 3 | 1 | True | 0 | ROZPOCET
| VV |  | 1,2*27 |  | 32.4 | [13 empty] | VV | 3 | 2 | True | 0 | ROZPOCET
| VV |  | 3,6*10 |  | 36 | [13 empty] | VV | 3 | 2 | True | 0 | ROZPOCET
| VV |  | 1,8*1 |  | 1.8 | [13 empty] | VV | 3 | 2 | True | 0 | ROZPOCET
| VV |  | 2,45*1 |  | 2.45 | [13 empty] | VV | 3 | 2 | True | 0 | ROZPOCET
| VV |  | 0,9*22 |  | 19.8 | [13 empty] | VV | 3 | 2 | True | 0 | ROZPOCET
| VV |  | 0,85*3 |  | 2.55 | [13 empty] | VV | 3 | 2 | True | 0 | ROZPOCET
| VV |  | 1,6*6 |  | 9.6 | [13 empty] | VV | 3 | 2 | True | 0 | ROZPOCET
| VV |  | 2,4*3 |  | 7.2 | [13 empty] | VV | 3 | 2 | True | 0 | ROZPOCET
| VV |  | 2,4*1 |  | 2.4 | [13 empty] | VV | 3 | 2 | True | 0 | ROZPOCET
| VV |  | 3,6*1 |  | 3.6 | [13 empty] | VV | 3 | 2 | True | 0 | ROZPOCET
| VV |  | 0,9*1 |  | 0.9 | [13 empty] | VV | 3 | 2 | True | 0 | ROZPOCET
| VV |  | 2,4*2 |  | 4.8 | [13 empty] | VV | 3 | 2 | True | 0 | ROZPOCET
| VV |  | 3,6*2 |  | 7.2 | [13 empty] | VV | 3 | 2 | True | 0 | ROZPOCET
| VV |  | 2,1*1 |  | 2.1 | [13 empty] | VV | 3 | 2 | True | 0 | ROZPOCET
| VV |  | 0,9*1 |  | 0.9 | [13 empty] | VV | 3 | 2 | True | 0 | ROZPOCET
| VV |  | 0,9*2 |  | 1.8 | [13 empty] | VV | 3 | 2 | True | 0 | ROZPOCET
| VV |  | 1,65*1 |  | 1.65 | [13 empty] | VV | 3 | 2 | True | 0 | ROZPOCET
| VV |  | 4*2 |  | 8 | [13 empty] | VV | 3 | 2 | True | 0 | ROZPOCET
| VV |  | 3,35*2*5 |  | 33.5 | [13 empty] | VV | 3 | 2 | True | 0 | ROZPOCET
| VV |  | 3,75*2 |  | 7.5 | [13 empty] | VV | 3 | 2 | True | 0 | ROZPOCET
| VV |  | Mezisoučet |  | 186.15 | [13 empty] | VV | 3 | 3 | True | 0 | ROZPOCET
| VV |  | 186,15*0,05 |  | 9.308 | [13 empty] | VV | 3 | 2 | True | 0 | ROZPOCET
| VV |  | Součet |  | 195.458 | [13 empty] | VV | 3 | 4 | True | 1 | ROZPOCET
55 | M | 59051512 | profil začišťovací s okapnicí PVC s výztužnou tkaninou pro parapet ETICS | m | 149.94 |  | 0 | CS ÚRS 2021 01 |  |  | základní |  | 0 | 0.0002 | 0.029988 | 0 | 0 | 8 | M | 3 |  |  |  | ROZPOCET | 0 | 0 | 0 | 0 | 0 | 1 | 0 | 4 | -1243864713
| PP |  | profil začišťovací s okapnicí PVC s výztužnou tkaninou pro parapet ETICS | [15 empty] | PP | 3
| VV |  | oplechování parapetů | [15 empty] | VV | 3 | 1 | True | 0 | ROZPOCET
| VV |  | 142,8 |  | 142.8 | [13 empty] | VV | 3 | 2 | True | 0 | ROZPOCET
| VV |  | 142,8*0,05 |  | 7.14 | [13 empty] | VV | 3 | 2 | True | 0 | ROZPOCET
| VV |  | Součet |  | 149.94 | [13 empty] | VV | 3 | 4 | True | 1 | ROZPOCET
56 | K | 622143004 | Montáž omítkových samolepících začišťovacích profilů pro spojení s okenním rámem | m | 347.8 |  | 0 | CS ÚRS 2021 01 |  |  | základní |  | 0 | 0 | 0 | 0 | 0 | 4 | K | 3 |  |  |  | ROZPOCET | 0 | 0 | 0 | 0 | 0 | 1 | 0 | 4 | 1296885977
| PP |  | Montáž omítkových profilů plastových, pozinkovaných nebo dřevěných upevněných vtlačením do podkladní vrstvy nebo přibitím začišťovacích samolepících pro vytvoření dilatujícího spoje s okenním rámem | [15 empty] | PP | 3
57 | M | 59051476 | profil začišťovací PVC 9mm s výztužnou tkaninou pro ostění ETICS | m | 365.19 |  | 0 | CS ÚRS 2021 01 |  |  | základní |  | 0 | 4e-05 | 0.014608 | 0 | 0 | 8 | M | 3 |  |  |  | ROZPOCET | 0 | 0 | 0 | 0 | 0 | 1 | 0 | 4 | -1685230647
| PP |  | profil začišťovací PVC 9mm s výztužnou tkaninou pro ostění ETICS | [15 empty] | PP | 3
| VV |  | 347,8*1,05 |  | 365.19 | [13 empty] | VV | 3 | 2 | True | 0 | ROZPOCET
| VV |  | Součet |  | 365.19 | [13 empty] | VV | 3 | 4 | True | 1 | ROZPOCET
58 | K | 622211021 | Montáž kontaktního zateplení vnějších stěn lepením a mechanickým kotvením polystyrénových desek tl do 120 mm | m2 | 618 |  | 0 | CS ÚRS 2021 01 |  |  | základní |  | 0 | 0.00852 | 5.2654 | 0 | 0 | 4 | K | 3 |  |  |  | ROZPOCET | 0 | 0 | 0 | 0 | 0 | 1 | 0 | 4 | 392881035
| PP |  | Montáž kontaktního zateplení lepením a mechanickým kotvením z polystyrenových desek nebo z kombinovaných desek na vnější stěny, tloušťky desek přes 80 do 120 mm | [15 empty] | PP | 3
| VV |  | S01 | [15 empty] | VV | 3 | 1 | True | 0 | ROZPOCET
| VV |  | v | [15 empty] | VV | 3 | 1 | True | 0 | ROZPOCET
| VV |  | 40,2*(2,6+0,3+0,5) |  | 136.68 | [13 empty] | VV | 3 | 2 | True | 0 | ROZPOCET
| VV |  | 3,2*(8-1)+4*1+5,5*0,75 |  | 30.525 | [13 empty] | VV | 3 | 2 | True | 0 | ROZPOCET
| VV |  | 1,3*(8,5-1)+7,5*1,5 |  | 21 | [13 empty] | VV | 3 | 2 | True | 0 | ROZPOCET
| VV |  | 14,7*8,55 |  | 125.685 | [13 empty] | VV | 3 | 2 | True | 0 | ROZPOCET
| VV |  | 1,3*(8,5-1)+7,5*1,5 |  | 21 | [13 empty] | VV | 3 | 2 | True | 0 | ROZPOCET
| VV |  | 10,5*(2,6+0,3+0,5) |  | 35.7 | [13 empty] | VV | 3 | 2 | True | 0 | ROZPOCET
| VV |  | -1,1*1,55*3 |  | -5.115 | [13 empty] | VV | 3 | 2 | True | 0 | ROZPOCET
| VV |  | -3,35*(3,35-1)*4 |  | -31.49 | [13 empty] | VV | 3 | 2 | True | 0 | ROZPOCET
| VV |  | -1,1*1,55*6 |  | -10.23 | [13 empty] | VV | 3 | 2 | True | 0 | ROZPOCET
| VV |  | -3,4*1,15 |  | -3.91 | [13 empty] | VV | 3 | 2 | True | 0 | ROZPOCET
| VV |  | -3,9*(4,1-1) |  | -12.09 | [13 empty] | VV | 3 | 2 | True | 0 | ROZPOCET
| VV |  | -3,4*1,15 |  | -3.91 | [13 empty] | VV | 3 | 2 | True | 0 | ROZPOCET
| VV |  | -3,55*(3,35-1) |  | -8.343 | [13 empty] | VV | 3 | 2 | True | 0 | ROZPOCET
| VV |  | -3,25*(3,35-1) |  | -7.638 | [13 empty] | VV | 3 | 2 | True | 0 | ROZPOCET
| VV |  | -3,5*1,15*3 |  | -12.075 | [13 empty] | VV | 3 | 2 | True | 0 | ROZPOCET
| VV |  | s | [15 empty] | VV | 3 | 1 | True | 0 | ROZPOCET
| VV |  | (3,5+5,65+3,5)*(5,4-1) |  | 55.66 | [13 empty] | VV | 3 | 2 | True | 0 | ROZPOCET
| VV |  | 5,65*(7,75-5,5)/2 |  | 6.356 | [13 empty] | VV | 3 | 2 | True | 0 | ROZPOCET
| VV |  | -2,45*3,85 |  | -9.433 | [13 empty] | VV | 3 | 2 | True | 0 | ROZPOCET
| VV |  | z | [15 empty] | VV | 3 | 1 | True | 0 | ROZPOCET
| VV |  | 10,5*(2,6+0,3+0,5) |  | 35.7 | [13 empty] | VV | 3 | 2 | True | 0 | ROZPOCET
| VV |  | 14,7*(8,55-1) |  | 110.985 | [13 empty] | VV | 3 | 2 | True | 0 | ROZPOCET
| VV |  | 8*2 |  | 16 | [13 empty] | VV | 3 | 2 | True | 0 | ROZPOCET
| VV |  | 4*1+8,5*1 |  | 12.5 | [13 empty] | VV | 3 | 2 | True | 0 | ROZPOCET
| VV |  | 4*1+6,5*1 |  | 10.5 | [13 empty] | VV | 3 | 2 | True | 0 | ROZPOCET
| VV |  | 50,45*(2,6+0,3+0,5) |  | 171.53 | [13 empty] | VV | 3 | 2 | True | 0 | ROZPOCET
| VV |  | -1,8*1,2 |  | -2.16 | [13 empty] | VV | 3 | 2 | True | 0 | ROZPOCET
| VV |  | -3,6*1,2*5 |  | -21.6 | [13 empty] | VV | 3 | 2 | True | 0 | ROZPOCET
| VV |  | -1,2*1,6*17 |  | -32.64 | [13 empty] | VV | 3 | 2 | True | 0 | ROZPOCET
| VV |  | -3,5*1,15*3 |  | -12.075 | [13 empty] | VV | 3 | 2 | True | 0 | ROZPOCET
| VV |  | 0,888 |  | 0.888 | [13 empty] | VV | 3 | 2 | True | 0 | ROZPOCET
| VV |  | Součet |  | 618 | [13 empty] | VV | 3 | 4 | True | 1 | ROZPOCET
59 | M | 28375938 | deska EPS 70 fasádní λ=0,039 tl 100mm | m2 | 630.36 |  | 0 | CS ÚRS 2021 01 |  |  | základní |  | 0 | 0.0017 | 1.0716 | 0 | 0 | 8 | M | 3 |  |  |  | ROZPOCET | 0 | 0 | 0 | 0 | 0 | 1 | 0 | 4 | -260458547
| PP |  | deska EPS 70 fasádní λ=0,039 tl 100mm | [15 empty] | PP | 3
| VV |  | 618*1,02 |  | 630.36 | [13 empty] | VV | 3 | 2 | True | 0 | ROZPOCET
| VV |  | Součet |  | 630.36 | [13 empty] | VV | 3 | 4 | True | 1 | ROZPOCET
60 | K | 622211041 | Montáž kontaktního zateplení vnějších stěn lepením a mechanickým kotvením polystyrénových desek tl do 200 mm | m2 | 175 |  | 0 | CS ÚRS 2021 01 |  |  | základní |  | 0 | 0.00868 | 1.519 | 0 | 0 | 4 | K | 3 |  |  |  | ROZPOCET | 0 | 0 | 0 | 0 | 0 | 1 | 0 | 4 | -1599296883
| PP |  | Montáž kontaktního zateplení lepením a mechanickým kotvením z polystyrenových desek nebo z kombinovaných desek na vnější stěny, tloušťky desek přes 160 do 200 mm | [15 empty] | PP | 3
| VV |  | S02 | [15 empty] | VV | 3 | 1 | True | 0 | ROZPOCET
| VV |  | v | [15 empty] | VV | 3 | 1 | True | 0 | ROZPOCET
| VV |  | 6,3*7,5 |  | 47.25 | [13 empty] | VV | 3 | 2 | True | 0 | ROZPOCET
| VV |  | -1,55*2,65 |  | -4.108 | [13 empty] | VV | 3 | 2 | True | 0 | ROZPOCET
| VV |  | -1,1*1,55 |  | -1.705 | [13 empty] | VV | 3 | 2 | True | 0 | ROZPOCET
| VV |  | -1,55*2,1 |  | -3.255 | [13 empty] | VV | 3 | 2 | True | 0 | ROZPOCET
| VV |  | s | [15 empty] | VV | 3 | 1 | True | 0 | ROZPOCET
| VV |  | 15,2*3,9 |  | 59.28 | [13 empty] | VV | 3 | 2 | True | 0 | ROZPOCET
| VV |  | 15,2*(9,5-3,9)/2 |  | 42.56 | [13 empty] | VV | 3 | 2 | True | 0 | ROZPOCET
| VV |  | -5,65*5,5 |  | -31.075 | [13 empty] | VV | 3 | 2 | True | 0 | ROZPOCET
| VV |  | -5,65*(7,75-5,5)/2 |  | -6.356 | [13 empty] | VV | 3 | 2 | True | 0 | ROZPOCET
| VV |  | -0,9*2*2 |  | -3.6 | [13 empty] | VV | 3 | 2 | True | 0 | ROZPOCET
| VV |  | j | [15 empty] | VV | 3 | 1 | True | 0 | ROZPOCET
| VV |  | 12,2*3,9 |  | 47.58 | [13 empty] | VV | 3 | 2 | True | 0 | ROZPOCET
| VV |  | 12,2*(9,5-3,9)/2 |  | 34.16 | [13 empty] | VV | 3 | 2 | True | 0 | ROZPOCET
| VV |  | -1,8*2,05 |  | -3.69 | [13 empty] | VV | 3 | 2 | True | 0 | ROZPOCET
| VV |  | -0,75*1,15*3 |  | -2.588 | [13 empty] | VV | 3 | 2 | True | 0 | ROZPOCET
| VV |  | 0,547 |  | 0.547 | [13 empty] | VV | 3 | 2 | True | 0 | ROZPOCET
| VV |  | Součet |  | 175 | [13 empty] | VV | 3 | 4 | True | 1 | ROZPOCET
61 | M | 28376046 | deska EPS grafitová fasádní λ=0,032 tl 180mm | m2 | 178.5 |  | 0 | CS ÚRS 2021 01 |  |  | základní |  | 0 | 0.0027 | 0.48195 | 0 | 0 | 8 | M | 3 |  |  |  | ROZPOCET | 0 | 0 | 0 | 0 | 0 | 1 | 0 | 4 | -155413137
| PP |  | deska EPS grafitová fasádní λ=0,032 tl 180mm | [15 empty] | PP | 3
| VV |  | 175*1,02 |  | 178.5 | [13 empty] | VV | 3 | 2 | True | 0 | ROZPOCET
| VV |  | Součet |  | 178.5 | [13 empty] | VV | 3 | 4 | True | 1 | ROZPOCET
62 | K | 622212061 | Montáž kontaktního zateplení vnějšího ostění, nadpraží nebo parapetu hl. špalety do 400 mm lepením desek z polystyrenu tl do 80 mm | m | 74.1 |  | 0 | CS ÚRS 2021 01 |  |  | základní |  | 0 | 0.00339 | 0.2512 | 0 | 0 | 4 | K | 3 |  |  |  | ROZPOCET | 0 | 0 | 0 | 0 | 0 | 1 | 0 | 4 | -370170927
| PP |  | Montáž kontaktního zateplení vnějšího ostění, nadpraží nebo parapetu lepením z polystyrenových desek nebo z kombinovaných desek hloubky špalet přes 200 do 400 mm, tloušťky desek přes 40 do 80 mm | [15 empty] | PP | 3
| VV |  | W21 | [15 empty] | VV | 3 | 1 | True | 0 | ROZPOCET
| VV |  | (3,45+3,35*2)*5 |  | 50.75 | [13 empty] | VV | 3 | 2 | True | 0 | ROZPOCET
| VV |  | W10 | [15 empty] | VV | 3 | 1 | True | 0 | ROZPOCET
| VV |  | (4+4,1*2)*1 |  | 12.2 | [13 empty] | VV | 3 | 2 | True | 0 | ROZPOCET
| VV |  | W22 | [15 empty] | VV | 3 | 1 | True | 0 | ROZPOCET
| VV |  | (3,65+3,75*2)*1 |  | 11.15 | [13 empty] | VV | 3 | 2 | True | 0 | ROZPOCET
| VV |  | Součet |  | 74.1 | [13 empty] | VV | 3 | 4 | True | 1 | ROZPOCET
63 | M | 28376033 | deska EPS grafitová fasádní λ=0,032 tl 50mm | m2 | 32.604 |  | 0 | CS ÚRS 2021 01 |  |  | základní |  | 0 | 0.00075 | 0.024453 | 0 | 0 | 8 | M | 3 |  |  |  | ROZPOCET | 0 | 0 | 0 | 0 | 0 | 1 | 0 | 4 | 287064604
| PP |  | deska EPS grafitová fasádní λ=0,032 tl 50mm | [15 empty] | PP | 3
| VV |  | 74,1*0,4*1,1 |  | 32.604 | [13 empty] | VV | 3 | 2 | True | 0 | ROZPOCET
| VV |  | Součet |  | 32.604 | [13 empty] | VV | 3 | 4 | True | 1 | ROZPOCET
64 | K | 622221021 | Montáž kontaktního zateplení vnějších stěn lepením a mechanickým kotvením desek z minerální vlny s podélnou orientací vláken tl do 120 mm | m2 | 137 |  | 0 | CS ÚRS 2021 01 |  |  | základní |  | 0 | 0.00952 | 1.3042 | 0 | 0 | 4 | K | 3 |  |  |  | ROZPOCET | 0 | 0 | 0 | 0 | 0 | 1 | 0 | 4 | 2078012389
| PP |  | Montáž kontaktního zateplení lepením a mechanickým kotvením z desek z minerální vlny s podélnou orientací vláken na vnější stěny, tloušťky desek přes 80 do 120 mm | [15 empty] | PP | 3
| VV |  | S01 - požární pásy | [15 empty] | VV | 3 | 1 | True | 0 | ROZPOCET
| VV |  | v | [15 empty] | VV | 3 | 1 | True | 0 | ROZPOCET
| VV |  | (75,65+3-6,3+1,3*2)*1 |  | 74.95 | [13 empty] | VV | 3 | 2 | True | 0 | ROZPOCET
| VV |  | -(1,65+3,45*4)*1 |  | -15.45 | [13 empty] | VV | 3 | 2 | True | 0 | ROZPOCET
| VV |  | -(4+3,65+3,35)*1 |  | -11 | [13 empty] | VV | 3 | 2 | True | 0 | ROZPOCET
| VV |  | s | [15 empty] | VV | 3 | 1 | True | 0 | ROZPOCET
| VV |  | (3,5+5,65+3,5)*1 |  | 12.65 | [13 empty] | VV | 3 | 2 | True | 0 | ROZPOCET
| VV |  | z | [15 empty] | VV | 3 | 1 | True | 0 | ROZPOCET
| VV |  | 75,63*1 |  | 75.63 | [13 empty] | VV | 3 | 2 | True | 0 | ROZPOCET
| VV |  | 0,22 |  | 0.22 | [13 empty] | VV | 3 | 2 | True | 0 | ROZPOCET
| VV |  | Součet |  | 137 | [13 empty] | VV | 3 | 4 | True | 1 | ROZPOCET
65 | M | 63151563 | deska tepelně izolační minerální kontaktních fasád podélné vlákno λ=0,038-0,039 tl 100mm | m2 | 139.74 |  | 0 | CS ÚRS 2021 01 |  |  | základní |  | 0 | 0.0135 | 1.8865 | 0 | 0 | 8 | M | 3 |  |  |  | ROZPOCET | 0 | 0 | 0 | 0 | 0 | 1 | 0 | 4 | -873291467
| PP |  | deska tepelně izolační minerální kontaktních fasád podélné vlákno λ=0,038-0,039 tl 100mm | [15 empty] | PP | 3
| VV |  | 137*1,02 |  | 139.74 | [13 empty] | VV | 3 | 2 | True | 0 | ROZPOCET
| VV |  | Součet |  | 139.74 | [13 empty] | VV | 3 | 4 | True | 1 | ROZPOCET
66 | K | 622221021 | Montáž kontaktního zateplení vnějších stěn lepením a mechanickým kotvením desek z minerální vlny s podélnou orientací vláken tl do 120 mm | m2 | 356 |  | 0 | CS ÚRS 2021 01 |  |  | základní |  | 0 | 0.00952 | 3.3891 | 0 | 0 | 4 | K | 3 |  |  |  | ROZPOCET | 0 | 0 | 0 | 0 | 0 | 1 | 0 | 4 | -627412050
| PP |  | Montáž kontaktního zateplení lepením a mechanickým kotvením z desek z minerální vlny s podélnou orientací vláken na vnější stěny, tloušťky desek přes 80 do 120 mm | [15 empty] | PP | 3
| VV |  | S14 | [15 empty] | VV | 3 | 1 | True | 0 | ROZPOCET
| VV |  | v | [15 empty] | VV | 3 | 1 | True | 0 | ROZPOCET
| VV |  | 27,5*3,4 |  | 93.5 | [13 empty] | VV | 3 | 2 | True | 0 | ROZPOCET
| VV |  | 7*(2/2)*2 |  | 14 | [13 empty] | VV | 3 | 2 | True | 0 | ROZPOCET
| VV |  | 8,5*3 |  | 25.5 | [13 empty] | VV | 3 | 2 | True | 0 | ROZPOCET
| VV |  | 8*(2/2)*2 |  | 16 | [13 empty] | VV | 3 | 2 | True | 0 | ROZPOCET
| VV |  | z | [15 empty] | VV | 3 | 1 | True | 0 | ROZPOCET
| VV |  | 8,5*3 |  | 25.5 | [13 empty] | VV | 3 | 2 | True | 0 | ROZPOCET
| VV |  | 8*(2/2)*2 |  | 16 | [13 empty] | VV | 3 | 2 | True | 0 | ROZPOCET
| VV |  | (12,7+9,5+14)*3,4 |  | 123.08 | [13 empty] | VV | 3 | 2 | True | 0 | ROZPOCET
| VV |  | 7*(2/2)*6 |  | 42 | [13 empty] | VV | 3 | 2 | True | 0 | ROZPOCET
| VV |  | 0,42 |  | 0.42 | [13 empty] | VV | 3 | 2 | True | 0 | ROZPOCET
| VV |  | Součet |  | 356 | [13 empty] | VV | 3 | 4 | True | 1 | ROZPOCET
67 | M | 63151563 | deska tepelně izolační minerální kontaktních fasád podélné vlákno λ=0,038-0,039 tl 100mm | m2 | 363.12 |  | 0 | CS ÚRS 2021 01 |  |  | základní |  | 0 | 0.0135 | 4.9021 | 0 | 0 | 8 | M | 3 |  |  |  | ROZPOCET | 0 | 0 | 0 | 0 | 0 | 1 | 0 | 4 | 1671636623
| PP |  | deska tepelně izolační minerální kontaktních fasád podélné vlákno λ=0,038-0,039 tl 100mm | [15 empty] | PP | 3
| VV |  | 356*1,02 |  | 363.12 | [13 empty] | VV | 3 | 2 | True | 0 | ROZPOCET
| VV |  | Součet |  | 363.12 | [13 empty] | VV | 3 | 4 | True | 1 | ROZPOCET
68 | K | 622251101 | Příplatek k cenám kontaktního zateplení stěn za použití tepelněizolačních zátek z polystyrenu | m2 | 1023 |  | 0 | CS ÚRS 2021 01 |  |  | základní |  | 0 | 6e-05 | 0.06138 | 0 | 0 | 4 | K | 3 |  |  |  | ROZPOCET | 0 | 0 | 0 | 0 | 0 | 1 | 0 | 4 | 985864174
| PP |  | Montáž kontaktního zateplení lepením a mechanickým kotvením Příplatek k cenám za zápustnou montáž kotev s použitím tepelněizolačních zátek na vnější stěny z polystyrenu | [15 empty] | PP | 3
| VV |  | S01 | [15 empty] | VV | 3 | 1 | True | 0 | ROZPOCET
| VV |  | 618 |  | 618 | [13 empty] | VV | 3 | 2 | True | 0 | ROZPOCET
| VV |  | S02 | [15 empty] | VV | 3 | 1 | True | 0 | ROZPOCET
| VV |  | 175 |  | 175 | [13 empty] | VV | 3 | 2 | True | 0 | ROZPOCET
| VV |  | S03 | [15 empty] | VV | 3 | 1 | True | 0 | ROZPOCET
| VV |  | 92 |  | 92 | [13 empty] | VV | 3 | 2 | True | 0 | ROZPOCET
| VV |  | S04 | [15 empty] | VV | 3 | 1 | True | 0 | ROZPOCET
| VV |  | 138 |  | 138 | [13 empty] | VV | 3 | 2 | True | 0 | ROZPOCET
| VV |  | Součet |  | 1023 | [13 empty] | VV | 3 | 4 | True | 1 | ROZPOCET
69 | K | 622251105 | Příplatek k cenám kontaktního zateplení stěn za použití tepelněizolačních zátek z minerální vlny | m2 | 137 |  | 0 | CS ÚRS 2021 01 |  |  | základní |  | 0 | 6e-05 | 0.00822 | 0 | 0 | 4 | K | 3 |  |  |  | ROZPOCET | 0 | 0 | 0 | 0 | 0 | 1 | 0 | 4 | -1858097977
| PP |  | Montáž kontaktního zateplení lepením a mechanickým kotvením Příplatek k cenám za zápustnou montáž kotev s použitím tepelněizolačních zátek na vnější stěny z minerální vlny | [15 empty] | PP | 3
| VV |  | S01 | [15 empty] | VV | 3 | 1 | True | 0 | ROZPOCET
| VV |  | 137 |  | 137 | [13 empty] | VV | 3 | 2 | True | 0 | ROZPOCET
| VV |  | Součet |  | 137 | [13 empty] | VV | 3 | 4 | True | 1 | ROZPOCET
70 | K | 622252001 | Montáž profilů kontaktního zateplení připevněných mechanicky | m | 324.35 |  | 0 | CS ÚRS 2021 01 |  |  | základní |  | 0 | 3e-05 | 0.0097305 | 0 | 0 | 4 | K | 3 |  |  |  | ROZPOCET | 0 | 0 | 0 | 0 | 0 | 1 | 0 | 4 | 1170113390
| PP |  | Montáž profilů kontaktního zateplení zakládacích soklových připevněných hmoždinkami | [15 empty] | PP | 3
| VV |  | 1np | [15 empty] | VV | 3 | 1 | True | 0 | ROZPOCET
| VV |  | (75,65+16,4)*2 |  | 184.1 | [13 empty] | VV | 3 | 2 | True | 0 | ROZPOCET
| VV |  | -12,2 |  | -12.2 | [13 empty] | VV | 3 | 2 | True | 0 | ROZPOCET
| VV |  | -6,3 |  | -6.3 | [13 empty] | VV | 3 | 2 | True | 0 | ROZPOCET
| VV |  | -4,75-4,8 |  | -9.55 | [13 empty] | VV | 3 | 2 | True | 0 | ROZPOCET
| VV |  | řez BB | [15 empty] | VV | 3 | 1 | True | 0 | ROZPOCET
| VV |  | 8,65*2 |  | 17.3 | [13 empty] | VV | 3 | 2 | True | 0 | ROZPOCET
| VV |  | řez AA + CC | [15 empty] | VV | 3 | 1 | True | 0 | ROZPOCET
| VV |  | 5,75*8 |  | 46 | [13 empty] | VV | 3 | 2 | True | 0 | ROZPOCET
| VV |  | 5,75*2 |  | 11.5 | [13 empty] | VV | 3 | 2 | True | 0 | ROZPOCET
| VV |  | řez EE | [15 empty] | VV | 3 | 1 | True | 0 | ROZPOCET
| VV |  | 7,3*4 |  | 29.2 | [13 empty] | VV | 3 | 2 | True | 0 | ROZPOCET
| VV |  | 8,5*2 |  | 17 | [13 empty] | VV | 3 | 2 | True | 0 | ROZPOCET
| VV |  | řez DD | [15 empty] | VV | 3 | 1 | True | 0 | ROZPOCET
| VV |  | 9,9*4 |  | 39.6 | [13 empty] | VV | 3 | 2 | True | 0 | ROZPOCET
| VV |  | řez FF | [15 empty] | VV | 3 | 1 | True | 0 | ROZPOCET
| VV |  | 3,85*2 |  | 7.7 | [13 empty] | VV | 3 | 2 | True | 0 | ROZPOCET
| VV |  | Součet |  | 324.35 | [13 empty] | VV | 3 | 4 | True | 1 | ROZPOCET
71 | M | 59051647 | profil zakládací Al tl 0,7mm pro ETICS pro izolant tl 100mm | m | 340.568 |  | 0 | CS ÚRS 2021 01 |  |  | základní |  | 0 | 0.00032 | 0.10898 | 0 | 0 | 8 | M | 3 |  |  |  | ROZPOCET | 0 | 0 | 0 | 0 | 0 | 1 | 0 | 4 | 2115075752
| PP |  | profil zakládací Al tl 0,7mm pro ETICS pro izolant tl 100mm | [15 empty] | PP | 3
| VV |  | 324,35*1,05 |  | 340.568 | [13 empty] | VV | 3 | 2 | True | 0 | ROZPOCET
| VV |  | Součet |  | 340.568 | [13 empty] | VV | 3 | 4 | True | 1 | ROZPOCET
72 | K | 622252001 | Montáž profilů kontaktního zateplení připevněných mechanicky | m | 28.05 |  | 0 | CS ÚRS 2021 01 |  |  | základní |  | 0 | 3e-05 | 0.0008415 | 0 | 0 | 4 | K | 3 |  |  |  | ROZPOCET | 0 | 0 | 0 | 0 | 0 | 1 | 0 | 4 | 1923037804
| PP |  | Montáž profilů kontaktního zateplení zakládacích soklových připevněných hmoždinkami | [15 empty] | PP | 3
| VV |  | 1np | [15 empty] | VV | 3 | 1 | True | 0 | ROZPOCET
| VV |  | 12,2 |  | 12.2 | [13 empty] | VV | 3 | 2 | True | 0 | ROZPOCET
| VV |  | 6,3 |  | 6.3 | [13 empty] | VV | 3 | 2 | True | 0 | ROZPOCET
| VV |  | 4,75+4,8 |  | 9.55 | [13 empty] | VV | 3 | 2 | True | 0 | ROZPOCET
| VV |  | Součet |  | 28.05 | [13 empty] | VV | 3 | 4 | True | 1 | ROZPOCET
73 | M | 59051655 | profil zakládací Al tl 0,7mm pro ETICS pro izolant tl 180mm | m | 29.453 |  | 0 | CS ÚRS 2021 01 |  |  | základní |  | 0 | 0.00068 | 0.020028 | 0 | 0 | 8 | M | 3 |  |  |  | ROZPOCET | 0 | 0 | 0 | 0 | 0 | 1 | 0 | 4 | 1139165003
| PP |  | profil zakládací Al tl 0,7mm pro ETICS pro izolant tl 180mm | [15 empty] | PP | 3
| VV |  | 28,05*1,05 |  | 29.453 | [13 empty] | VV | 3 | 2 | True | 0 | ROZPOCET
| VV |  | Součet |  | 29.453 | [13 empty] | VV | 3 | 4 | True | 1 | ROZPOCET
74 | K | 622321121 | Vápenocementová omítka hladká jednovrstvá vnějších stěn tl.15mm | m2 | 930 |  | 0 | CS ÚRS 2021 01 |  |  | základní |  | 0 | 0.0231 | 21.483 | 0 | 0 | 4 | K | 3 |  |  |  | ROZPOCET | 0 | 0 | 0 | 0 | 0 | 1 | 0 | 4 | -1497189048
| PP |  | Omítka vápenocementová vnějších ploch jednovrstvá, tloušťky do 15 mm hladká stěn | [15 empty] | PP | 3
| VV |  | S01 | [15 empty] | VV | 3 | 1 | True | 0 | ROZPOCET
| VV |  | 618 |  | 618 | [13 empty] | VV | 3 | 2 | True | 0 | ROZPOCET
| VV |  | 137 |  | 137 | [13 empty] | VV | 3 | 2 | True | 0 | ROZPOCET
| VV |  | S02 | [15 empty] | VV | 3 | 1 | True | 0 | ROZPOCET
| VV |  | 175 |  | 175 | [13 empty] | VV | 3 | 2 | True | 0 | ROZPOCET
| VV |  | Součet |  | 930 | [13 empty] | VV | 3 | 4 | True | 1 | ROZPOCET
75 | K | 622321191 | Příplatek k vápenocementové omítce vnějších stěn za každých dalších 5 mm tloušťky | m2 | 930 |  | 0 | CS ÚRS 2021 01 |  |  | základní |  | 0 | 0.0079 | 7.347 | 0 | 0 | 4 | K | 3 |  |  |  | ROZPOCET | 0 | 0 | 0 | 0 | 0 | 1 | 0 | 4 | 1804990072
| PP |  | Omítka vápenocementová vnějších ploch Příplatek k cenám za každých dalších i započatých 5 mm tloušťky omítky přes 15 mm stěn | [15 empty] | PP | 3
76 | K | 622325103 | Oprava vnější vápenocementové hladké omítky složitosti 1 stěn v rozsahu do 50% | m2 | 55.02 |  | 0 | CS ÚRS 2021 01 |  |  | základní |  | 0 | 0.01899 | 1.0448 | 0 | 0 | 4 | K | 3 |  |  |  | ROZPOCET | 0 | 0 | 0 | 0 | 0 | 1 | 0 | 4 | -1717464899
| PP |  | Oprava vápenocementové omítky vnějších ploch stupně členitosti 1 hladké stěn, v rozsahu opravované plochy přes 30 do 50% | [15 empty] | PP | 3
| VV |  | viz otlučení venkovní omítky | [15 empty] | VV | 3 | 1 | True | 0 | ROZPOCET
| VV |  | 55,02 |  | 55.02 | [13 empty] | VV | 3 | 2 | True | 0 | ROZPOCET
| VV |  | Součet |  | 55.02 | [13 empty] | VV | 3 | 4 | True | 1 | ROZPOCET
77 | K | 622511111 | Tenkovrstvá akrylátová mozaiková střednězrnná omítka včetně penetrace vnějších stěn | m2 | 92 |  | 0 | CS ÚRS 2021 01 |  |  | základní |  | 0 | 0.00628 | 0.57776 | 0 | 0 | 4 | K | 3 |  |  |  | ROZPOCET | 0 | 0 | 0 | 0 | 0 | 1 | 0 | 4 | -773515105
| PP |  | Omítka tenkovrstvá akrylátová vnějších ploch probarvená, včetně penetrace podkladu mozaiková střednězrnná stěn | [15 empty] | PP | 3
| VV |  | S03 | [15 empty] | VV | 3 | 1 | True | 0 | ROZPOCET
| VV |  | 92 |  | 92 | [13 empty] | VV | 3 | 2 | True | 0 | ROZPOCET
| VV |  | Součet |  | 92 | [13 empty] | VV | 3 | 4 | True | 1 | ROZPOCET
78 | K | 622532031 | Tenkovrstvá silikonová hydrofilní zrnitá omítka tl. 3,0 mm včetně penetrace vnějších stěn | m2 | 1011.81 |  | 0 | CS ÚRS 2021 01 |  |  | základní |  | 0 | 0.00478 | 4.8365 | 0 | 0 | 4 | K | 3 |  |  |  | ROZPOCET | 0 | 0 | 0 | 0 | 0 | 1 | 0 | 4 | -1205821087
| PP |  | Omítka tenkovrstvá silikonová vnějších ploch probarvená, včetně penetrace podkladu hydrofilní, s regulací vlhkosti na povrchu a se zvýšenou ochranou proti mikroorganismům zrnitá, tloušťky 3,0 mm stěn | [15 empty] | PP | 3
| VV |  | S01 | [15 empty] | VV | 3 | 1 | True | 0 | ROZPOCET
| VV |  | 137 |  | 137 | [13 empty] | VV | 3 | 2 | True | 0 | ROZPOCET
| VV |  | 618 |  | 618 | [13 empty] | VV | 3 | 2 | True | 0 | ROZPOCET
| VV |  | S02 | [15 empty] | VV | 3 | 1 | True | 0 | ROZPOCET
| VV |  | 175 |  | 175 | [13 empty] | VV | 3 | 2 | True | 0 | ROZPOCET
| VV |  | obložení ostění | [15 empty] | VV | 3 | 1 | True | 0 | ROZPOCET
| VV |  | 74,1*0,4 |  | 29.64 | [13 empty] | VV | 3 | 2 | True | 0 | ROZPOCET
| VV |  | APU lišty | [15 empty] | VV | 3 | 1 | True | 0 | ROZPOCET
| VV |  | 347,8*0,15 |  | 52.17 | [13 empty] | VV | 3 | 2 | True | 0 | ROZPOCET
| VV |  | Součet |  | 1011.81 | [13 empty] | VV | 3 | 4 | True | 1 | ROZPOCET
79 | K | 623631001 | Spárování spárovací maltou vnějších pohledových ploch pilířů nebo sloupů, komínů z cihel | m2 | 17.6 |  | 0 | CS ÚRS 2021 01 |  |  | základní |  | 0 | 0.0027 | 0.04752 | 0 | 0 | 4 | K | 3 |  |  |  | ROZPOCET | 0 | 0 | 0 | 0 | 0 | 1 | 0 | 4 | 1310735604
| PP |  | Spárování vnějších ploch pohledového zdiva z cihel, spárovací maltou pilířů nebo sloupů | [15 empty] | PP | 3
| VV |  | viz vyškrabání spár | [15 empty] | VV | 3 | 1 | True | 0 | ROZPOCET
| VV |  | 17,6 |  | 17.6 | [13 empty] | VV | 3 | 2 | True | 0 | ROZPOCET
| VV |  | Součet |  | 17.6 | [13 empty] | VV | 3 | 4 | True | 1 | ROZPOCET
80 | K | 629991011 | Zakrytí výplní otvorů a svislých ploch fólií přilepenou lepící páskou | m2 | 189.708 |  | 0 | CS ÚRS 2021 01 |  |  | základní |  | 0 | 0 | 0 | 0 | 0 | 4 | K | 3 |  |  |  | ROZPOCET | 0 | 0 | 0 | 0 | 0 | 1 | 0 | 4 | -612857495
| PP |  | Zakrytí vnějších ploch před znečištěním včetně pozdějšího odkrytí výplní otvorů a svislých ploch fólií přilepenou lepící páskou | [15 empty] | PP | 3
81 | K | 629995101 | Očištění vnějších ploch tlakovou vodou | m2 | 230 |  | 0 | CS ÚRS 2021 01 |  |  | základní |  | 0 | 0 | 0 | 0 | 0 | 4 | K | 3 |  |  |  | ROZPOCET | 0 | 0 | 0 | 0 | 0 | 1 | 0 | 4 | 711827530
| PP |  | Očištění vnějších ploch tlakovou vodou omytím | [15 empty] | PP | 3
| VV |  | S03 | [15 empty] | VV | 3 | 1 | True | 0 | ROZPOCET
| VV |  | 92 |  | 92 | [13 empty] | VV | 3 | 2 | True | 0 | ROZPOCET
| VV |  | S04 | [15 empty] | VV | 3 | 1 | True | 0 | ROZPOCET
| VV |  | 138 |  | 138 | [13 empty] | VV | 3 | 2 | True | 0 | ROZPOCET
| VV |  | Součet |  | 230 | [13 empty] | VV | 3 | 4 | True | 1 | ROZPOCET
| D | 63 | Podlahy a podlahové konstrukce |  |  |  | 0 | [5 empty] | 0 |  | 46.3951 |  | 0 | 1 | D | 2 |  |  |  | ROZPOCET | [6 empty] | 0
82 | K | 631311115 | Mazanina tl do 80 mm z betonu prostého bez zvýšených nároků na prostředí tř. C 20/25 | m3 | 0.096 |  | 0 | CS ÚRS 2021 01 |  |  | základní |  | 0 | 2.4533 | 0.23552 | 0 | 0 | 4 | K | 3 |  |  |  | ROZPOCET | 0 | 0 | 0 | 0 | 0 | 1 | 0 | 4 | 1241654767
| PP |  | Mazanina z betonu prostého bez zvýšených nároků na prostředí tl. přes 50 do 80 mm tř. C 20/25 | [15 empty] | PP | 3
| VV |  | č220 - balkon | [15 empty] | VV | 3 | 1 | True | 0 | ROZPOCET
| VV |  | 4*0,3*0,08 |  | 0.096 | [13 empty] | VV | 3 | 2 | True | 0 | ROZPOCET
| VV |  | Součet |  | 0.096 | [13 empty] | VV | 3 | 4 | True | 1 | ROZPOCET
83 | K | 631311125 | Mazanina tl do 120 mm z betonu prostého bez zvýšených nároků na prostředí tř. C 20/25 | m3 | 0.793 |  | 0 | CS ÚRS 2021 01 |  |  | základní |  | 0 | 2.4533 | 1.9455 | 0 | 0 | 4 | K | 3 |  |  |  | ROZPOCET | 0 | 0 | 0 | 0 | 0 | 1 | 0 | 4 | -1219979213
| PP |  | Mazanina z betonu prostého bez zvýšených nároků na prostředí tl. přes 80 do 120 mm tř. C 20/25 | [15 empty] | PP | 3
| VV |  | ZV01 | [15 empty] | VV | 3 | 1 | True | 0 | ROZPOCET
| VV |  | 1,3*2,2*0,1*2 |  | 0.572 | [13 empty] | VV | 3 | 2 | True | 0 | ROZPOCET
| VV |  | ZV02 | [15 empty] | VV | 3 | 1 | True | 0 | ROZPOCET
| VV |  | 1,3*1,7*0,1 |  | 0.221 | [13 empty] | VV | 3 | 2 | True | 0 | ROZPOCET
| VV |  | Součet |  | 0.793 | [13 empty] | VV | 3 | 4 | True | 1 | ROZPOCET
84 | K | 631319012 | Příplatek k mazanině tl do 120 mm za přehlazení povrchu | m3 | 0.793 |  | 0 | CS ÚRS 2021 01 |  |  | základní |  | 0 | 0 | 0 | 0 | 0 | 4 | K | 3 |  |  |  | ROZPOCET | 0 | 0 | 0 | 0 | 0 | 1 | 0 | 4 | 990974365
| PP |  | Příplatek k cenám mazanin za úpravu povrchu mazaniny přehlazením, mazanina tl. přes 80 do 120 mm | [15 empty] | PP | 3
85 | K | 631311135 | Mazanina tl do 240 mm z betonu prostého bez zvýšených nároků na prostředí tř. C 20/25 | m3 | 13.261 |  | 0 | CS ÚRS 2021 01 |  |  | základní |  | 0 | 2.4533 | 32.5331 | 0 | 0 | 4 | K | 3 |  |  |  | ROZPOCET | 0 | 0 | 0 | 0 | 0 | 1 | 0 | 4 | -473597063
| PP |  | Mazanina z betonu prostého bez zvýšených nároků na prostředí tl. přes 120 do 240 mm tř. C 20/25 | [15 empty] | PP | 3
| VV |  | S05 | [15 empty] | VV | 3 | 1 | True | 0 | ROZPOCET
| VV |  | č104+105 | [15 empty] | VV | 3 | 1 | True | 0 | ROZPOCET
| VV |  | (4,2+4,2)*1,7*0,25 |  | 3.57 | [13 empty] | VV | 3 | 2 | True | 0 | ROZPOCET
| VV |  | č106+107 | [15 empty] | VV | 3 | 1 | True | 0 | ROZPOCET
| VV |  | (4,2+4,2)*1,7*0,25 |  | 3.57 | [13 empty] | VV | 3 | 2 | True | 0 | ROZPOCET
| VV |  | č118 | [15 empty] | VV | 3 | 1 | True | 0 | ROZPOCET
| VV |  | 4,5*1,7*0,25 |  | 1.913 | [13 empty] | VV | 3 | 2 | True | 0 | ROZPOCET
| VV |  | č119+121 | [15 empty] | VV | 3 | 1 | True | 0 | ROZPOCET
| VV |  | (5,7+4,2)*1,7*0,25 |  | 4.208 | [13 empty] | VV | 3 | 2 | True | 0 | ROZPOCET
| VV |  | Součet |  | 13.261 | [13 empty] | VV | 3 | 4 | True | 1 | ROZPOCET
86 | K | 631319202 | Příplatek k mazaninám za přidání ocelových vláken (drátkobeton) pro objemové vyztužení 20 kg/m3 | m3 | 13.261 |  | 0 | CS ÚRS 2021 01 |  |  | základní |  | 0 | 0.0202 | 0.26787 | 0 | 0 | 4 | K | 3 |  |  |  | ROZPOCET | 0 | 0 | 0 | 0 | 0 | 1 | 0 | 4 | 2082461129
| PP |  | Příplatek k cenám betonových mazanin za vyztužení ocelovými vlákny (drátkobeton) objemové vyztužení 20 kg/m3 | [15 empty] | PP | 3
87 | K | 631351101 | Zřízení bednění rýh a hran v podlahách | m2 | 13.165 |  | 0 | CS ÚRS 2021 01 |  |  | základní |  | 0 | 0.01352 | 0.17799 | 0 | 0 | 4 | K | 3 |  |  |  | ROZPOCET | 0 | 0 | 0 | 0 | 0 | 1 | 0 | 4 | -2087408434
| PP |  | Bednění v podlahách rýh a hran zřízení | [15 empty] | PP | 3
| VV |  | S05 | [15 empty] | VV | 3 | 1 | True | 0 | ROZPOCET
| VV |  | č104+105 | [15 empty] | VV | 3 | 1 | True | 0 | ROZPOCET
| VV |  | (4,2+4,2)*0,3 |  | 2.52 | [13 empty] | VV | 3 | 2 | True | 0 | ROZPOCET
| VV |  | č106+107 | [15 empty] | VV | 3 | 1 | True | 0 | ROZPOCET
| VV |  | (4,2+4,2)*0,3 |  | 2.52 | [13 empty] | VV | 3 | 2 | True | 0 | ROZPOCET
| VV |  | č118 | [15 empty] | VV | 3 | 1 | True | 0 | ROZPOCET
| VV |  | 4,5*1,7*0,3 |  | 2.295 | [13 empty] | VV | 3 | 2 | True | 0 | ROZPOCET
| VV |  | č119+121 | [15 empty] | VV | 3 | 1 | True | 0 | ROZPOCET
| VV |  | (5,7+4,2)*0,3 |  | 2.97 | [13 empty] | VV | 3 | 2 | True | 0 | ROZPOCET
| VV |  | ZV01 | [15 empty] | VV | 3 | 1 | True | 0 | ROZPOCET
| VV |  | (1,3+2,2)*2*0,1*2 |  | 1.4 | [13 empty] | VV | 3 | 2 | True | 0 | ROZPOCET
| VV |  | ZV02 | [15 empty] | VV | 3 | 1 | True | 0 | ROZPOCET
| VV |  | (1,3+1,7)*2*0,1 |  | 0.6 | [13 empty] | VV | 3 | 2 | True | 0 | ROZPOCET
| VV |  | č220 - balkon | [15 empty] | VV | 3 | 1 | True | 0 | ROZPOCET
| VV |  | (4+0,3)*0,20 |  | 0.86 | [13 empty] | VV | 3 | 2 | True | 0 | ROZPOCET
| VV |  | Součet |  | 13.165 | [13 empty] | VV | 3 | 4 | True | 1 | ROZPOCET
88 | K | 631351102 | Odstranění bednění rýh a hran v podlahách | m2 | 13.165 |  | 0 | CS ÚRS 2021 01 |  |  | základní |  | 0 | 0 | 0 | 0 | 0 | 4 | K | 3 |  |  |  | ROZPOCET | 0 | 0 | 0 | 0 | 0 | 1 | 0 | 4 | -269176288
| PP |  | Bednění v podlahách rýh a hran odstranění | [15 empty] | PP | 3
89 | K | 631362021 | Výztuž mazanin svařovanými sítěmi Kari | t | 0.028 |  | 0 | CS ÚRS 2021 01 |  |  | základní |  | 0 | 1.0628 | 0.029758 | 0 | 0 | 4 | K | 3 |  |  |  | ROZPOCET | 0 | 0 | 0 | 0 | 0 | 1 | 0 | 4 | -411516562
| PP |  | Výztuž mazanin ze svařovaných sítí z drátů typu KARI | [15 empty] | PP | 3
| VV |  | ZV01 | [15 empty] | VV | 3 | 1 | True | 0 | ROZPOCET
| VV |  | 1,3*2,2*0,0031*1,15*2 |  | 0.02 | [13 empty] | VV | 3 | 2 | True | 0 | ROZPOCET
| VV |  | ZV02 | [15 empty] | VV | 3 | 1 | True | 0 | ROZPOCET
| VV |  | 1,3*1,7*0,0031*1,15 |  | 0.008 | [13 empty] | VV | 3 | 2 | True | 0 | ROZPOCET
| VV |  | Součet |  | 0.028 | [13 empty] | VV | 3 | 4 | True | 1 | ROZPOCET
90 | K | 632451214 | Potěr cementový samonivelační litý C20 tl do 50 mm | m2 | 72.09 |  | 0 | CS ÚRS 2021 01 |  |  | základní |  | 0 | 0.11 | 7.9299 | 0 | 0 | 4 | K | 3 |  |  |  | ROZPOCET | 0 | 0 | 0 | 0 | 0 | 1 | 0 | 4 | -507524361
| PP |  | Potěr cementový samonivelační litý tř. C 20, tl. přes 45 do 50 mm | [15 empty] | PP | 3
| VV |  | S06 | [15 empty] | VV | 3 | 1 | True | 0 | ROZPOCET
| VV |  | č114-117 | [15 empty] | VV | 3 | 1 | True | 0 | ROZPOCET
| VV |  | 4,18+5,48+4,18+5,72 |  | 19.56 | [13 empty] | VV | 3 | 2 | True | 0 | ROZPOCET
| VV |  | Mezisoučet |  | 19.56 | [13 empty] | VV | 3 | 3 | True | 0 | ROZPOCET
| VV |  | S07 | [15 empty] | VV | 3 | 1 | True | 0 | ROZPOCET
| VV |  | č221-223 | [15 empty] | VV | 3 | 1 | True | 0 | ROZPOCET
| VV |  | 6,66+4,08+6,4 |  | 17.14 | [13 empty] | VV | 3 | 2 | True | 0 | ROZPOCET
| VV |  | č224+226+227 | [15 empty] | VV | 3 | 1 | True | 0 | ROZPOCET
| VV |  | 4,45+3,8+3,01 |  | 11.26 | [13 empty] | VV | 3 | 2 | True | 0 | ROZPOCET
| VV |  | č230+233 | [15 empty] | VV | 3 | 1 | True | 0 | ROZPOCET
| VV |  | 1,55+6,1 |  | 7.65 | [13 empty] | VV | 3 | 2 | True | 0 | ROZPOCET
| VV |  | č238+239 | [15 empty] | VV | 3 | 1 | True | 0 | ROZPOCET
| VV |  | 10,56+5,92 |  | 16.48 | [13 empty] | VV | 3 | 2 | True | 0 | ROZPOCET
| VV |  | Mezisoučet |  | 52.53 | [13 empty] | VV | 3 | 3 | True | 0 | ROZPOCET
| VV |  | Součet |  | 72.09 | [13 empty] | VV | 3 | 4 | True | 1 | ROZPOCET
91 | K | 632451291 | Příplatek k cementovému samonivelačnímu litému potěru C20 ZKD 5 mm tloušťky přes 50 mm | m2 | 268.8 |  | 0 | CS ÚRS 2021 01 |  |  | základní |  | 0 | 0.011 | 2.9568 | 0 | 0 | 4 | K | 3 |  |  |  | ROZPOCET | 0 | 0 | 0 | 0 | 0 | 1 | 0 | 4 | 1349611116
| PP |  | Potěr cementový samonivelační litý Příplatek k cenám za každých dalších i započatých 5 mm tloušťky přes 50 mm tř. C 20 | [15 empty] | PP | 3
| VV |  | 19,56*3 |  | 58.68 | [13 empty] | VV | 3 | 2 | True | 0 | ROZPOCET
| VV |  | 52,53*4 |  | 210.12 | [13 empty] | VV | 3 | 2 | True | 0 | ROZPOCET
| VV |  | Součet |  | 268.8 | [13 empty] | VV | 3 | 4 | True | 1 | ROZPOCET
92 | K | 632451494 | Příplatek k cenám potěru za strojní přehlazení povrchu | m2 | 53.04 |  | 0 | CS ÚRS 2021 01 |  |  | základní |  | 0 | 0 | 0 | 0 | 0 | 4 | K | 3 |  |  |  | ROZPOCET | 0 | 0 | 0 | 0 | 0 | 1 | 0 | 4 | 1094348344
| PP |  | Potěr pískocementový běžný Příplatek k cenám za strojní přehlazení povrchu | [15 empty] | PP | 3
| VV |  | S05 | [15 empty] | VV | 3 | 1 | True | 0 | ROZPOCET
| VV |  | č104+105 | [15 empty] | VV | 3 | 1 | True | 0 | ROZPOCET
| VV |  | (4,2+4,2)*1,7 |  | 14.28 | [13 empty] | VV | 3 | 2 | True | 0 | ROZPOCET
| VV |  | č106+107 | [15 empty] | VV | 3 | 1 | True | 0 | ROZPOCET
| VV |  | (4,2+4,2)*1,7 |  | 14.28 | [13 empty] | VV | 3 | 2 | True | 0 | ROZPOCET
| VV |  | č118 | [15 empty] | VV | 3 | 1 | True | 0 | ROZPOCET
| VV |  | 4,5*1,7 |  | 7.65 | [13 empty] | VV | 3 | 2 | True | 0 | ROZPOCET
| VV |  | č119+121 | [15 empty] | VV | 3 | 1 | True | 0 | ROZPOCET
| VV |  | (5,7+4,2)*1,7 |  | 16.83 | [13 empty] | VV | 3 | 2 | True | 0 | ROZPOCET
| VV |  | Součet |  | 53.04 | [13 empty] | VV | 3 | 4 | True | 1 | ROZPOCET
93 | K | 632481213 | Separační vrstva z PE fólie | m2 | 72.09 |  | 0 | CS ÚRS 2021 01 |  |  | základní |  | 0 | 0.00013 | 0.0093717 | 0 | 0 | 4 | K | 3 |  |  |  | ROZPOCET | 0 | 0 | 0 | 0 | 0 | 1 | 0 | 4 | 1854421991
| PP |  | Separační vrstva k oddělení podlahových vrstev z polyetylénové fólie | [15 empty] | PP | 3
| VV |  | S06 | [15 empty] | VV | 3 | 1 | True | 0 | ROZPOCET
| VV |  | 19,56 |  | 19.56 | [13 empty] | VV | 3 | 2 | True | 0 | ROZPOCET
| VV |  | S07 | [15 empty] | VV | 3 | 1 | True | 0 | ROZPOCET
| VV |  | 52,53 |  | 52.53 | [13 empty] | VV | 3 | 2 | True | 0 | ROZPOCET
| VV |  | Součet |  | 72.09 | [13 empty] | VV | 3 | 4 | True | 1 | ROZPOCET
94 | K | 632481215 | Separační vrstva z geotextilie | m2 | 72.09 |  | 0 | CS ÚRS 2021 01 |  |  | základní |  | 0 | 0.00033 | 0.02379 | 0 | 0 | 4 | K | 3 |  |  |  | ROZPOCET | 0 | 0 | 0 | 0 | 0 | 1 | 0 | 4 | 51475134
| PP |  | Separační vrstva k oddělení podlahových vrstev z geotextilie | [15 empty] | PP | 3
95 | K | 633811111 | Broušení nerovností betonových podlah do 2 mm - stržení šlemu | m2 | 72.09 |  | 0 | CS ÚRS 2021 01 |  |  | základní |  | 0 | 0 | 0 | 0 | 0 | 4 | K | 3 |  |  |  | ROZPOCET | 0 | 0 | 0 | 0 | 0 | 1 | 0 | 4 | 1196423872
| PP |  | Broušení betonových podlah nerovností do 2 mm (stržení šlemu) | [15 empty] | PP | 3
96 | K | 634112112 | Obvodová dilatace podlahovým páskem z pěnového PE mezi stěnou a mazaninou nebo potěrem v 100 mm | m | 183 |  | 0 | CS ÚRS 2021 01 |  |  | základní |  | 0 | 2e-05 | 0.00366 | 0 | 0 | 4 | K | 3 |  |  |  | ROZPOCET | 0 | 0 | 0 | 0 | 0 | 1 | 0 | 4 | -773978785
| PP |  | Obvodová dilatace mezi stěnou a mazaninou nebo potěrem podlahovým páskem z pěnového PE tl. do 10 mm, výšky 100 mm | [15 empty] | PP | 3
| VV |  | č114 | [15 empty] | VV | 3 | 1 | True | 0 | ROZPOCET
| VV |  | (2,2+2)*2 |  | 8.4 | [13 empty] | VV | 3 | 2 | True | 0 | ROZPOCET
| VV |  | č115 | [15 empty] | VV | 3 | 1 | True | 0 | ROZPOCET
| VV |  | (2,7+2,2)*2 |  | 9.8 | [13 empty] | VV | 3 | 2 | True | 0 | ROZPOCET
| VV |  | (1,1+0,9)*2*2 |  | 8 | [13 empty] | VV | 3 | 2 | True | 0 | ROZPOCET
| VV |  | č116 | [15 empty] | VV | 3 | 1 | True | 0 | ROZPOCET
| VV |  | (2,2+2)*2 |  | 8.4 | [13 empty] | VV | 3 | 2 | True | 0 | ROZPOCET
| VV |  | č117 | [15 empty] | VV | 3 | 1 | True | 0 | ROZPOCET
| VV |  | (2,7+2,2)*2 |  | 9.8 | [13 empty] | VV | 3 | 2 | True | 0 | ROZPOCET
| VV |  | (1,1+0,9)*2*3 |  | 12 | [13 empty] | VV | 3 | 2 | True | 0 | ROZPOCET
| VV |  | č221 | [15 empty] | VV | 3 | 1 | True | 0 | ROZPOCET
| VV |  | (4,5+1,4)*2 |  | 11.8 | [13 empty] | VV | 3 | 2 | True | 0 | ROZPOCET
| VV |  | č222 | [15 empty] | VV | 3 | 1 | True | 0 | ROZPOCET
| VV |  | (2,4+1,9)*2 |  | 8.6 | [13 empty] | VV | 3 | 2 | True | 0 | ROZPOCET
| VV |  | (2,8+1,1)*2 |  | 7.8 | [13 empty] | VV | 3 | 2 | True | 0 | ROZPOCET
| VV |  | č223 | [15 empty] | VV | 3 | 1 | True | 0 | ROZPOCET
| VV |  | (4,7+2,1)*2 |  | 13.6 | [13 empty] | VV | 3 | 2 | True | 0 | ROZPOCET
| VV |  | (2,8+1)*2 |  | 7.6 | [13 empty] | VV | 3 | 2 | True | 0 | ROZPOCET
| VV |  | č224 | [15 empty] | VV | 3 | 1 | True | 0 | ROZPOCET
| VV |  | (2,7+1,7)*2 |  | 8.8 | [13 empty] | VV | 3 | 2 | True | 0 | ROZPOCET
| VV |  | č226 | [15 empty] | VV | 3 | 1 | True | 0 | ROZPOCET
| VV |  | (1,6+1,5)*2 |  | 6.2 | [13 empty] | VV | 3 | 2 | True | 0 | ROZPOCET
| VV |  | (1,5+1)*2 |  | 5 | [13 empty] | VV | 3 | 2 | True | 0 | ROZPOCET
| VV |  | č227 | [15 empty] | VV | 3 | 1 | True | 0 | ROZPOCET
| VV |  | (2,7+1,7)*2 |  | 8.8 | [13 empty] | VV | 3 | 2 | True | 0 | ROZPOCET
| VV |  | č230 | [15 empty] | VV | 3 | 1 | True | 0 | ROZPOCET
| VV |  | (1,5+1)*2 |  | 5 | [13 empty] | VV | 3 | 2 | True | 0 | ROZPOCET
| VV |  | č233 | [15 empty] | VV | 3 | 1 | True | 0 | ROZPOCET
| VV |  | (2,7+2,3)*2 |  | 10 | [13 empty] | VV | 3 | 2 | True | 0 | ROZPOCET
| VV |  | č238 | [15 empty] | VV | 3 | 1 | True | 0 | ROZPOCET
| VV |  | (4,6+1,4)*2 |  | 12 | [13 empty] | VV | 3 | 2 | True | 0 | ROZPOCET
| VV |  | (1,1+0,9)*2*2 |  | 8 | [13 empty] | VV | 3 | 2 | True | 0 | ROZPOCET
| VV |  | č239 | [15 empty] | VV | 3 | 1 | True | 0 | ROZPOCET
| VV |  | (1,7+1)*2 |  | 5.4 | [13 empty] | VV | 3 | 2 | True | 0 | ROZPOCET
| VV |  | (1,1+0,9)*2*2 |  | 8 | [13 empty] | VV | 3 | 2 | True | 0 | ROZPOCET
| VV |  | Součet |  | 183 | [13 empty] | VV | 3 | 4 | True | 1 | ROZPOCET
97 | K | 633121112 | Povrchová úprava průmyslových podlah pro střední provoz vsypovou směsí s příměsí korundu tl 3 mm | m2 | 53.04 |  | 0 | CS ÚRS 2021 01 |  |  | základní |  | 0 | 0.00524 | 0.27793 | 0 | 0 | 4 | K | 3 |  |  |  | ROZPOCET | 0 | 0 | 0 | 0 | 0 | 1 | 0 | 4 | -1826474308
| PP |  | Povrchová úprava vsypovou směsí průmyslových betonových podlah středně těžký provoz s přísadou korundu, tl. 3 mm | [15 empty] | PP | 3
98 | K | 634113113 | Výplň dilatačních spár mazanin plastovým profilem v 40 mm | m | 66.7 |  | 0 | CS ÚRS 2021 01 |  |  | základní |  | 0 | 5e-05 | 0.003335 | 0 | 0 | 4 | K | 3 |  |  |  | ROZPOCET | 0 | 0 | 0 | 0 | 0 | 1 | 0 | 4 | -553236093
| PP |  | Výplň dilatačních spár mazanin plastovým profilem výšky 40 mm | [15 empty] | PP | 3
99 | K | 634911113 | Řezání dilatačních spár š 5 mm hl do 50 mm v čerstvé betonové mazanině | m | 66.7 |  | 0 | CS ÚRS 2021 01 |  |  | základní |  | 0 | 1e-05 | 0.000667 | 0 | 0 | 4 | K | 3 |  |  |  | ROZPOCET | 0 | 0 | 0 | 0 | 0 | 1 | 0 | 4 | 1018505748
| PP |  | Řezání dilatačních nebo smršťovacích spár v čerstvé betonové mazanině nebo potěru šířky do 5 mm, hloubky přes 20 do 50 mm | [15 empty] | PP | 3
| VV |  | č104+105 | [15 empty] | VV | 3 | 1 | True | 0 | ROZPOCET
| VV |  | 4,2+4,2+1,7*6 |  | 18.6 | [13 empty] | VV | 3 | 2 | True | 0 | ROZPOCET
| VV |  | č106+107 | [15 empty] | VV | 3 | 1 | True | 0 | ROZPOCET
| VV |  | 4,2*2+1,7*6 |  | 18.6 | [13 empty] | VV | 3 | 2 | True | 0 | ROZPOCET
| VV |  | č118 | [15 empty] | VV | 3 | 1 | True | 0 | ROZPOCET
| VV |  | 4,3+1,7*3 |  | 9.4 | [13 empty] | VV | 3 | 2 | True | 0 | ROZPOCET
| VV |  | č119+121 | [15 empty] | VV | 3 | 1 | True | 0 | ROZPOCET
| VV |  | 5,7+4,2+1,7*6 |  | 20.1 | [13 empty] | VV | 3 | 2 | True | 0 | ROZPOCET
| VV |  | Součet |  | 66.7 | [13 empty] | VV | 3 | 4 | True | 1 | ROZPOCET
| D | 64 | Osazování výplní otvorů |  |  |  | 0 | [5 empty] | 0 |  | 1.6001 |  | 0 | 1 | D | 2 |  |  |  | ROZPOCET | [6 empty] | 0
100 | K | 642944121 | Osazování ocelových zárubní dodatečné pl do 2,5 m2 | kus | 24 |  | 0 | CS ÚRS 2021 01 |  |  | základní |  | 0 | 0.04684 | 1.1242 | 0 | 0 | 4 | K | 3 |  |  |  | ROZPOCET | 0 | 0 | 0 | 0 | 0 | 1 | 0 | 4 | 171948887
| PP |  | Osazení ocelových dveřních zárubní lisovaných nebo z úhelníků dodatečně s vybetonováním prahu, plochy do 2,5 m2 | [15 empty] | PP | 3
101 | M | 55331480 | zárubeň jednokřídlá ocelová pro zdění tl stěny 75-100mm rozměru 600/1970, 2100mm s těsněním | kus | 17 |  | 0 | CS ÚRS 2021 01 |  |  | základní |  | 0 | 0.01201 | 0.20417 | 0 | 0 | 8 | M | 3 |  |  |  | ROZPOCET | 0 | 0 | 0 | 0 | 0 | 1 | 0 | 4 | 315479108
| PP |  | zárubeň jednokřídlá ocelová pro zdění tl stěny 75-100mm rozměru 600/1970, 2100mm | [15 empty] | PP | 3
| VV |  | Zr03 | [15 empty] | VV | 3 | 1 | True | 0 | ROZPOCET
| VV |  | 17 |  | 17 | [13 empty] | VV | 3 | 2 | True | 0 | ROZPOCET
| VV |  | Součet |  | 17 | [13 empty] | VV | 3 | 4 | True | 1 | ROZPOCET
102 | M | 55331481 | zárubeň jednokřídlá ocelová pro zdění tl stěny 75-100mm rozměru 700/1970, 2100mm s těsněním | kus | 2 |  | 0 | CS ÚRS 2021 01 |  |  | základní |  | 0 | 0.01225 | 0.0245 | 0 | 0 | 8 | M | 3 |  |  |  | ROZPOCET | 0 | 0 | 0 | 0 | 0 | 1 | 0 | 4 | -1262325679
| PP |  | zárubeň jednokřídlá ocelová pro zdění tl stěny 75-100mm rozměru 700/1970, 2100mm | [15 empty] | PP | 3
| VV |  | Zr04 | [15 empty] | VV | 3 | 1 | True | 0 | ROZPOCET
| VV |  | 2 |  | 2 | [13 empty] | VV | 3 | 2 | True | 0 | ROZPOCET
| VV |  | Součet |  | 2 | [13 empty] | VV | 3 | 4 | True | 1 | ROZPOCET
103 | M | 55331482 | zárubeň jednokřídlá ocelová pro zdění tl stěny 75-100mm rozměru 800/1970, 2100mm s těsněním | kus | 5 |  | 0 | CS ÚRS 2021 01 |  |  | základní |  | 0 | 0.01249 | 0.06245 | 0 | 0 | 8 | M | 3 |  |  |  | ROZPOCET | 0 | 0 | 0 | 0 | 0 | 1 | 0 | 4 | -847459957
| PP |  | zárubeň jednokřídlá ocelová pro zdění tl stěny 75-100mm rozměru 800/1970, 2100mm | [15 empty] | PP | 3
| VV |  | Zr02 | [15 empty] | VV | 3 | 1 | True | 0 | ROZPOCET
| VV |  | 5 |  | 5 | [13 empty] | VV | 3 | 2 | True | 0 | ROZPOCET
| VV |  | Součet |  | 5 | [13 empty] | VV | 3 | 4 | True | 1 | ROZPOCET
104 | K | 642944221 | Osazování ocelových zárubní dodatečné pl přes 2,5 m2 | kus | 2 |  | 0 | CS ÚRS 2021 01 |  |  | základní |  | 0 | 0.07146 | 0.14292 | 0 | 0 | 4 | K | 3 |  |  |  | ROZPOCET | 0 | 0 | 0 | 0 | 0 | 1 | 0 | 4 | -1264317889
| PP |  | Osazení ocelových dveřních zárubní lisovaných nebo z úhelníků dodatečně s vybetonováním prahu, plochy přes 2,5 m2 | [15 empty] | PP | 3
105 | M | 55331761 | zárubeň dvoukřídlá ocelová pro zdění s protipožární úpravou tl stěny 110-150mm rozměru 1250/1970, 2100mm s těsněním | kus | 2 |  | 0 | CS ÚRS 2021 01 |  |  | základní |  | 0 | 0.01786 | 0.03572 | 0 | 0 | 8 | M | 3 |  |  |  | ROZPOCET | 0 | 0 | 0 | 0 | 0 | 1 | 0 | 4 | -742514410
| PP |  | zárubeň dvoukřídlá ocelová pro zdění s protipožární úpravou tl stěny 110-150mm rozměru 1250/1970, 2100mm | [15 empty] | PP | 3
| VV |  | Zr01 | [15 empty] | VV | 3 | 1 | True | 0 | ROZPOCET
| VV |  | 2 |  | 2 | [13 empty] | VV | 3 | 2 | True | 0 | ROZPOCET
| VV |  | Součet |  | 2 | [13 empty] | VV | 3 | 4 | True | 1 | ROZPOCET
106 | K | 644941112 | Osazování ventilačních mřížek velikosti do 300 x 300 mm | kus | 19 |  | 0 | CS ÚRS 2021 01 |  |  | základní |  | 0 | 0 | 0 | 0 | 0 | 4 | K | 3 |  |  |  | ROZPOCET | 0 | 0 | 0 | 0 | 0 | 1 | 0 | 4 | 1709248736
| PP |  | Montáž průvětrníků nebo mřížek odvětrávacích velikosti přes 150 x 200 do 300 x 300 mm | [15 empty] | PP | 3
107 | M | 55341426 | mřížka větrací nerezová se síťovinou 200x200mm | kus | 4 |  | 0 | CS ÚRS 2021 01 |  |  | základní |  | 0 | 0.00035 | 0.0014 | 0 | 0 | 8 | M | 3 |  |  |  | ROZPOCET | 0 | 0 | 0 | 0 | 0 | 1 | 0 | 4 | 824502369
108 | M | 55341425A | mřížka větrací nerezová se síťovinou 300x300mm | kus | 7 |  | 0 |  |  |  | základní |  | 0 | 0.00046 | 0.00322 | 0 | 0 | 8 | M | 3 |  |  |  | ROZPOCET | 0 | 0 | 0 | 0 | 0 | 1 | 0 | 4 | -1027708168
| VV |  | 2 |  | 2 | [13 empty] | VV | 3 | 2 | True | 0 | ROZPOCET
| VV |  | půdorys 2np pozn.1 | [15 empty] | VV | 3 | 1 | True | 0 | ROZPOCET
| VV |  | 5 |  | 5 | [13 empty] | VV | 3 | 2 | True | 0 | ROZPOCET
| VV |  | Součet |  | 7 | [13 empty] | VV | 3 | 4 | True | 1 | ROZPOCET
109 | M | 55341427A | mřížka větrací nerezová se síťovinou 150x300mm | kus | 8 |  | 0 |  |  |  | základní |  | 0 | 0.0002 | 0.0016 | 0 | 0 | 8 | M | 3 |  |  |  | ROZPOCET | 0 | 0 | 0 | 0 | 0 | 1 | 0 | 4 | -1276311931
| D | 9 | Ostatní konstrukce a práce, bourání |  |  |  | 0 | [5 empty] | 0 |  | 1.2816 |  | 1 | 1 | D | 1 |  |  |  | ROZPOCET | [6 empty] | 0
| D | 94 | Lešení a stavební výtahy |  |  |  | 0 | [5 empty] | 0 |  | 0.1817 |  | 0 | 1 | D | 2 |  |  |  | ROZPOCET | [6 empty] | 0
110 | K | 941211211 | Příplatek k lešení řadovému rámovému lehkému š 0,9 m v do 25 m za první a ZKD den použití | m2 | 118953.27 |  | 0 | CS ÚRS 2021 01 |  |  | základní |  | 0 | 0 | 0 | 0 | 0 | 4 | K | 3 |  |  |  | ROZPOCET | 0 | 0 | 0 | 0 | 0 | 1 | 0 | 4 | 338735379
| PP |  | Montáž lešení řadového rámového lehkého pracovního s podlahami s provozním zatížením tř. 3 do 200 kg/m2 Příplatek za první a každý další den použití lešení k ceně -1111 nebo -1112 | [15 empty] | PP | 3
| VV |  | 1321,703*90 |  | 118953.27 | [13 empty] | VV | 3 | 2 | True | 0 | ROZPOCET
| VV |  | Součet |  | 118953.27 | [13 empty] | VV | 3 | 4 | True | 1 | ROZPOCET
111 | K | 941211811 | Demontáž lešení řadového rámového lehkého zatížení do 200 kg/m2 š do 0,9 m v do 10 m | m2 | 1321.703 |  | 0 | CS ÚRS 2021 01 |  |  | základní |  | 0 | 0 | 0 | 0 | 0 | 4 | K | 3 |  |  |  | ROZPOCET | 0 | 0 | 0 | 0 | 0 | 1 | 0 | 4 | -503500433
| PP |  | Demontáž lešení řadového rámového lehkého pracovního s provozním zatížením tř. 3 do 200 kg/m2 šířky tř. SW06 přes 0,6 do 0,9 m, výšky do 10 m | [15 empty] | PP | 3
112 | K | 943211111 | Montáž lešení prostorového rámového lehkého s podlahami zatížení do 200 kg/m2 v do 10 m | m3 | 1304.56 |  | 0 | CS ÚRS 2021 01 |  |  | základní |  | 0 | 0 | 0 | 0 | 0 | 4 | K | 3 |  |  |  | ROZPOCET | 0 | 0 | 0 | 0 | 0 | 1 | 0 | 4 | 1713846343
| PP |  | Montáž lešení prostorového rámového lehkého pracovního s podlahami s provozním zatížením tř. 3 do 200 kg/m2, výšky do 10 m | [15 empty] | PP | 3
| VV |  | č118 | [15 empty] | VV | 3 | 1 | True | 0 | ROZPOCET
| VV |  | 163,07*8 |  | 1304.56 | [13 empty] | VV | 3 | 2 | True | 0 | ROZPOCET
| VV |  | Součet |  | 1304.56 | [13 empty] | VV | 3 | 4 | True | 1 | ROZPOCET
113 | K | 943211211 | Příplatek k lešení prostorovému rámovému lehkému s podlahami v do 10 m za první a ZKD den použití | m3 | 78273.6 |  | 0 | CS ÚRS 2021 01 |  |  | základní |  | 0 | 0 | 0 | 0 | 0 | 4 | K | 3 |  |  |  | ROZPOCET | 0 | 0 | 0 | 0 | 0 | 1 | 0 | 4 | -208105834
| PP |  | Montáž lešení prostorového rámového lehkého pracovního s podlahami Příplatek za první a každý další den použití lešení k ceně -1111 | [15 empty] | PP | 3
| VV |  | 1304,56*60 |  | 78273.6 | [13 empty] | VV | 3 | 2 | True | 0 | ROZPOCET
| VV |  | Součet |  | 78273.6 | [13 empty] | VV | 3 | 4 | True | 1 | ROZPOCET
114 | K | 943211811 | Demontáž lešení prostorového rámového lehkého s podlahami zatížení do 200 kg/m2 v do 10 m | m3 | 1304.56 |  | 0 | CS ÚRS 2021 01 |  |  | základní |  | 0 | 0 | 0 | 0 | 0 | 4 | K | 3 |  |  |  | ROZPOCET | 0 | 0 | 0 | 0 | 0 | 1 | 0 | 4 | 763066615
| PP |  | Demontáž lešení prostorového rámového lehkého pracovního s podlahami s provozním zatížením tř. 3 do 200 kg/m2, výšky do 10 m | [15 empty] | PP | 3
115 | K | 944511211 | Příplatek k ochranné síti za první a ZKD den použití | m2 | 118953.27 |  | 0 | CS ÚRS 2021 01 |  |  | základní |  | 0 | 0 | 0 | 0 | 0 | 4 | K | 3 |  |  |  | ROZPOCET | 0 | 0 | 0 | 0 | 0 | 1 | 0 | 4 | 1944868138
| PP |  | Montáž ochranné sítě Příplatek za první a každý další den použití sítě k ceně -1111 | [15 empty] | PP | 3
116 | K | 944511811 | Demontáž ochranné sítě z textilie z umělých vláken | m2 | 1321.703 |  | 0 | CS ÚRS 2021 01 |  |  | základní |  | 0 | 0 | 0 | 0 | 0 | 4 | K | 3 |  |  |  | ROZPOCET | 0 | 0 | 0 | 0 | 0 | 1 | 0 | 4 | 821592064
| PP |  | Demontáž ochranné sítě zavěšené na konstrukci lešení z textilie z umělých vláken | [15 empty] | PP | 3
117 | K | 949101111 | Lešení pomocné pro objekty pozemních staveb s lešeňovou podlahou v do 1,9 m zatížení do 150 kg/m2 | m2 | 1397.69 |  | 0 | CS ÚRS 2021 01 |  |  | základní |  | 0 | 0.00013 | 0.1817 | 0 | 0 | 4 | K | 3 |  |  |  | ROZPOCET | 0 | 0 | 0 | 0 | 0 | 1 | 0 | 4 | 1467371847
| PP |  | Lešení pomocné pracovní pro objekty pozemních staveb pro zatížení do 150 kg/m2, o výšce lešeňové podlahy do 1,9 m | [15 empty] | PP | 3
| D | 95 | Různé dokončovací konstrukce a práce pozemních staveb |  |  |  | 0 | [5 empty] | 0 |  | 1.0999 |  | 1 | 1 | D | 2 |  |  |  | ROZPOCET | [6 empty] | 0
118 | K | 95000032 | Zpětná montáž sirény vč.stožáru, oprava nátěrů, plošina | kus | 1 |  | 0 |  |  |  | základní |  | 0 | 0 | 0 | 1 | 1 | 4 | K | 3 |  |  |  | ROZPOCET | 0 | 0 | 0 | 0 | 0 | 1 | 0 | 4 | 1858049278
119 | K | 9500004 | M+D ochranný ocelový sloupek vč.povrchové úpravy a kotvení - viz tab.PSV ozn.ZV3 | kus | 14 |  | 0 |  |  |  | základní |  | 0 | 0.016 | 0.224 | 0 | 0 | 4 | K | 3 |  |  |  | ROZPOCET | 0 | 0 | 0 | 0 | 0 | 1 | 0 | 4 | -802361586
| PP |  | M+D ochranný ocelový sloupek vč.povrchové úpravy a kotvení - viz tab.PSV ozn.ZV3 | [15 empty] | PP | 3
120 | K | 95000051 | M+D ochraný úhelník podlahy prah vrat L50x50 vč.kotvení, úprava žárový Pz | m | 26.4 |  | 0 |  |  |  | základní |  | 0 | 0.007 | 0.1848 | 0 | 0 | 4 | K | 3 |  |  |  | ROZPOCET | 0 | 0 | 0 | 0 | 0 | 1 | 0 | 4 | -112891307
| VV |  | W10 | [15 empty] | VV | 3 | 1 | True | 0 | ROZPOCET
| VV |  | 4,2*1 |  | 4.2 | [13 empty] | VV | 3 | 2 | True | 0 | ROZPOCET
| VV |  | W21 | [15 empty] | VV | 3 | 1 | True | 0 | ROZPOCET
| VV |  | 3,65*5 |  | 18.25 | [13 empty] | VV | 3 | 2 | True | 0 | ROZPOCET
| VV |  | W22 | [15 empty] | VV | 3 | 1 | True | 0 | ROZPOCET
| VV |  | 3,95*1 |  | 3.95 | [13 empty] | VV | 3 | 2 | True | 0 | ROZPOCET
| VV |  | Součet |  | 26.4 | [13 empty] | VV | 3 | 4 | True | 1 | ROZPOCET
121 | K | 95000052 | M+D ochraný úhelník rozhraní podlah L150x50 vč.kotvení, úprava žárový Pz | m | 32.7 |  | 0 |  |  |  | základní |  | 0 | 0.011 | 0.3597 | 0 | 0 | 4 | K | 3 |  |  |  | ROZPOCET | 0 | 0 | 0 | 0 | 0 | 1 | 0 | 4 | 123409929
| PP |  | M+D ochraný úhelník podlahy prah vrat vč.kotvení, úprava žárový Pz | [15 empty] | PP | 3
| VV |  | viz řezání mazanin | [15 empty] | VV | 3 | 1 | True | 0 | ROZPOCET
| VV |  | 32,7 |  | 32.7 | [13 empty] | VV | 3 | 2 | True | 0 | ROZPOCET
| VV |  | Součet |  | 32.7 | [13 empty] | VV | 3 | 4 | True | 1 | ROZPOCET
122 | K | 9500006 | M+D ochranného úhelníku rohu s výstražným šrafováním - viz půdorys 1np rohy vrat | kus | 14 |  | 0 |  |  |  | základní |  | 0 | 0 | 0 | 0 | 0 | 4 | K | 3 |  |  |  | ROZPOCET | 0 | 0 | 0 | 0 | 0 | 1 | 0 | 4 | -1716195506
| PP |  | M+D ochranného úhelníku rohu s výstražným šrafováním - viz půdorys 1np rohy vrat | [15 empty] | PP | 3
123 | K | 9500007 | Revize průvlaku - viz půdorys 1NP pozn.1 | kus | 1 |  | 0 |  |  |  | základní |  | 0 | 0 | 0 | 0 | 0 | 4 | K | 3 |  |  |  | ROZPOCET | 0 | 0 | 0 | 0 | 0 | 1 | 0 | 4 | 59346724
124 | K | 9500008 | Revize průvlaku - viz půdorys 2NP pozn.2 | kus | 1 |  | 0 |  |  |  | základní |  | 0 | 0 | 0 | 0 | 0 | 4 | K | 3 |  |  |  | ROZPOCET | 0 | 0 | 0 | 0 | 0 | 1 | 0 | 4 | -500196822
125 | K | 952901111 | Vyčištění budov bytové a občanské výstavby při výšce podlaží do 4 m | m2 | 85.8 |  | 0 | CS ÚRS 2021 01 |  |  | základní |  | 0 | 4e-05 | 0.003432 | 0 | 0 | 4 | K | 3 |  |  |  | ROZPOCET | 0 | 0 | 0 | 0 | 0 | 1 | 0 | 4 | -359072548
| PP |  | Vyčištění budov nebo objektů před předáním do užívání budov bytové nebo občanské výstavby, světlé výšky podlaží do 4 m | [15 empty] | PP | 3
| VV |  | 1np | [15 empty] | VV | 3 | 1 | True | 0 | ROZPOCET
| VV |  | 40,2*12,4 |  | 498.48 | [13 empty] | VV | 3 | 2 | True | 0 | ROZPOCET
| VV |  | 6,2*(12,4+3,2) |  | 96.72 | [13 empty] | VV | 3 | 2 | True | 0 | ROZPOCET
| VV |  | 5,2*16,5 |  | 85.8 | [13 empty] | VV | 3 | 2 | True | 1 | ROZPOCET
126 | K | 952901114 | Vyčištění budov bytové a občanské výstavby při výšce podlaží přes 4 m | m2 | 148.5 |  | 0 | CS ÚRS 2021 01 |  |  | základní |  | 0 | 4e-05 | 0.00594 | 0 | 0 | 4 | K | 3 |  |  |  | ROZPOCET | 0 | 0 | 0 | 0 | 0 | 1 | 0 | 4 | -413840041
| PP |  | Vyčištění budov nebo objektů před předáním do užívání budov bytové nebo občanské výstavby, světlé výšky podlaží přes 4 m | [15 empty] | PP | 3
| VV |  | č118 | [15 empty] | VV | 3 | 1 | True | 0 | ROZPOCET
| VV |  | 16,5*9 |  | 148.5 | [13 empty] | VV | 3 | 2 | True | 0 | ROZPOCET
| VV |  | Součet |  | 148.5 | [13 empty] | VV | 3 | 4 | True | 1 | ROZPOCET
127 | K | 952901221 | Vyčištění budov průmyslových objektů při jakékoliv výšce podlaží | m2 | 1874.2 |  | 0 | CS ÚRS 2021 01 |  |  | základní |  | 0 | 3e-05 | 0.056226 | 0 | 0 | 4 | K | 3 |  |  |  | ROZPOCET | 0 | 0 | 0 | 0 | 0 | 1 | 0 | 4 | 1818797391
| PP |  | Vyčištění budov nebo objektů před předáním do užívání průmyslových budov a objektů výrobních, skladovacích, garáží, dílen nebo hal apod. s nespalnou podlahou jakékoliv výšky podlaží | [15 empty] | PP | 3
| VV |  | 1np | [15 empty] | VV | 3 | 1 | True | 0 | ROZPOCET
| VV |  | 40,2*12,4 |  | 498.48 | [13 empty] | VV | 3 | 2 | True | 0 | ROZPOCET
| VV |  | 6,2*(12,4+3,2) |  | 96.72 | [13 empty] | VV | 3 | 2 | True | 0 | ROZPOCET
| VV |  | 14,5*16,5 |  | 239.25 | [13 empty] | VV | 3 | 2 | True | 0 | ROZPOCET
| VV |  | 10,5*15,2 |  | 159.6 | [13 empty] | VV | 3 | 2 | True | 0 | ROZPOCET
| VV |  | 5,65*3,5 |  | 19.775 | [13 empty] | VV | 3 | 2 | True | 0 | ROZPOCET
| VV |  | 2np | [15 empty] | VV | 3 | 1 | True | 0 | ROZPOCET
| VV |  | 40,2*12,4 |  | 498.48 | [13 empty] | VV | 3 | 2 | True | 0 | ROZPOCET
| VV |  | 6,2*(12,4+3,2) |  | 96.72 | [13 empty] | VV | 3 | 2 | True | 0 | ROZPOCET
| VV |  | 5,2*16,5 |  | 85.8 | [13 empty] | VV | 3 | 2 | True | 0 | ROZPOCET
| VV |  | 10,5*15,2 |  | 159.6 | [13 empty] | VV | 3 | 2 | True | 0 | ROZPOCET
| VV |  | 5,65*3,5 |  | 19.775 | [13 empty] | VV | 3 | 2 | True | 0 | ROZPOCET
| VV |  | Součet |  | 1874.2 | [13 empty] | VV | 3 | 4 | True | 1 | ROZPOCET
128 | K | 953961114A | Kotvy chemickým tmelem M 10 hl 250 mm do betonu, ŽB nebo kamene s vyvrtáním otvoru | kus | 230 |  | 0 |  |  |  | základní |  | 0 | 2e-05 | 0.0046 | 0 | 0 | 4 | K | 3 |  |  |  | ROZPOCET | 0 | 0 | 0 | 0 | 0 | 1 | 0 | 4 | -881282125
| PP |  | Kotvy chemické s vyvrtáním otvoru do betonu, železobetonu nebo tvrdého kamene tmel, velikost M 16, hloubka 125 mm | [15 empty] | PP | 3
| VV |  | S05 | [15 empty] | VV | 3 | 1 | True | 0 | ROZPOCET
| VV |  | 230 |  | 230 | [13 empty] | VV | 3 | 2 | True | 0 | ROZPOCET
| VV |  | Součet |  | 230 | [13 empty] | VV | 3 | 4 | True | 1 | ROZPOCET
129 | M | 13021011 | tyč ocelová žebírková jakost BSt 500S (10 505) výztuž do betonu D 8mm | t | 0.048 |  | 0 | CS ÚRS 2021 01 |  |  | základní |  | 0 | 1 | 0.048 | 0 | 0 | 8 | M | 3 |  |  |  | ROZPOCET | 0 | 0 | 0 | 0 | 0 | 1 | 0 | 4 | -2089709847
| PP |  | tyč ocelová žebírková jakost BSt 500S (10 505) výztuž do betonu D 8mm | [15 empty] | PP | 3
| VV |  | 0,5*0,00042*230 |  | 0.048 | [13 empty] | VV | 3 | 2 | True | 0 | ROZPOCET
| VV |  | Součet |  | 0.048 | [13 empty] | VV | 3 | 4 | True | 1 | ROZPOCET
130 | K | 95394901 | M+D fotoluminicenční tabulky | kus | 10 |  | 0 |  |  |  | základní |  | 0 | 0 | 0 | 0 | 0 | 4 | K | 3 |  |  |  | ROZPOCET | 0 | 0 | 0 | 0 | 0 | 1 | 0 | 4 | 1007851681
| PP |  | M+D fotoluminicenční tabulky | [15 empty] | PP | 3
131 | K | 953943211 | Osazování hasicího přístroje | kus | 18 |  | 0 | CS ÚRS 2021 01 |  |  | základní |  | 0 | 0.00018 | 0.00324 | 0 | 0 | 4 | K | 3 |  |  |  | ROZPOCET | 0 | 0 | 0 | 0 | 0 | 1 | 0 | 4 | -1681004219
| PP |  | Osazování drobných kovových předmětů kotvených do stěny hasicího přístroje | [15 empty] | PP | 3
132 | M | 44932112 | přístroj hasicí ruční 34A | kus | 1 |  | 0 | CS ÚRS 2021 01 |  |  | základní |  | 0 | 0.008 | 0.008 | 0 | 0 | 8 | M | 3 |  |  |  | ROZPOCET | 0 | 0 | 0 | 0 | 0 | 1 | 0 | 4 | 842537679
133 | M | 44932114 | přístroj hasicí ruční 183B | kus | 1 |  | 0 | CS ÚRS 2021 01 |  |  | základní |  | 0 | 0.012 | 0.012 | 0 | 0 | 8 | M | 3 |  |  |  | ROZPOCET | 0 | 0 | 0 | 0 | 0 | 1 | 0 | 4 | -2105668637
134 | M | 44932114A | přístroj hasicí ruční 21A/113B | kus | 14 |  | 0 |  |  |  | základní |  | 0 | 0.012 | 0.168 | 0 | 0 | 8 | M | 3 |  |  |  | ROZPOCET | 0 | 0 | 0 | 0 | 0 | 1 | 0 | 4 | 200567163
135 | M | 44932410A | přístroj hasicí ruční 55B | kus | 2 |  | 0 |  |  |  | základní |  | 0 | 0.011 | 0.022 | 0 | 0 | 8 | M | 3 |  |  |  | ROZPOCET | 0 | 0 | 0 | 0 | 0 | 1 | 0 | 4 | 2063993251
| PP |  | přístroj hasicí ruční pěnový PP 6 LE | [15 empty] | PP | 3
| D | 998 | Přesun hmot |  |  |  | 0 | [5 empty] | 0 |  | 0 |  | 0 | 1 | D | 1 |  |  |  | ROZPOCET | [6 empty] | 0
136 | K | 998017002 | Přesun hmot s omezením mechanizace pro budovy v do 12 m | t | 331.501 |  | 0 | CS ÚRS 2021 01 |  |  | základní |  | 0 | 0 | 0 | 0 | 0 | 4 | K | 2 |  |  |  | ROZPOCET | 0 | 0 | 0 | 0 | 0 | 1 | 0 | 4 | 327338145
| PP |  | Přesun hmot pro budovy občanské výstavby, bydlení, výrobu a služby s omezením mechanizace vodorovná dopravní vzdálenost do 100 m pro budovy s jakoukoliv nosnou konstrukcí výšky přes 6 do 12 m | [15 empty] | PP | 2
| D | PSV | Práce a dodávky PSV |  |  |  | 0 | [5 empty] | 0 |  | 133.3684 |  | 0 | 2 | D | 0 |  |  |  | ROZPOCET | [6 empty] | 0
| D | 711 | Izolace proti vodě, vlhkosti a plynům |  |  |  | 0 | [5 empty] | 0 |  | 1.5415 |  | 0 | 2 | D | 1 |  |  |  | ROZPOCET | [6 empty] | 0
137 | K | 711111001 | Provedení izolace proti zemní vlhkosti vodorovné za studena nátěrem penetračním | m2 | 75.54 |  | 0 | CS ÚRS 2021 01 |  |  | základní |  | 0 | 0 | 0 | 0 | 0 | 16 | K | 2 |  |  |  | ROZPOCET | 0 | 0 | 0 | 0 | 0 | 1 | 0 | 16 | -1809171700
| PP |  | Provedení izolace proti zemní vlhkosti natěradly a tmely za studena na ploše vodorovné V nátěrem penetračním | [15 empty] | PP | 2
| VV |  | S05 | [15 empty] | VV | 2 | 1 | True | 0 | ROZPOCET
| VV |  | č104+105 | [15 empty] | VV | 2 | 1 | True | 0 | ROZPOCET
| VV |  | (4,2+4,2)*1,7 |  | 14.28 | [13 empty] | VV | 2 | 2 | True | 0 | ROZPOCET
| VV |  | č106+107 | [15 empty] | VV | 2 | 1 | True | 0 | ROZPOCET
| VV |  | (4,2+4,2)*1,7 |  | 14.28 | [13 empty] | VV | 2 | 2 | True | 0 | ROZPOCET
| VV |  | č118 | [15 empty] | VV | 2 | 1 | True | 0 | ROZPOCET
| VV |  | 4,5*1,7 |  | 7.65 | [13 empty] | VV | 2 | 2 | True | 0 | ROZPOCET
| VV |  | č119+121 | [15 empty] | VV | 2 | 1 | True | 0 | ROZPOCET
| VV |  | (5,7+4,2)*1,7 |  | 16.83 | [13 empty] | VV | 2 | 2 | True | 0 | ROZPOCET
| VV |  | S06 | [15 empty] | VV | 2 | 1 | True | 0 | ROZPOCET
| VV |  | 4,5*5 |  | 22.5 | [13 empty] | VV | 2 | 2 | True | 0 | ROZPOCET
| VV |  | Součet |  | 75.54 | [13 empty] | VV | 2 | 4 | True | 1 | ROZPOCET
138 | M | 11163150 | lak penetrační asfaltový | t | 0.023 |  | 0 | CS ÚRS 2021 01 |  |  | základní |  | 0 | 1 | 0.023 | 0 | 0 | 32 | M | 2 |  |  |  | ROZPOCET | 0 | 0 | 0 | 0 | 0 | 1 | 0 | 16 | 129163099
| PP |  | lak penetrační asfaltový | [15 empty] | PP | 2
| VV |  | 75,54*0,0003 |  | 0.023 | [13 empty] | VV | 2 | 2 | True | 0 | ROZPOCET
| VV |  | Součet |  | 0.023 | [13 empty] | VV | 2 | 4 | True | 1 | ROZPOCET
139 | K | 711113115 | Izolace proti vlhkosti na vodorovné ploše za studena těsnicí hmotou dvousložkovou na bázi polymery modifikované živičné emulze | m2 | 1.2 |  | 0 | CS ÚRS 2021 01 |  |  | základní |  | 0 | 0.004 | 0.0048 | 0 | 0 | 16 | K | 2 |  |  |  | ROZPOCET | 0 | 0 | 0 | 0 | 0 | 1 | 0 | 16 | 1508366009
| PP |  | Izolace proti zemní vlhkosti natěradly a tmely za studena na ploše vodorovné V těsnicí hmotou dvousložkovou na bázi polymery modifikované živice | [15 empty] | PP | 2
| VV |  | č220 - balkon | [15 empty] | VV | 2 | 1 | True | 0 | ROZPOCET
| VV |  | 4*0,3 |  | 1.2 | [13 empty] | VV | 2 | 2 | True | 0 | ROZPOCET
| VV |  | Součet |  | 1.2 | [13 empty] | VV | 2 | 4 | True | 1 | ROZPOCET
140 | K | 711113125 | Izolace proti vlhkosti na svislé ploše za studena těsnicí hmotou dvousložkovou na bázi polymery modifikované živičné emulze | m2 | 230.86 |  | 0 | CS ÚRS 2021 01 |  |  | základní |  | 0 | 0.004 | 0.92344 | 0 | 0 | 16 | K | 2 |  |  |  | ROZPOCET | 0 | 0 | 0 | 0 | 0 | 1 | 0 | 16 | 1157609461
| PP |  | Izolace proti zemní vlhkosti natěradly a tmely za studena na ploše svislé S těsnicí hmotou dvousložkovou na bázi polymery modifikované živice | [15 empty] | PP | 2
| VV |  | S03 | [15 empty] | VV | 2 | 1 | True | 0 | ROZPOCET
| VV |  | 92 |  | 92 | [13 empty] | VV | 2 | 2 | True | 0 | ROZPOCET
| VV |  | S04 | [15 empty] | VV | 2 | 1 | True | 0 | ROZPOCET
| VV |  | 138 |  | 138 | [13 empty] | VV | 2 | 2 | True | 0 | ROZPOCET
| VV |  | č220 - balkon | [15 empty] | VV | 2 | 1 | True | 0 | ROZPOCET
| VV |  | (4+0,3)*0,20 |  | 0.86 | [13 empty] | VV | 2 | 2 | True | 0 | ROZPOCET
| VV |  | Součet |  | 230.86 | [13 empty] | VV | 2 | 4 | True | 1 | ROZPOCET
141 | K | 711141559 | Provedení izolace proti zemní vlhkosti pásy přitavením vodorovné NAIP | m2 | 75.54 |  | 0 | CS ÚRS 2021 01 |  |  | základní |  | 0 | 0.0004 | 0.030216 | 0 | 0 | 16 | K | 2 |  |  |  | ROZPOCET | 0 | 0 | 0 | 0 | 0 | 1 | 0 | 16 | 1887039840
| PP |  | Provedení izolace proti zemní vlhkosti pásy přitavením NAIP na ploše vodorovné V | [15 empty] | PP | 2
142 | M | 62853004 | pás asfaltový natavitelný modifikovaný SBS tl 4,0mm s vložkou ze skleněné tkaniny a spalitelnou PE fólií nebo jemnozrnným minerálním posypem na horním povrchu | m2 | 88.042 |  | 0 | CS ÚRS 2021 01 |  |  | základní |  | 0 | 0.0054 | 0.47543 | 0 | 0 | 32 | M | 2 |  |  |  | ROZPOCET | 0 | 0 | 0 | 0 | 0 | 1 | 0 | 16 | 863203185
| PP |  | pás asfaltový natavitelný modifikovaný SBS tl 4,0mm s vložkou ze skleněné tkaniny a spalitelnou PE fólií nebo jemnozrnným minerálním posypem na horním povrchu | [15 empty] | PP | 2
| VV |  | 75,54*1,1655 'Přepočtené koeficientem množství |  | 88.042 | [13 empty] | VV | 2 | 2 | False | 1 | ROZPOCET
143 | K | 711161212 | Izolace proti zemní vlhkosti nopovou fólií svislá, nopek v 8,0 mm, tl do 0,6 mm | m2 | 138 |  | 0 | CS ÚRS 2021 01 |  |  | základní |  | 0 | 0.0004 | 0.0552 | 0 | 0 | 16 | K | 2 |  |  |  | ROZPOCET | 0 | 0 | 0 | 0 | 0 | 1 | 0 | 16 | -246185087
| PP |  | Izolace proti zemní vlhkosti a beztlakové vodě nopovými fóliemi na ploše svislé S vrstva ochranná, odvětrávací a drenážní výška nopku 8,0 mm, tl. fólie do 0,6 mm | [15 empty] | PP | 2
| VV |  | S04 | [15 empty] | VV | 2 | 1 | True | 0 | ROZPOCET
| VV |  | 138 |  | 138 | [13 empty] | VV | 2 | 2 | True | 0 | ROZPOCET
| VV |  | Součet |  | 138 | [13 empty] | VV | 2 | 4 | True | 1 | ROZPOCET
144 | K | 711161384 | Izolace proti zemní vlhkosti nopovou fólií ukončení provětrávací lištou | m | 184.1 |  | 0 | CS ÚRS 2021 01 |  |  | základní |  | 0 | 0.00016 | 0.029456 | 0 | 0 | 16 | K | 2 |  |  |  | ROZPOCET | 0 | 0 | 0 | 0 | 0 | 1 | 0 | 16 | -1944385027
| PP |  | Izolace proti zemní vlhkosti a beztlakové vodě nopovými fóliemi ostatní ukončení izolace provětrávací lištou | [15 empty] | PP | 2
| VV |  | S04 | [15 empty] | VV | 2 | 1 | True | 0 | ROZPOCET
| VV |  | (75,65+16,4)*2 |  | 184.1 | [13 empty] | VV | 2 | 2 | True | 0 | ROZPOCET
| VV |  | Součet |  | 184.1 | [13 empty] | VV | 2 | 4 | True | 1 | ROZPOCET
145 | K | 998711102 | Přesun hmot tonážní pro izolace proti vodě, vlhkosti a plynům v objektech výšky do 12 m | t | 1.542 |  | 0 | CS ÚRS 2021 01 |  |  | základní |  | 0 | 0 | 0 | 0 | 0 | 16 | K | 2 |  |  |  | ROZPOCET | 0 | 0 | 0 | 0 | 0 | 1 | 0 | 16 | 232816816
| PP |  | Přesun hmot pro izolace proti vodě, vlhkosti a plynům stanovený z hmotnosti přesunovaného materiálu vodorovná dopravní vzdálenost do 50 m v objektech výšky přes 6 do 12 m | [15 empty] | PP | 2
| D | 712 | Povlakové krytiny |  |  |  | 0 | [5 empty] | 0 |  | 3.3324 |  | 0 | 2 | D | 1 |  |  |  | ROZPOCET | [6 empty] | 0
146 | K | 712431111 | Provedení povlakové krytiny střech do 30° podkladní vrstvy pásy na sucho samolepící | m2 | 1735.08 |  | 0 | CS ÚRS 2021 01 |  |  | základní |  | 0 | 0 | 0 | 0 | 0 | 16 | K | 2 |  |  |  | ROZPOCET | 0 | 0 | 0 | 0 | 0 | 1 | 0 | 16 | 1024703499
| PP |  | Provedení povlakové krytiny střech šikmých přes 10° do 30° pásy na sucho podkladní samolepící asfaltový pás | [15 empty] | PP | 2
| VV |  | 867,54*2 |  | 1735.08 | [13 empty] | VV | 2 | 2 | True | 0 | ROZPOCET
| VV |  | Součet |  | 1735.08 | [13 empty] | VV | 2 | 4 | True | 1 | ROZPOCET
147 | K | 712631111 | Provedení povlakové krytiny střech přes 30° podkladní vrstvy pásy na sucho samolepící | m2 | 899.206 |  | 0 | CS ÚRS 2021 01 |  |  | základní |  | 0 | 0 | 0 | 0 | 0 | 16 | K | 2 |  |  |  | ROZPOCET | 0 | 0 | 0 | 0 | 0 | 1 | 0 | 16 | 911799806
| PP |  | Provedení povlakové krytiny střech šikmých přes 30° pásy na sucho na dřevěném podkladě s lištami podkladní samolepící asfaltový pás | [15 empty] | PP | 2
| VV |  | 449,603*2 |  | 899.206 | [13 empty] | VV | 2 | 2 | True | 0 | ROZPOCET
| VV |  | Součet |  | 899.206 | [13 empty] | VV | 2 | 4 | True | 1 | ROZPOCET
148 | M | 628001 | pás asfaltový samolepící viz skladba SO8, S09 (ref. Bauder TOP DIFUNEX NSK) | m2 | 1514.714 |  | 0 |  |  |  | základní |  | 0 | 0.0002 | 0.30294 | 0 | 0 | 32 | M | 2 |  |  |  | ROZPOCET | 0 | 0 | 0 | 0 | 0 | 1 | 0 | 16 | 1402738664
| VV |  | 867,54*1,15 |  | 997.671 | [13 empty] | VV | 2 | 2 | True | 0 | ROZPOCET
| VV |  | 449,603*1,15 |  | 517.043 | [13 empty] | VV | 2 | 2 | True | 0 | ROZPOCET
| VV |  | Součet |  | 1514.714 | [13 empty] | VV | 2 | 4 | True | 1 | ROZPOCET
149 | M | 628002 | pás asfaltový samolepící viz skladba SO8, S09 (ref. Bauder TOP UDS 1,5) | m2 | 1514.714 |  | 0 |  |  |  | základní |  | 0 | 0.002 | 3.0294 | 0 | 0 | 32 | M | 2 |  |  |  | ROZPOCET | 0 | 0 | 0 | 0 | 0 | 1 | 0 | 16 | 13901192
150 | K | 998712102 | Přesun hmot tonážní tonážní pro krytiny povlakové v objektech v do 12 m | t | 3.332 |  | 0 | CS ÚRS 2021 01 |  |  | základní |  | 0 | 0 | 0 | 0 | 0 | 16 | K | 2 |  |  |  | ROZPOCET | 0 | 0 | 0 | 0 | 0 | 1 | 0 | 16 | 897063528
| PP |  | Přesun hmot pro povlakové krytiny stanovený z hmotnosti přesunovaného materiálu vodorovná dopravní vzdálenost do 50 m v objektech výšky přes 6 do 12 m | [15 empty] | PP | 2
| D | 713 | Izolace tepelné |  |  |  | 0 | [5 empty] | 0 |  | 3.1371 |  | 0 | 2 | D | 1 |  |  |  | ROZPOCET | [6 empty] | 0
151 | K | 713111111 | Montáž izolace tepelné vrchem stropů volně kladenými rohožemi, pásy, dílci, deskami | m2 | 150 |  | 0 | CS ÚRS 2021 01 |  |  | základní |  | 0 | 0 | 0 | 0 | 0 | 16 | K | 2 |  |  |  | ROZPOCET | 0 | 0 | 0 | 0 | 0 | 1 | 0 | 16 | -602550481
| PP |  | Montáž tepelné izolace stropů rohožemi, pásy, dílci, deskami, bloky (izolační materiál ve specifikaci) vrchem bez překrytí lepenkou kladenými volně | [15 empty] | PP | 2
| VV |  | podlaha mezi pozednicí a S14 | [15 empty] | VV | 2 | 1 | True | 0 | ROZPOCET
| VV |  | řez AA | [15 empty] | VV | 2 | 1 | True | 0 | ROZPOCET
| VV |  | 37*(0,5+0,5) |  | 37 | [13 empty] | VV | 2 | 2 | True | 0 | ROZPOCET
| VV |  | řez CC | [15 empty] | VV | 2 | 1 | True | 0 | ROZPOCET
| VV |  | 6*0,5 |  | 3 | [13 empty] | VV | 2 | 2 | True | 0 | ROZPOCET
| VV |  | řez DD+EE | [15 empty] | VV | 2 | 1 | True | 0 | ROZPOCET
| VV |  | 10*(0,5+0,5) |  | 10 | [13 empty] | VV | 2 | 2 | True | 0 | ROZPOCET
| VV |  | Mezisoučet |  | 50 | [13 empty] | VV | 2 | 3 | True | 0 | ROZPOCET
| VV |  | 50*2 |  | 100 | [13 empty] | VV | 2 | 2 | True | 0 | ROZPOCET
| VV |  | Součet |  | 150 | [13 empty] | VV | 2 | 4 | True | 1 | ROZPOCET
152 | M | 63150864 | pás tepelně izolační minerální λ=0,039 tl 100mm | m2 | 153 |  | 0 | CS ÚRS 2021 01 |  |  | základní |  | 0 | 0.003 | 0.459 | 0 | 0 | 32 | M | 2 |  |  |  | ROZPOCET | 0 | 0 | 0 | 0 | 0 | 1 | 0 | 16 | -1838021497
| PP |  | pás tepelně izolační minerální λ=0,039 tl 100mm | [15 empty] | PP | 2
| VV |  | 150*1,02 |  | 153 | [13 empty] | VV | 2 | 2 | True | 0 | ROZPOCET
| VV |  | Součet |  | 153 | [13 empty] | VV | 2 | 4 | True | 1 | ROZPOCET
153 | K | 713121111 | Montáž izolace tepelné podlah volně kladenými rohožemi, pásy, dílci, deskami 1 vrstva | m2 | 52.53 |  | 0 | CS ÚRS 2021 01 |  |  | základní |  | 0 | 0 | 0 | 0 | 0 | 16 | K | 2 |  |  |  | ROZPOCET | 0 | 0 | 0 | 0 | 0 | 1 | 0 | 16 | -735000240
| PP |  | Montáž tepelné izolace podlah rohožemi, pásy, deskami, dílci, bloky (izolační materiál ve specifikaci) kladenými volně jednovrstvá | [15 empty] | PP | 2
| VV |  | S07 | [15 empty] | VV | 2 | 1 | True | 0 | ROZPOCET
| VV |  | 52,53 |  | 52.53 | [13 empty] | VV | 2 | 2 | True | 0 | ROZPOCET
| VV |  | Součet |  | 52.53 | [13 empty] | VV | 2 | 4 | True | 1 | ROZPOCET
154 | M | 28375671 | deska pro kročejový útlum tl 20mm - specifikace viz skladba S07 | m2 | 53.581 |  | 0 | CS ÚRS 2021 01 |  |  | základní |  | 0 | 0.0002 | 0.010716 | 0 | 0 | 32 | M | 2 |  |  |  | ROZPOCET | 0 | 0 | 0 | 0 | 0 | 1 | 0 | 16 | 1638456395
| PP |  | deska pro kročejový útlum tl 20mm | [15 empty] | PP | 2
| VV |  | 52,53*1,02 |  | 53.581 | [13 empty] | VV | 2 | 2 | True | 0 | ROZPOCET
| VV |  | Součet |  | 53.581 | [13 empty] | VV | 2 | 4 | True | 1 | ROZPOCET
155 | K | 713121121 | Montáž izolace tepelné podlah volně kladenými rohožemi, pásy, dílci, deskami 2 vrstvy | m2 | 19.56 |  | 0 | CS ÚRS 2021 01 |  |  | základní |  | 0 | 0 | 0 | 0 | 0 | 16 | K | 2 |  |  |  | ROZPOCET | 0 | 0 | 0 | 0 | 0 | 1 | 0 | 16 | -1909902597
| PP |  | Montáž tepelné izolace podlah rohožemi, pásy, deskami, dílci, bloky (izolační materiál ve specifikaci) kladenými volně dvouvrstvá | [15 empty] | PP | 2
| VV |  | S06 | [15 empty] | VV | 2 | 1 | True | 0 | ROZPOCET
| VV |  | 19,56 |  | 19.56 | [13 empty] | VV | 2 | 2 | True | 0 | ROZPOCET
| VV |  | Součet |  | 19.56 | [13 empty] | VV | 2 | 4 | True | 1 | ROZPOCET
156 | M | 28372305 | deska EPS 100 do plochých střech a podlah λ=0,037 tl 50mm | m2 | 39.902 |  | 0 | CS ÚRS 2021 01 |  |  | základní |  | 0 | 0.0014 | 0.055863 | 0 | 0 | 32 | M | 2 |  |  |  | ROZPOCET | 0 | 0 | 0 | 0 | 0 | 1 | 0 | 16 | -1259954052
| PP |  | deska EPS 100 do plochých střech a podlah λ=0,037 tl 50mm | [15 empty] | PP | 2
| VV |  | 19,56*2*1,02 |  | 39.902 | [13 empty] | VV | 2 | 2 | True | 0 | ROZPOCET
| VV |  | Součet |  | 39.902 | [13 empty] | VV | 2 | 4 | True | 1 | ROZPOCET
157 | K | 713131121 | Montáž izolace tepelné stěn přichycením dráty rohoží, pásů, dílců, desek | m2 | 356 |  | 0 | CS ÚRS 2021 01 |  |  | základní |  | 0 | 0.0003 | 0.1068 | 0 | 0 | 16 | K | 2 |  |  |  | ROZPOCET | 0 | 0 | 0 | 0 | 0 | 1 | 0 | 16 | -2065464984
| PP |  | Montáž tepelné izolace stěn rohožemi, pásy, deskami, dílci, bloky (izolační materiál ve specifikaci) přichycením úchytnými dráty a závlačkami | [15 empty] | PP | 2
| VV |  | S14 | [15 empty] | VV | 2 | 1 | True | 0 | ROZPOCET
| VV |  | 356 |  | 356 | [13 empty] | VV | 2 | 2 | True | 0 | ROZPOCET
| VV |  | Součet |  | 356 | [13 empty] | VV | 2 | 4 | True | 1 | ROZPOCET
158 | M | 63151288 | deska tepelně izolační minerální do příček λ=0,038-0,039 tl 80mm | m2 | 373.8 |  | 0 | CS ÚRS 2021 01 |  |  | základní |  | 0 | 0.0012 | 0.44856 | 0 | 0 | 32 | M | 2 |  |  |  | ROZPOCET | 0 | 0 | 0 | 0 | 0 | 1 | 0 | 16 | 757767467
| PP |  | deska tepelně izolační minerální do příček λ=0,038-0,039 tl 80mm | [15 empty] | PP | 2
| VV |  | 356*1,05 |  | 373.8 | [13 empty] | VV | 2 | 2 | True | 0 | ROZPOCET
| VV |  | Součet |  | 373.8 | [13 empty] | VV | 2 | 4 | True | 1 | ROZPOCET
159 | K | 713131141 | Montáž izolace tepelné stěn a základů lepením celoplošně rohoží, pásů, dílců, desek | m2 | 92 |  | 0 | CS ÚRS 2021 01 |  |  | základní |  | 0 | 0.006 | 0.552 | 0 | 0 | 16 | K | 2 |  |  |  | ROZPOCET | 0 | 0 | 0 | 0 | 0 | 1 | 0 | 16 | 620582405
| PP |  | Montáž tepelné izolace stěn rohožemi, pásy, deskami, dílci, bloky (izolační materiál ve specifikaci) lepením celoplošně | [15 empty] | PP | 2
| VV |  | S03 | [15 empty] | VV | 2 | 1 | True | 0 | ROZPOCET
| VV |  | (75,65+16,4)*2*0,5 |  | 92.05 | [13 empty] | VV | 2 | 2 | True | 0 | ROZPOCET
| VV |  | -0,05 |  | -0.05 | [13 empty] | VV | 2 | 2 | True | 0 | ROZPOCET
| VV |  | Součet |  | 92 | [13 empty] | VV | 2 | 4 | True | 1 | ROZPOCET
160 | M | 28376356 | deska perimetrická spodních staveb, podlah a plochých střech λ=0,034 tl 80mm | m2 | 96.6 |  | 0 | CS ÚRS 2021 01 |  |  | základní |  | 0 | 0.0028 | 0.27048 | 0 | 0 | 32 | M | 2 |  |  |  | ROZPOCET | 0 | 0 | 0 | 0 | 0 | 1 | 0 | 16 | 2146062331
| PP |  | deska perimetrická spodních staveb, podlah a plochých střech λ=0,034 tl 80mm | [15 empty] | PP | 2
| VV |  | 92*1,05 |  | 96.6 | [13 empty] | VV | 2 | 2 | True | 0 | ROZPOCET
| VV |  | Součet |  | 96.6 | [13 empty] | VV | 2 | 4 | True | 1 | ROZPOCET
161 | K | 713131141 | Montáž izolace tepelné stěn a základů lepením celoplošně rohoží, pásů, dílců, desek | m2 | 138 |  | 0 | CS ÚRS 2021 01 |  |  | základní |  | 0 | 0.006 | 0.828 | 0 | 0 | 16 | K | 2 |  |  |  | ROZPOCET | 0 | 0 | 0 | 0 | 0 | 1 | 0 | 16 | 909244705
| PP |  | Montáž tepelné izolace stěn rohožemi, pásy, deskami, dílci, bloky (izolační materiál ve specifikaci) lepením celoplošně | [15 empty] | PP | 2
| VV |  | S04 | [15 empty] | VV | 2 | 1 | True | 0 | ROZPOCET
| VV |  | (75,65+16,4)*2*0,75 |  | 138.075 | [13 empty] | VV | 2 | 2 | True | 0 | ROZPOCET
| VV |  | -0,075 |  | -0.075 | [13 empty] | VV | 2 | 2 | True | 0 | ROZPOCET
| VV |  | Součet |  | 138 | [13 empty] | VV | 2 | 4 | True | 1 | ROZPOCET
162 | M | 28376356 | deska perimetrická spodních staveb, podlah a plochých střech λ=0,034 tl 80mm | m2 | 144.9 |  | 0 | CS ÚRS 2021 01 |  |  | základní |  | 0 | 0.0028 | 0.40572 | 0 | 0 | 32 | M | 2 |  |  |  | ROZPOCET | 0 | 0 | 0 | 0 | 0 | 1 | 0 | 16 | 321597662
| PP |  | deska perimetrická spodních staveb, podlah a plochých střech λ=0,034 tl 80mm | [15 empty] | PP | 2
| VV |  | 138*1,05 |  | 144.9 | [13 empty] | VV | 2 | 2 | True | 0 | ROZPOCET
| VV |  | Součet |  | 144.9 | [13 empty] | VV | 2 | 4 | True | 1 | ROZPOCET
163 | K | 998713102 | Přesun hmot tonážní pro izolace tepelné v objektech v do 12 m | t | 3.137 |  | 0 | CS ÚRS 2021 01 |  |  | základní |  | 0 | 0 | 0 | 0 | 0 | 16 | K | 2 |  |  |  | ROZPOCET | 0 | 0 | 0 | 0 | 0 | 1 | 0 | 16 | -665434963
| PP |  | Přesun hmot pro izolace tepelné stanovený z hmotnosti přesunovaného materiálu vodorovná dopravní vzdálenost do 50 m v objektech výšky přes 6 m do 12 m | [15 empty] | PP | 2
| D | 762 | Konstrukce tesařské |  |  |  | 0 | [5 empty] | 0 |  | 76.3151 |  | 0 | 2 | D | 1 |  |  |  | ROZPOCET | [6 empty] | 0
164 | K | 762083111 | Impregnace řeziva proti dřevokaznému hmyzu a houbám máčením třída ohrožení 1 a 2 | m3 | 89.486 |  | 0 | CS ÚRS 2021 01 |  |  | základní |  | 0 | 0.00122 | 0.10917 | 0 | 0 | 16 | K | 2 |  |  |  | ROZPOCET | 0 | 0 | 0 | 0 | 0 | 1 | 0 | 16 | -2110824434
| PP |  | Práce společné pro tesařské konstrukce impregnace řeziva máčením proti dřevokaznému hmyzu a houbám, třída ohrožení 1 a 2 (dřevo v interiéru) | [15 empty] | PP | 2
| VV |  | 16,999 |  | 16.999 | [13 empty] | VV | 2 | 2 | True | 0 | ROZPOCET
| VV |  | 69,545 |  | 69.545 | [13 empty] | VV | 2 | 2 | True | 0 | ROZPOCET
| VV |  | 1,278 |  | 1.278 | [13 empty] | VV | 2 | 2 | True | 0 | ROZPOCET
| VV |  | 1,664 |  | 1.664 | [13 empty] | VV | 2 | 2 | True | 0 | ROZPOCET
| VV |  | Součet |  | 89.486 | [13 empty] | VV | 2 | 4 | True | 1 | ROZPOCET
165 | K | 762332131 | Montáž vázaných kcí krovů pravidelných z hraněného řeziva průřezové plochy do 120 cm2 | m | 1609.842 |  | 0 | CS ÚRS 2021 01 |  |  | základní |  | 0 | 0 | 0 | 0 | 0 | 16 | K | 2 |  |  |  | ROZPOCET | 0 | 0 | 0 | 0 | 0 | 1 | 0 | 16 | 1495476759
| PP |  | Montáž vázaných konstrukcí krovů střech pultových, sedlových, valbových, stanových čtvercového nebo obdélníkového půdorysu z řeziva hraněného průřezové plochy do 120 cm2 | [15 empty] | PP | 2
| VV |  | viz skladby střechy - vyrovnání stávajících krokví | [15 empty] | VV | 2 | 1 | True | 0 | ROZPOCET
| VV |  | 1609,842 |  | 1609.842 | [13 empty] | VV | 2 | 2 | True | 0 | ROZPOCET
| VV |  | Součet |  | 1609.842 | [13 empty] | VV | 2 | 4 | True | 1 | ROZPOCET
166 | M | 60512125 | hranol stavební řezivo průřezu do 120cm2 | m3 | 16.999 |  | 0 | CS ÚRS 2021 01 |  |  | základní |  | 0 | 0.55 | 9.3494 | 0 | 0 | 32 | M | 2 |  |  |  | ROZPOCET | 0 | 0 | 0 | 0 | 0 | 1 | 0 | 16 | -406923302
| PP |  | hranol stavební řezivo průřezu do 120cm2 | [15 empty] | PP | 2
| VV |  | 1609,842*0,16*0,06 |  | 15.454 | [13 empty] | VV | 2 | 2 | True | 0 | ROZPOCET
| VV |  | 15,454*0,1 |  | 1.545 | [13 empty] | VV | 2 | 2 | True | 0 | ROZPOCET
| VV |  | Součet |  | 16.999 | [13 empty] | VV | 2 | 4 | True | 1 | ROZPOCET
167 | K | 762332922 | Doplnění části střešní vazby hranoly průřezové plochy do 224 cm2 včetně materiálu a SOP | m | 1312 |  | 0 | CS ÚRS 2021 01 |  |  | základní |  | 0 | 0.01363 | 17.8826 | 0 | 0 | 16 | K | 2 |  |  |  | ROZPOCET | 0 | 0 | 0 | 0 | 0 | 1 | 0 | 16 | 700779854
| PP |  | Doplnění střešní vazby řezivem (materiál v ceně) průřezové plochy přes 120 do 224 cm2 | [15 empty] | PP | 2
| VV |  | viz vyřezání | [15 empty] | VV | 2 | 1 | True | 0 | ROZPOCET
| VV |  | 1312 |  | 1312 | [13 empty] | VV | 2 | 2 | True | 0 | ROZPOCET
| VV |  | Součet |  | 1312 | [13 empty] | VV | 2 | 4 | True | 1 | ROZPOCET
168 | K | 762341210 | Montáž bednění střech rovných a šikmých sklonu do 60° z hrubých prken na sraz | m2 | 2634.286 |  | 0 | CS ÚRS 2021 01 |  |  | základní |  | 0 | 0 | 0 | 0 | 0 | 16 | K | 2 |  |  |  | ROZPOCET | 0 | 0 | 0 | 0 | 0 | 1 | 0 | 16 | 1032751034
| PP |  | Bednění a laťování montáž bednění střech rovných a šikmých sklonu do 60° s vyřezáním otvorů z prken hrubých na sraz tl. do 32 mm | [15 empty] | PP | 2
| VV |  | skladba S08, S09a, S11 | [15 empty] | VV | 2 | 1 | True | 0 | ROZPOCET
| VV |  | 867,54*2 |  | 1735.08 | [13 empty] | VV | 2 | 2 | True | 0 | ROZPOCET
| VV |  | 449,603*2 |  | 899.206 | [13 empty] | VV | 2 | 2 | True | 0 | ROZPOCET
| VV |  | Součet |  | 2634.286 | [13 empty] | VV | 2 | 4 | True | 1 | ROZPOCET
169 | M | 60511064 | řezivo jehličnaté středové omítané | m3 | 69.545 |  | 0 | CS ÚRS 2021 01 |  |  | základní |  | 0 | 0.55 | 38.2497 | 0 | 0 | 32 | M | 2 |  |  |  | ROZPOCET | 0 | 0 | 0 | 0 | 0 | 1 | 0 | 16 | 1602189169
| PP |  | řezivo jehličnaté středové omítané | [15 empty] | PP | 2
| VV |  | 1317,143*2*0,024 |  | 63.223 | [13 empty] | VV | 2 | 2 | True | 0 | ROZPOCET
| VV |  | 63,223*0,1 |  | 6.322 | [13 empty] | VV | 2 | 2 | True | 0 | ROZPOCET
| VV |  | Součet |  | 69.545 | [13 empty] | VV | 2 | 4 | True | 1 | ROZPOCET
170 | K | 762340001 | M+D roštu pro okapovou římsu, impregnace, SOP | m2 | 236.57 |  | 0 |  |  |  | základní |  | 0 | 0 | 0 | 0 | 0 | 16 | K | 2 |  |  |  | ROZPOCET | 0 | 0 | 0 | 0 | 0 | 1 | 0 | 16 | -727194434
| PP |  | M+D roštu pro okapovou římsu, impregnace, SOP | [15 empty] | PP | 2
171 | K | 762341680 | Montáž bednění štítových okapových říms z cementotřískových na sraz | m2 | 236.57 |  | 0 | CS ÚRS 2021 01 |  |  | základní |  | 0 | 0 | 0 | 0 | 0 | 16 | K | 2 |  |  |  | ROZPOCET | 0 | 0 | 0 | 0 | 0 | 1 | 0 | 16 | 967118988
| PP |  | Bednění a laťování montáž bednění štítových okapových říms, krajnic, závětrných prken a žaluzií ve spádu nebo rovnoběžně s okapem z desek cementotřískových nebo cementových na sraz | [15 empty] | PP | 2
| VV |  | řez BB | [15 empty] | VV | 2 | 1 | True | 0 | ROZPOCET
| VV |  | 5*(0,2+0,3)*2 |  | 5 | [13 empty] | VV | 2 | 2 | True | 0 | ROZPOCET
| VV |  | řez AA | [15 empty] | VV | 2 | 1 | True | 0 | ROZPOCET
| VV |  | 28,5*(0,2+0,3)*2 |  | 28.5 | [13 empty] | VV | 2 | 2 | True | 0 | ROZPOCET
| VV |  | 28,5*(0,4+0,2)*2 |  | 34.2 | [13 empty] | VV | 2 | 2 | True | 0 | ROZPOCET
| VV |  | řec CC | [15 empty] | VV | 2 | 1 | True | 0 | ROZPOCET
| VV |  | 6,5*(0,4+0,2)*2 |  | 7.8 | [13 empty] | VV | 2 | 2 | True | 0 | ROZPOCET
| VV |  | řez GG | [15 empty] | VV | 2 | 1 | True | 0 | ROZPOCET
| VV |  | 15*(0,2+0,8)*2 |  | 30 | [13 empty] | VV | 2 | 2 | True | 0 | ROZPOCET
| VV |  | řez DD | [15 empty] | VV | 2 | 1 | True | 0 | ROZPOCET
| VV |  | (1,2+1,2)*(0,2+0,3)*2 |  | 2.4 | [13 empty] | VV | 2 | 2 | True | 0 | ROZPOCET
| VV |  | řez EE | [15 empty] | VV | 2 | 1 | True | 0 | ROZPOCET
| VV |  | 9*(0,4+0,2)*(2+2) |  | 21.6 | [13 empty] | VV | 2 | 2 | True | 0 | ROZPOCET
| VV |  | řez FF | [15 empty] | VV | 2 | 1 | True | 0 | ROZPOCET
| VV |  | 3,6*(0,4+0,2)*2 |  | 4.32 | [13 empty] | VV | 2 | 2 | True | 0 | ROZPOCET
| VV |  | viz závětrná lišta | [15 empty] | VV | 2 | 1 | True | 0 | ROZPOCET
| VV |  | 171,25*(0,2+0,4) |  | 102.75 | [13 empty] | VV | 2 | 2 | True | 0 | ROZPOCET
| VV |  | Součet |  | 236.57 | [13 empty] | VV | 2 | 4 | True | 1 | ROZPOCET
172 | M | 59590768 | deska cementotřísková fasádní hladká finální vrstva lasura tl 14mm | m2 | 260.227 |  | 0 | CS ÚRS 2021 01 |  |  | základní |  | 0 | 0.0182 | 4.7361 | 0 | 0 | 32 | M | 2 |  |  |  | ROZPOCET | 0 | 0 | 0 | 0 | 0 | 1 | 0 | 16 | 1962909653
| PP |  | deska cementotřísková fasádní hladká finální vrstva lasura tl 14mm | [15 empty] | PP | 2
| VV |  | 236,57*1,1 |  | 260.227 | [13 empty] | VV | 2 | 2 | True | 0 | ROZPOCET
| VV |  | Součet |  | 260.227 | [13 empty] | VV | 2 | 4 | True | 1 | ROZPOCET
173 | K | 762342441 | Montáž lišt trojúhelníkových nebo kontralatí na střechách sklonu do 60° | m | 1609.842 |  | 0 | CS ÚRS 2021 01 |  |  | základní |  | 0 | 0 | 0 | 0 | 0 | 16 | K | 2 |  |  |  | ROZPOCET | 0 | 0 | 0 | 0 | 0 | 1 | 0 | 16 | 538894836
| PP |  | Bednění a laťování montáž lišt trojúhelníkových nebo kontralatí | [15 empty] | PP | 2
| VV |  | (867,54/0,9)*1,1 |  | 1060.327 | [13 empty] | VV | 2 | 2 | True | 0 | ROZPOCET
| VV |  | (449,603/0,9)*1,1 |  | 549.515 | [13 empty] | VV | 2 | 2 | True | 0 | ROZPOCET
| VV |  | Součet |  | 1609.842 | [13 empty] | VV | 2 | 4 | True | 1 | ROZPOCET
174 | M | 60514114 | řezivo jehličnaté lať impregnovaná dl 4 m | m3 | 4.25 |  | 0 | CS ÚRS 2021 01 |  |  | základní |  | 0 | 0.55 | 2.3375 | 0 | 0 | 32 | M | 2 |  |  |  | ROZPOCET | 0 | 0 | 0 | 0 | 0 | 1 | 0 | 16 | 214931326
| PP |  | řezivo jehličnaté lať impregnovaná dl 4 m | [15 empty] | PP | 2
| VV |  | 1609,842*0,04*0,06 |  | 3.864 | [13 empty] | VV | 2 | 2 | True | 0 | ROZPOCET
| VV |  | 3,864*0,10 |  | 0.386 | [13 empty] | VV | 2 | 2 | True | 0 | ROZPOCET
| VV |  | Součet |  | 4.25 | [13 empty] | VV | 2 | 4 | True | 1 | ROZPOCET
175 | K | 762395000 | Spojovací prostředky krovů, bednění, laťování, nadstřešních konstrukcí | m3 | 85.853 |  | 0 | CS ÚRS 2021 01 |  |  | základní |  | 0 | 0.02337 | 2.0064 | 0 | 0 | 16 | K | 2 |  |  |  | ROZPOCET | 0 | 0 | 0 | 0 | 0 | 1 | 0 | 16 | -864276397
| PP |  | Spojovací prostředky krovů, bednění a laťování, nadstřešních konstrukcí svory, prkna, hřebíky, pásová ocel, vruty | [15 empty] | PP | 2
| VV |  | 15,454 |  | 15.454 | [13 empty] | VV | 2 | 2 | True | 0 | ROZPOCET
| VV |  | 63,223 |  | 63.223 | [13 empty] | VV | 2 | 2 | True | 0 | ROZPOCET
| VV |  | 236,57*0,014 |  | 3.312 | [13 empty] | VV | 2 | 2 | True | 0 | ROZPOCET
| VV |  | 3,864 |  | 3.864 | [13 empty] | VV | 2 | 2 | True | 0 | ROZPOCET
| VV |  | Součet |  | 85.853 | [13 empty] | VV | 2 | 4 | True | 1 | ROZPOCET
176 | K | 762512261 | Montáž podlahové kce podkladového roštu | m | 181.5 |  | 0 | CS ÚRS 2021 01 |  |  | základní |  | 0 | 1e-05 | 0.001815 | 0 | 0 | 16 | K | 2 |  |  |  | ROZPOCET | 0 | 0 | 0 | 0 | 0 | 1 | 0 | 16 | 1022956223
| PP |  | Podlahové konstrukce podkladové montáž roštu podkladového | [15 empty] | PP | 2
| VV |  | 60,5*3 |  | 181.5 | [13 empty] | VV | 2 | 2 | True | 0 | ROZPOCET
| VV |  | Součet |  | 181.5 | [13 empty] | VV | 2 | 4 | True | 1 | ROZPOCET
177 | M | 60512125 | hranol stavební řezivo průřezu do 120cm2 | m3 | 1.278 |  | 0 | CS ÚRS 2021 01 |  |  | základní |  | 0 | 0.55 | 0.7029 | 0 | 0 | 32 | M | 2 |  |  |  | ROZPOCET | 0 | 0 | 0 | 0 | 0 | 1 | 0 | 16 | 1929560885
| PP |  | hranol stavební řezivo průřezu do 120cm2 | [15 empty] | PP | 2
| VV |  | 60,5*3*0,08*0,08 |  | 1.162 | [13 empty] | VV | 2 | 2 | True | 0 | ROZPOCET
| VV |  | 1,162*0,1 |  | 0.116 | [13 empty] | VV | 2 | 2 | True | 0 | ROZPOCET
| VV |  | Součet |  | 1.278 | [13 empty] | VV | 2 | 4 | True | 1 | ROZPOCET
178 | K | 762521104 | Položení podlahy z hrubých prken na sraz | m2 | 60.5 |  | 0 | CS ÚRS 2021 01 |  |  | základní |  | 0 | 0 | 0 | 0 | 0 | 16 | K | 2 |  |  |  | ROZPOCET | 0 | 0 | 0 | 0 | 0 | 1 | 0 | 16 | -460141955
| PP |  | Položení podlah nehoblovaných na sraz z prken hrubých | [15 empty] | PP | 2
| VV |  | pochůzná lávka v podstřešním prostoru | [15 empty] | VV | 2 | 1 | True | 0 | ROZPOCET
| VV |  | řez BB až CC | [15 empty] | VV | 2 | 1 | True | 0 | ROZPOCET
| VV |  | 46*1 |  | 46 | [13 empty] | VV | 2 | 2 | True | 0 | ROZPOCET
| VV |  | řez GG | [15 empty] | VV | 2 | 1 | True | 0 | ROZPOCET
| VV |  | 4,5*1 |  | 4.5 | [13 empty] | VV | 2 | 2 | True | 0 | ROZPOCET
| VV |  | řez EE | [15 empty] | VV | 2 | 1 | True | 0 | ROZPOCET
| VV |  | 10*1 |  | 10 | [13 empty] | VV | 2 | 2 | True | 0 | ROZPOCET
| VV |  | Součet |  | 60.5 | [13 empty] | VV | 2 | 4 | True | 1 | ROZPOCET
179 | M | 60511064 | řezivo jehličnaté středové omítané | m3 | 1.664 |  | 0 | CS ÚRS 2021 01 |  |  | základní |  | 0 | 0.55 | 0.9152 | 0 | 0 | 32 | M | 2 |  |  |  | ROZPOCET | 0 | 0 | 0 | 0 | 0 | 1 | 0 | 16 | -804205372
| PP |  | řezivo jehličnaté středové omítané | [15 empty] | PP | 2
| VV |  | 60,5*0,025 |  | 1.513 | [13 empty] | VV | 2 | 2 | True | 0 | ROZPOCET
| VV |  | 1,513*0,10 |  | 0.151 | [13 empty] | VV | 2 | 2 | True | 0 | ROZPOCET
| VV |  | Součet |  | 1.664 | [13 empty] | VV | 2 | 4 | True | 1 | ROZPOCET
180 | K | 762595001 | Spojovací prostředky pro položení dřevěných podlah a zakrytí kanálů | m2 | 121 |  | 0 | CS ÚRS 2021 01 |  |  | základní |  | 0 | 0.0002 | 0.0242 | 0 | 0 | 16 | K | 2 |  |  |  | ROZPOCET | 0 | 0 | 0 | 0 | 0 | 1 | 0 | 16 | -1859674352
| PP |  | Spojovací prostředky podlah a podkladových konstrukcí hřebíky, vruty | [15 empty] | PP | 2
| VV |  | 60,5*2 |  | 121 | [13 empty] | VV | 2 | 2 | True | 0 | ROZPOCET
| VV |  | Součet |  | 121 | [13 empty] | VV | 2 | 4 | True | 1 | ROZPOCET
181 | K | 998762102 | Přesun hmot tonážní pro kce tesařské v objektech v do 12 m | t | 76.315 |  | 0 | CS ÚRS 2021 01 |  |  | základní |  | 0 | 0 | 0 | 0 | 0 | 16 | K | 2 |  |  |  | ROZPOCET | 0 | 0 | 0 | 0 | 0 | 1 | 0 | 16 | -234645842
| PP |  | Přesun hmot pro konstrukce tesařské stanovený z hmotnosti přesunovaného materiálu vodorovná dopravní vzdálenost do 50 m v objektech výšky přes 6 do 12 m | [15 empty] | PP | 2
| D | 763 | Konstrukce suché výstavby |  |  |  | 0 | [5 empty] | 0 |  | 35.7785 |  | 0 | 2 | D | 1 |  |  |  | ROZPOCET | [6 empty] | 0
182 | K | 763121421 | SDK stěna předsazená tl 62,5 mm profil CW+UW 50 deska 1xDF 12,5 s izolací EI 30 | m2 | 356 |  | 0 | CS ÚRS 2021 01 |  |  | základní |  | 0 | 0.0148 | 5.2688 | 0 | 0 | 16 | K | 2 |  |  |  | ROZPOCET | 0 | 0 | 0 | 0 | 0 | 1 | 0 | 16 | 2095257637
| PP |  | Stěna předsazená ze sádrokartonových desek s nosnou konstrukcí z ocelových profilů CW, UW jednoduše opláštěná deskou protipožární DF tl. 12,5 mm s izolací, EI 30, stěna tl. 62,5 mm, profil 50 | [15 empty] | PP | 2
| VV |  | S14 | [15 empty] | VV | 2 | 1 | True | 0 | ROZPOCET
| VV |  | 356 |  | 356 | [13 empty] | VV | 2 | 2 | True | 0 | ROZPOCET
| VV |  | Součet |  | 356 | [13 empty] | VV | 2 | 4 | True | 1 | ROZPOCET
183 | K | 763164521 | SDK obklad kcí tvaru L š do 0,4 m desky 1xH2 12,5 | m | 12 |  | 0 | CS ÚRS 2021 01 |  |  | základní |  | 0 | 0.00515 | 0.0618 | 0 | 0 | 16 | K | 2 |  |  |  | ROZPOCET | 0 | 0 | 0 | 0 | 0 | 1 | 0 | 16 | 208992923
| PP |  | Obklad konstrukcí sádrokartonovými deskami včetně ochranných úhelníků ve tvaru L rozvinuté šíře do 0,4 m, opláštěný deskou impregnovanou H2, tl. 12,5 mm | [15 empty] | PP | 2
| VV |  | 2np | [15 empty] | VV | 2 | 1 | True | 0 | ROZPOCET
| VV |  | 3*4 |  | 12 | [13 empty] | VV | 2 | 2 | True | 0 | ROZPOCET
| VV |  | Součet |  | 12 | [13 empty] | VV | 2 | 4 | True | 1 | ROZPOCET
184 | K | 763221121 | Sádrovláknitá stěna předsazená CW+UW 50 deska 1x12,5 s izolací EI 30 Rw do 40 dB | m2 | 356 |  | 0 | CS ÚRS 2021 01 |  |  | základní |  | 0 | 0.02118 | 7.5401 | 0 | 0 | 16 | K | 2 |  |  |  | ROZPOCET | 0 | 0 | 0 | 0 | 0 | 1 | 0 | 16 | -1702487382
| PP |  | Stěna předsazená ze sádrovláknitých desek s nosnou konstrukcí z ocelových profilů CW, UW jednoduše opláštěná deskou tl. 12,5 mm s izolací , EI 30, Rw do 40 dB, stěna tl. 87,5 mm, profil 75 | [15 empty] | PP | 2
| VV |  | S14 | [15 empty] | VV | 2 | 1 | True | 0 | ROZPOCET
| VV |  | 356 |  | 356 | [13 empty] | VV | 2 | 2 | True | 0 | ROZPOCET
| VV |  | Součet |  | 356 | [13 empty] | VV | 2 | 4 | True | 1 | ROZPOCET
185 | K | 763131751 | Montáž parotěsné zábrany do SDK podhledu | m2 | 924.12 |  | 0 | CS ÚRS 2021 01 |  |  | základní |  | 0 | 0 | 0 | 0 | 0 | 16 | K | 2 |  |  |  | ROZPOCET | 0 | 0 | 0 | 0 | 0 | 1 | 0 | 16 | 1152511835
| PP |  | Podhled ze sádrokartonových desek ostatní práce a konstrukce na podhledech ze sádrokartonových desek montáž parotěsné zábrany | [15 empty] | PP | 2
| VV |  | 203 |  | 203 | [13 empty] | VV | 2 | 2 | True | 0 | ROZPOCET
| VV |  | 218,4 |  | 218.4 | [13 empty] | VV | 2 | 2 | True | 0 | ROZPOCET
| VV |  | 502,72 |  | 502.72 | [13 empty] | VV | 2 | 2 | True | 0 | ROZPOCET
| VV |  | Součet |  | 924.12 | [13 empty] | VV | 2 | 4 | True | 1 | ROZPOCET
186 | M | 28329274 | fólie PE vyztužená pro parotěsnou vrstvu | m2 | 1038.249 |  | 0 | CS ÚRS 2021 01 |  |  | základní |  | 0 | 0.00011 | 0.11421 | 0 | 0 | 32 | M | 2 |  |  |  | ROZPOCET | 0 | 0 | 0 | 0 | 0 | 1 | 0 | 16 | -571373859
| VV |  | 924,12*1,1235 'Přepočtené koeficientem množství |  | 1038.249 | [13 empty] | VV | 2 | 2 | False | 1 | ROZPOCET
187 | K | 763131752 | Montáž jedné vrstvy tepelné izolace do SDK podhledu | m2 | 608.32 |  | 0 | CS ÚRS 2021 01 |  |  | základní |  | 0 | 0 | 0 | 0 | 0 | 16 | K | 2 |  |  |  | ROZPOCET | 0 | 0 | 0 | 0 | 0 | 1 | 0 | 16 | 1392804166
| PP |  | Podhled ze sádrokartonových desek ostatní práce a konstrukce na podhledech ze sádrokartonových desek montáž jedné vrstvy tepelné izolace | [15 empty] | PP | 2
| VV |  | S09a | [15 empty] | VV | 2 | 1 | True | 0 | ROZPOCET
| VV |  | řez BB | [15 empty] | VV | 2 | 1 | True | 0 | ROZPOCET
| VV |  | 4,2*(4,5+4,5) |  | 37.8 | [13 empty] | VV | 2 | 2 | True | 0 | ROZPOCET
| VV |  | řez AA | [15 empty] | VV | 2 | 1 | True | 0 | ROZPOCET
| VV |  | 9*(4,5+4,5) |  | 81 | [13 empty] | VV | 2 | 2 | True | 0 | ROZPOCET
| VV |  | řez FF | [15 empty] | VV | 2 | 1 | True | 0 | ROZPOCET
| VV |  | 3,2*(1,6+1,6) |  | 10.24 | [13 empty] | VV | 2 | 2 | True | 0 | ROZPOCET
| VV |  | řez DD | [15 empty] | VV | 2 | 1 | True | 0 | ROZPOCET
| VV |  | (1,2+1,2)*(4,8+4,8) |  | 23.04 | [13 empty] | VV | 2 | 2 | True | 0 | ROZPOCET
| VV |  | Mezisoučet |  | 152.08 | [13 empty] | VV | 2 | 3 | True | 0 | ROZPOCET
| VV |  | 152,08*3 |  | 456.24 | [13 empty] | VV | 2 | 2 | True | 0 | ROZPOCET
| VV |  | Součet |  | 608.32 | [13 empty] | VV | 2 | 4 | True | 1 | ROZPOCET
188 | M | 63150863 | pás tepelně izolační minerální λ=0,039 tl 80mm | m2 | 310.243 |  | 0 | CS ÚRS 2021 01 |  |  | základní |  | 0 | 0.0024 | 0.74458 | 0 | 0 | 32 | M | 2 |  |  |  | ROZPOCET | 0 | 0 | 0 | 0 | 0 | 1 | 0 | 16 | 1825395463
| PP |  | pás tepelně izolační minerální λ=0,039 tl 80mm | [15 empty] | PP | 2
| VV |  | 152,08*2*1,02 |  | 310.243 | [13 empty] | VV | 2 | 2 | True | 0 | ROZPOCET
| VV |  | Součet |  | 310.243 | [13 empty] | VV | 2 | 4 | True | 1 | ROZPOCET
189 | M | 63150864 | pás tepelně izolační minerální λ=0,039 tl 100mm | m2 | 310.243 |  | 0 | CS ÚRS 2021 01 |  |  | základní |  | 0 | 0.003 | 0.93073 | 0 | 0 | 32 | M | 2 |  |  |  | ROZPOCET | 0 | 0 | 0 | 0 | 0 | 1 | 0 | 16 | 2098685578
| PP |  | pás tepelně izolační minerální λ=0,039 tl 100mm | [15 empty] | PP | 2
190 | K | 763131752 | Montáž jedné vrstvy tepelné izolace do SDK podhledu | m2 | 2019.42 |  | 0 | CS ÚRS 2021 01 |  |  | základní |  | 0 | 0 | 0 | 0 | 0 | 16 | K | 2 |  |  |  | ROZPOCET | 0 | 0 | 0 | 0 | 0 | 1 | 0 | 16 | -836191973
| PP |  | Podhled ze sádrokartonových desek ostatní práce a konstrukce na podhledech ze sádrokartonových desek montáž jedné vrstvy tepelné izolace | [15 empty] | PP | 2
| VV |  | S10 | [15 empty] | VV | 2 | 1 | True | 0 | ROZPOCET
| VV |  | řez BB | [15 empty] | VV | 2 | 1 | True | 0 | ROZPOCET
| VV |  | 4,2*5,6 |  | 23.52 | [13 empty] | VV | 2 | 2 | True | 0 | ROZPOCET
| VV |  | řez AA | [15 empty] | VV | 2 | 1 | True | 0 | ROZPOCET
| VV |  | 27*10 |  | 270 | [13 empty] | VV | 2 | 2 | True | 0 | ROZPOCET
| VV |  | 9*5 |  | 45 | [13 empty] | VV | 2 | 2 | True | 0 | ROZPOCET
| VV |  | řez CC | [15 empty] | VV | 2 | 1 | True | 0 | ROZPOCET
| VV |  | 6*15 |  | 90 | [13 empty] | VV | 2 | 2 | True | 0 | ROZPOCET
| VV |  | řez DD | [15 empty] | VV | 2 | 1 | True | 0 | ROZPOCET
| VV |  | (1,2+1,2)*9 |  | 21.6 | [13 empty] | VV | 2 | 2 | True | 0 | ROZPOCET
| VV |  | 6*14 |  | 84 | [13 empty] | VV | 2 | 2 | True | 0 | ROZPOCET
| VV |  | řez EE | [15 empty] | VV | 2 | 1 | True | 0 | ROZPOCET
| VV |  | 8,5*15 |  | 127.5 | [13 empty] | VV | 2 | 2 | True | 0 | ROZPOCET
| VV |  | řez FF | [15 empty] | VV | 2 | 1 | True | 0 | ROZPOCET
| VV |  | 3,2*3,6 |  | 11.52 | [13 empty] | VV | 2 | 2 | True | 0 | ROZPOCET
| VV |  | Mezisoučet |  | 673.14 | [13 empty] | VV | 2 | 3 | True | 0 | ROZPOCET
| VV |  | 673,14*2 |  | 1346.28 | [13 empty] | VV | 2 | 2 | True | 0 | ROZPOCET
| VV |  | Součet |  | 2019.42 | [13 empty] | VV | 2 | 4 | True | 1 | ROZPOCET
191 | M | 63150860 | pás tepelně izolační minerální λ=0,039 tl 40mm | m2 | 700.335 |  | 0 | CS ÚRS 2021 01 |  |  | základní |  | 0 | 0.0012 | 0.8404 | 0 | 0 | 32 | M | 2 |  |  |  | ROZPOCET | 0 | 0 | 0 | 0 | 0 | 1 | 0 | 16 | -1156633264
| PP |  | pás tepelně izolační minerální λ=0,039 tl 40mm | [15 empty] | PP | 2
| VV |  | 673,14*1,02 |  | 686.603 | [13 empty] | VV | 2 | 2 | True | 0 | ROZPOCET
| VV |  | Součet |  | 686.603 | [13 empty] | VV | 2 | 4 | True | 1 | ROZPOCET
| VV |  | 686,603*1,02 'Přepočtené koeficientem množství |  | 700.335 | [13 empty] | VV | 2 | 2 | False | 1 | ROZPOCET
192 | M | 63150864 | pás tepelně izolační minerální λ=0,039 tl 100mm | m2 | 700.335 |  | 0 | CS ÚRS 2021 01 |  |  | základní |  | 0 | 0.003 | 2.101 | 0 | 0 | 32 | M | 2 |  |  |  | ROZPOCET | 0 | 0 | 0 | 0 | 0 | 1 | 0 | 16 | -1129664423
| PP |  | pás tepelně izolační minerální λ=0,039 tl 100mm | [15 empty] | PP | 2
193 | M | 63150867 | pás tepelně izolační minerální λ=0,039 tl 160mm | m2 | 700.335 |  | 0 | CS ÚRS 2021 01 |  |  | základní |  | 0 | 0.0048 | 3.3616 | 0 | 0 | 32 | M | 2 |  |  |  | ROZPOCET | 0 | 0 | 0 | 0 | 0 | 1 | 0 | 16 | -1879161769
| PP |  | pás tepelně izolační minerální λ=0,039 tl 160mm | [15 empty] | PP | 2
194 | K | 763131752 | Montáž jedné vrstvy tepelné izolace do SDK podhledu | m2 | 697.2 |  | 0 | CS ÚRS 2021 01 |  |  | základní |  | 0 | 0 | 0 | 0 | 0 | 16 | K | 2 |  |  |  | ROZPOCET | 0 | 0 | 0 | 0 | 0 | 1 | 0 | 16 | -742830032
| PP |  | Podhled ze sádrokartonových desek ostatní práce a konstrukce na podhledech ze sádrokartonových desek montáž jedné vrstvy tepelné izolace | [15 empty] | PP | 2
| VV |  | S11b | [15 empty] | VV | 2 | 1 | True | 0 | ROZPOCET
| VV |  | řez GG | [15 empty] | VV | 2 | 1 | True | 0 | ROZPOCET
| VV |  | 14*16,6 |  | 232.4 | [13 empty] | VV | 2 | 2 | True | 0 | ROZPOCET
| VV |  | 232,4*2 |  | 464.8 | [13 empty] | VV | 2 | 2 | True | 0 | ROZPOCET
| VV |  | Součet |  | 697.2 | [13 empty] | VV | 2 | 4 | True | 1 | ROZPOCET
195 | M | 63150864 | pás tepelně izolační minerální λ=0,039 tl 100mm | m2 | 711.144 |  | 0 | CS ÚRS 2021 01 |  |  | základní |  | 0 | 0.003 | 2.1334 | 0 | 0 | 32 | M | 2 |  |  |  | ROZPOCET | 0 | 0 | 0 | 0 | 0 | 1 | 0 | 16 | 758127591
| PP |  | pás tepelně izolační minerální λ=0,039 tl 100mm | [15 empty] | PP | 2
| VV |  | 697,2*1,02 |  | 711.144 | [13 empty] | VV | 2 | 2 | True | 0 | ROZPOCET
| VV |  | Součet |  | 711.144 | [13 empty] | VV | 2 | 4 | True | 1 | ROZPOCET
196 | K | 763131411 | SDK podhled desky 1xA 12,5 bez izolace dvouvrstvá spodní kce profil CD+UD | m2 | 203 |  | 0 | CS ÚRS 2021 01 |  |  | základní |  | 0 | 0.0122 | 2.4766 | 0 | 0 | 16 | K | 2 |  |  |  | ROZPOCET | 0 | 0 | 0 | 0 | 0 | 1 | 0 | 16 | -205933958
| PP |  | Podhled ze sádrokartonových desek dvouvrstvá zavěšená spodní konstrukce z ocelových profilů CD, UD jednoduše opláštěná deskou standardní A, tl. 12,5 mm, bez izolace | [15 empty] | PP | 2
| VV |  | S10 | [15 empty] | VV | 2 | 1 | True | 0 | ROZPOCET
| VV |  | řez CC | [15 empty] | VV | 2 | 1 | True | 0 | ROZPOCET
| VV |  | 6*14 |  | 84 | [13 empty] | VV | 2 | 2 | True | 0 | ROZPOCET
| VV |  | řez EE | [15 empty] | VV | 2 | 1 | True | 0 | ROZPOCET
| VV |  | 8,5*14 |  | 119 | [13 empty] | VV | 2 | 2 | True | 0 | ROZPOCET
| VV |  | Součet |  | 203 | [13 empty] | VV | 2 | 4 | True | 1 | ROZPOCET
197 | K | 763132311A | SDK podhled samonosný 1xA 12,5 mm bez TI - viz skladba S11b | m2 | 218.4 |  | 0 |  |  |  | základní |  | 0 | 0.01228 | 2.682 | 0 | 0 | 16 | K | 2 |  |  |  | ROZPOCET | 0 | 0 | 0 | 0 | 0 | 1 | 0 | 16 | 1148989737
| VV |  | S11b | [15 empty] | VV | 2 | 1 | True | 0 | ROZPOCET
| VV |  | řez GG | [15 empty] | VV | 2 | 1 | True | 0 | ROZPOCET
| VV |  | 14*15,6 |  | 218.4 | [13 empty] | VV | 2 | 2 | True | 0 | ROZPOCET
| VV |  | Součet |  | 218.4 | [13 empty] | VV | 2 | 4 | True | 1 | ROZPOCET
198 | K | 763131765 | Příplatek k SDK podhledu za výšku zavěšení přes 0,5 do 1,0 m | m2 | 218.4 |  | 0 | CS ÚRS 2021 01 |  |  | základní |  | 0 | 0.0001 | 0.02184 | 0 | 0 | 16 | K | 2 |  |  |  | ROZPOCET | 0 | 0 | 0 | 0 | 0 | 1 | 0 | 16 | 936060170
| PP |  | Podhled ze sádrokartonových desek Příplatek k cenám za výšku zavěšení přes 0,5 do 1,0 m | [15 empty] | PP | 2
199 | K | 763161710 | SDK podkroví deska 1xA 12,5 bez TI REI 15 dvouvrstvá spodní kce profil CD+UD na krokvových závěsech | m2 | 502.72 |  | 0 | CS ÚRS 2021 01 |  |  | základní |  | 0 | 0.01158 | 5.8215 | 0 | 0 | 16 | K | 2 |  |  |  | ROZPOCET | 0 | 0 | 0 | 0 | 0 | 1 | 0 | 16 | 65601920
| PP |  | Podkroví ze sádrokartonových desek dvouvrstvá spodní konstrukce z ocelových profilů CD, UD na krokvových závěsech jednoduše opláštěná deskou standardní A, tl. 12,5 mm, bez TI, REI 15 | [15 empty] | PP | 2
| VV |  | S09a | [15 empty] | VV | 2 | 1 | True | 0 | ROZPOCET
| VV |  | řez BB | [15 empty] | VV | 2 | 1 | True | 0 | ROZPOCET
| VV |  | 4,2*(4+4) |  | 33.6 | [13 empty] | VV | 2 | 2 | True | 0 | ROZPOCET
| VV |  | řez AA | [15 empty] | VV | 2 | 1 | True | 0 | ROZPOCET
| VV |  | 9*(4+4) |  | 72 | [13 empty] | VV | 2 | 2 | True | 0 | ROZPOCET
| VV |  | řez FF | [15 empty] | VV | 2 | 1 | True | 0 | ROZPOCET
| VV |  | 3,2*(1,3+1,3) |  | 8.32 | [13 empty] | VV | 2 | 2 | True | 0 | ROZPOCET
| VV |  | řez DD | [15 empty] | VV | 2 | 1 | True | 0 | ROZPOCET
| VV |  | (1,2+1,2)*(4,5+4,5) |  | 21.6 | [13 empty] | VV | 2 | 2 | True | 0 | ROZPOCET
| VV |  | Mezisoučet |  | 135.52 | [13 empty] | VV | 2 | 3 | True | 0 | ROZPOCET
| VV |  | S10 | [15 empty] | VV | 2 | 1 | True | 0 | ROZPOCET
| VV |  | řez BB | [15 empty] | VV | 2 | 1 | True | 0 | ROZPOCET
| VV |  | 4,2*5 |  | 21 | [13 empty] | VV | 2 | 2 | True | 0 | ROZPOCET
| VV |  | řez AA | [15 empty] | VV | 2 | 1 | True | 0 | ROZPOCET
| VV |  | 27*10 |  | 270 | [13 empty] | VV | 2 | 2 | True | 0 | ROZPOCET
| VV |  | 9*5 |  | 45 | [13 empty] | VV | 2 | 2 | True | 0 | ROZPOCET
| VV |  | řez DD | [15 empty] | VV | 2 | 1 | True | 0 | ROZPOCET
| VV |  | (1,2+1,2)*(4,5+4,5) |  | 21.6 | [13 empty] | VV | 2 | 2 | True | 0 | ROZPOCET
| VV |  | řez FF | [15 empty] | VV | 2 | 1 | True | 0 | ROZPOCET
| VV |  | 3,2*3 |  | 9.6 | [13 empty] | VV | 2 | 2 | True | 0 | ROZPOCET
| VV |  | Mezisoučet |  | 367.2 | [13 empty] | VV | 2 | 3 | True | 0 | ROZPOCET
| VV |  | Součet |  | 502.72 | [13 empty] | VV | 2 | 4 | True | 1 | ROZPOCET
200 | K | 763164621 | SDK obklad kcí tvaru U š do 0,6 m desky 1xH2 12,5 | m | 16.8 |  | 0 | CS ÚRS 2021 01 |  |  | základní |  | 0 | 0.00757 | 0.12718 | 0 | 0 | 16 | K | 2 |  |  |  | ROZPOCET | 0 | 0 | 0 | 0 | 0 | 1 | 0 | 16 | -1431863446
| PP |  | Obklad konstrukcí sádrokartonovými deskami včetně ochranných úhelníků ve tvaru U rozvinuté šíře do 0,6 m, opláštěný deskou impregnovanou H2, tl. 12,5 mm | [15 empty] | PP | 2
| VV |  | č114 | [15 empty] | VV | 2 | 1 | True | 0 | ROZPOCET
| VV |  | 3,6 |  | 3.6 | [13 empty] | VV | 2 | 2 | True | 0 | ROZPOCET
| VV |  | č117 | [15 empty] | VV | 2 | 1 | True | 0 | ROZPOCET
| VV |  | 3,6*2 |  | 7.2 | [13 empty] | VV | 2 | 2 | True | 0 | ROZPOCET
| VV |  | č238 | [15 empty] | VV | 2 | 1 | True | 0 | ROZPOCET
| VV |  | 3*2 |  | 6 | [13 empty] | VV | 2 | 2 | True | 0 | ROZPOCET
| VV |  | Součet |  | 16.8 | [13 empty] | VV | 2 | 4 | True | 1 | ROZPOCET
201 | K | 763182314 | Ostění oken z desek v SDK konstrukci hloubky do 0,5 m | m | 26.4 |  | 0 | CS ÚRS 2021 01 |  |  | základní |  | 0 | 0.00461 | 0.1217 | 0 | 0 | 16 | K | 2 |  |  |  | ROZPOCET | 0 | 0 | 0 | 0 | 0 | 1 | 0 | 16 | 1556060394
| PP |  | Výplně otvorů konstrukcí ze sádrokartonových desek ostění oken z desek hloubky přes 0,2 do 0,5 m | [15 empty] | PP | 2
| VV |  | (0,8+1,4)*2*6 |  | 26.4 | [13 empty] | VV | 2 | 2 | True | 0 | ROZPOCET
| VV |  | Součet |  | 26.4 | [13 empty] | VV | 2 | 4 | True | 1 | ROZPOCET
202 | K | 763431011 | Montáž minerálního podhledu s vyjímatelnými panely vel. do 0,36 m2 na zavěšený polozapuštěný rošt vč.dodávky roštu | m2 | 256.92 |  | 0 | CS ÚRS 2021 01 |  |  | základní |  | 0 | 0.00117 | 0.3006 | 0 | 0 | 16 | K | 2 |  |  |  | ROZPOCET | 0 | 0 | 0 | 0 | 0 | 1 | 0 | 16 | -1435341546
| PP |  | Montáž podhledu minerálního včetně zavěšeného roštu polozapuštěného s panely vyjímatelnými, velikosti panelů do 0,36 m2 | [15 empty] | PP | 2
| VV |  | č112 | [15 empty] | VV | 2 | 1 | True | 0 | ROZPOCET
| VV |  | 7,67 |  | 7.67 | [13 empty] | VV | 2 | 2 | True | 0 | ROZPOCET
| VV |  | č114-117 | [15 empty] | VV | 2 | 1 | True | 0 | ROZPOCET
| VV |  | 4,18+5,48+4,18+5,72 |  | 19.56 | [13 empty] | VV | 2 | 2 | True | 0 | ROZPOCET
| VV |  | č118 | [15 empty] | VV | 2 | 1 | True | 0 | ROZPOCET
| VV |  | 163,18 |  | 163.18 | [13 empty] | VV | 2 | 2 | True | 0 | ROZPOCET
| VV |  | č221-227 | [15 empty] | VV | 2 | 1 | True | 0 | ROZPOCET
| VV |  | 6,66+4,08+6,4+4,45+21,63+3,8+3,01 |  | 50.03 | [13 empty] | VV | 2 | 2 | True | 0 | ROZPOCET
| VV |  | č238+239 | [15 empty] | VV | 2 | 1 | True | 0 | ROZPOCET
| VV |  | 10,56+5,92 |  | 16.48 | [13 empty] | VV | 2 | 2 | True | 0 | ROZPOCET
| VV |  | Součet |  | 256.92 | [13 empty] | VV | 2 | 4 | True | 1 | ROZPOCET
203 | M | 59036513 | deska podhledová minerální rovná bílá jemná hladká 15x600x600mm | m2 | 282.612 |  | 0 | CS ÚRS 2021 01 |  |  | základní |  | 0 | 0.004 | 1.1304 | 0 | 0 | 32 | M | 2 |  |  |  | ROZPOCET | 0 | 0 | 0 | 0 | 0 | 1 | 0 | 16 | -1630808171
| PP |  | deska podhledová minerální rovná bílá jemná hladká 15x600x600mm | [15 empty] | PP | 2
| VV |  | 256,92*1,1 |  | 282.612 | [13 empty] | VV | 2 | 2 | True | 0 | ROZPOCET
| VV |  | Součet |  | 282.612 | [13 empty] | VV | 2 | 4 | True | 1 | ROZPOCET
204 | K | 998763302 | Přesun hmot tonážní pro sádrokartonové konstrukce v objektech v do 12 m | t | 35.778 |  | 0 | CS ÚRS 2021 01 |  |  | základní |  | 0 | 0 | 0 | 0 | 0 | 16 | K | 2 |  |  |  | ROZPOCET | 0 | 0 | 0 | 0 | 0 | 1 | 0 | 16 | 243451350
| PP |  | Přesun hmot pro konstrukce montované z desek sádrokartonových, sádrovláknitých, cementovláknitých nebo cementových stanovený z hmotnosti přesunovaného materiálu vodorovná dopravní vzdálenost do 50 m v objektech výšky přes 6 do 12 m | [15 empty] | PP | 2
| D | 764 | Konstrukce klempířské |  |  |  | 0 | [5 empty] | 0 |  | 6.3738 |  | 0 | 2 | D | 1 |  |  |  | ROZPOCET | [6 empty] | 0
205 | K | 764021403 | Podkladní plech z Al plechu rš 250 mm | m | 417.9 |  | 0 | CS ÚRS 2021 01 |  |  | základní |  | 0 | 0.00061 | 0.25492 | 0 | 0 | 16 | K | 2 |  |  |  | ROZPOCET | 0 | 0 | 0 | 0 | 0 | 1 | 0 | 16 | 1496766404
| PP |  | Podkladní plech z hliníkového plechu rš 250 mm | [15 empty] | PP | 2
| VV |  | detail štítové lemování | [15 empty] | VV | 2 | 1 | True | 0 | ROZPOCET
| VV |  | 171,25 |  | 171.25 | [13 empty] | VV | 2 | 2 | True | 0 | ROZPOCET
| VV |  | detail okapní hrana | [15 empty] | VV | 2 | 1 | True | 0 | ROZPOCET
| VV |  | 246,65 |  | 246.65 | [13 empty] | VV | 2 | 2 | True | 0 | ROZPOCET
| VV |  | Součet |  | 417.9 | [13 empty] | VV | 2 | 4 | True | 1 | ROZPOCET
206 | K | 764021421 | Dilatační připojovací lišta z Al plechu včetně tmelení a těsnění rš 100 mm | m | 255.8 |  | 0 | CS ÚRS 2021 01 |  |  | základní |  | 0 | 0.00029 | 0.074182 | 0 | 0 | 16 | K | 2 |  |  |  | ROZPOCET | 0 | 0 | 0 | 0 | 0 | 1 | 0 | 16 | 239481675
| PP |  | Dilatační lišta z hliníkového plechu připojovací, včetně tmelení rš 100 mm | [15 empty] | PP | 2
| VV |  | komín | [15 empty] | VV | 2 | 1 | True | 0 | ROZPOCET
| VV |  | (1,+1,4)*2 |  | 4.8 | [13 empty] | VV | 2 | 2 | True | 0 | ROZPOCET
| VV |  | detail lemování stěny | [15 empty] | VV | 2 | 1 | True | 0 | ROZPOCET
| VV |  | 251 |  | 251 | [13 empty] | VV | 2 | 2 | True | 0 | ROZPOCET
| VV |  | Součet |  | 255.8 | [13 empty] | VV | 2 | 4 | True | 1 | ROZPOCET
207 | K | 764121401 | Krytina střechy rovné drážkováním ze svitků z Al plechu rš 500 mm sklonu do 30° vč.provedení střešního zlomu | m2 | 867.54 |  | 0 | CS ÚRS 2021 01 |  |  | základní |  | 0 | 0.00266 | 2.3077 | 0 | 0 | 16 | K | 2 |  |  |  | ROZPOCET | 0 | 0 | 0 | 0 | 0 | 1 | 0 | 16 | -283631975
| PP |  | Krytina z hliníkového plechu s úpravou u okapů, prostupů a výčnělků střechy rovné drážkováním ze svitků rš 500 mm, sklon střechy do 30° | [15 empty] | PP | 2
| VV |  | skladba S08, S09a, S11a | [15 empty] | VV | 2 | 1 | True | 0 | ROZPOCET
| VV |  | řez AA | [15 empty] | VV | 2 | 1 | True | 0 | ROZPOCET
| VV |  | 14,5*(5,75+7,5) |  | 192.125 | [13 empty] | VV | 2 | 2 | True | 0 | ROZPOCET
| VV |  | 1,6*5,75 |  | 9.2 | [13 empty] | VV | 2 | 2 | True | 0 | ROZPOCET
| VV |  | 9,7*(5,75+5,75) |  | 111.55 | [13 empty] | VV | 2 | 2 | True | 0 | ROZPOCET
| VV |  | 2,5*5,75 |  | 14.375 | [13 empty] | VV | 2 | 2 | True | 0 | ROZPOCET
| VV |  | řez CC | [15 empty] | VV | 2 | 1 | True | 0 | ROZPOCET
| VV |  | 14*5,75 |  | 80.5 | [13 empty] | VV | 2 | 2 | True | 0 | ROZPOCET
| VV |  | 6,5*9,9 |  | 64.35 | [13 empty] | VV | 2 | 2 | True | 0 | ROZPOCET
| VV |  | řez GG | [15 empty] | VV | 2 | 1 | True | 0 | ROZPOCET
| VV |  | 15*(8,85+8,85) |  | 265.5 | [13 empty] | VV | 2 | 2 | True | 0 | ROZPOCET
| VV |  | řez EE | [15 empty] | VV | 2 | 1 | True | 0 | ROZPOCET
| VV |  | 8,9*(7,3+7,3) |  | 129.94 | [13 empty] | VV | 2 | 2 | True | 0 | ROZPOCET
| VV |  | Součet |  | 867.54 | [13 empty] | VV | 2 | 4 | True | 1 | ROZPOCET
208 | K | 764121403 | Krytina střechy rovné drážkováním ze svitků z Al plechu rš 500 mm sklonu do 60° vč.provedení střešního zlomu | m2 | 449.603 |  | 0 | CS ÚRS 2021 01 |  |  | základní |  | 0 | 0.00264 | 1.187 | 0 | 0 | 16 | K | 2 |  |  |  | ROZPOCET | 0 | 0 | 0 | 0 | 0 | 1 | 0 | 16 | -1912107432
| PP |  | Krytina z hliníkového plechu s úpravou u okapů, prostupů a výčnělků střechy rovné drážkováním ze svitků rš 500 mm, sklon střechy přes 30 do 60° | [15 empty] | PP | 2
| VV |  | skladba S08, S09 | [15 empty] | VV | 2 | 1 | True | 0 | ROZPOCET
| VV |  | řez BB | [15 empty] | VV | 2 | 1 | True | 0 | ROZPOCET
| VV |  | 5*(8,65+8,65) |  | 86.5 | [13 empty] | VV | 2 | 2 | True | 0 | ROZPOCET
| VV |  | řez AA | [15 empty] | VV | 2 | 1 | True | 0 | ROZPOCET
| VV |  | (13,8+9)*1,9 |  | 43.32 | [13 empty] | VV | 2 | 2 | True | 0 | ROZPOCET
| VV |  | 27,5*1,9 |  | 52.25 | [13 empty] | VV | 2 | 2 | True | 0 | ROZPOCET
| VV |  | 13,5*1,9 |  | 25.65 | [13 empty] | VV | 2 | 2 | True | 0 | ROZPOCET
| VV |  | 2,4*8,65*2 |  | 41.52 | [13 empty] | VV | 2 | 2 | True | 0 | ROZPOCET
| VV |  | 8,7*8,65 |  | 75.255 | [13 empty] | VV | 2 | 2 | True | 0 | ROZPOCET
| VV |  | 2,2*8,65 |  | 19.03 | [13 empty] | VV | 2 | 2 | True | 0 | ROZPOCET
| VV |  | řez CC | [15 empty] | VV | 2 | 1 | True | 0 | ROZPOCET
| VV |  | 2,2*8,65 |  | 19.03 | [13 empty] | VV | 2 | 2 | True | 0 | ROZPOCET
| VV |  | řez DD | [15 empty] | VV | 2 | 1 | True | 0 | ROZPOCET
| VV |  | (1,2+1,8)*(9,9+9,9) |  | 59.4 | [13 empty] | VV | 2 | 2 | True | 0 | ROZPOCET
| VV |  | řez FF | [15 empty] | VV | 2 | 1 | True | 0 | ROZPOCET
| VV |  | 3,6*(3,84+3,84) |  | 27.648 | [13 empty] | VV | 2 | 2 | True | 0 | ROZPOCET
| VV |  | Součet |  | 449.603 | [13 empty] | VV | 2 | 4 | True | 1 | ROZPOCET
209 | K | 764121491 | Příplatek k cenám krytiny z Al plechu za těsnění drážek sklonu do 10° | m2 | 1317.143 |  | 0 | CS ÚRS 2021 01 |  |  | základní |  | 0 | 0.00034 | 0.44783 | 0 | 0 | 16 | K | 2 |  |  |  | ROZPOCET | 0 | 0 | 0 | 0 | 0 | 1 | 0 | 16 | 1182249021
| PP |  | Krytina z hliníkového plechu s úpravou u okapů, prostupů a výčnělků Příplatek k cenám za těsnění drážek ve sklonu do 10° | [15 empty] | PP | 2
| VV |  | 867,54 |  | 867.54 | [13 empty] | VV | 2 | 2 | True | 0 | ROZPOCET
| VV |  | 449,603 |  | 449.603 | [13 empty] | VV | 2 | 2 | True | 0 | ROZPOCET
| VV |  | Součet |  | 1317.143 | [13 empty] | VV | 2 | 4 | True | 1 | ROZPOCET
210 | K | 764221407 | Oplechování větraného hřebene s větrací mřížkou z Al plechu rš 670 mm - viz detail hřebenové odvětrání | m | 73.95 |  | 0 | CS ÚRS 2021 01 |  |  | základní |  | 0 | 0.00175 | 0.12941 | 0 | 0 | 16 | K | 2 |  |  |  | ROZPOCET | 0 | 0 | 0 | 0 | 0 | 1 | 0 | 16 | -2346068
| PP |  | Oplechování střešních prvků z hliníkového plechu hřebene větraného, včetně větrací mřížky rš 670 mm | [15 empty] | PP | 2
| VV |  | 72,45+0,5*3 |  | 73.95 | [13 empty] | VV | 2 | 2 | True | 0 | ROZPOCET
| VV |  | Součet |  | 73.95 | [13 empty] | VV | 2 | 4 | True | 1 | ROZPOCET
211 | K | 764222404 | Oplechování štítu závětrnou lištou z Al plechu rš 330 mm | m | 171.25 |  | 0 | CS ÚRS 2021 01 |  |  | základní |  | 0 | 0.00074 | 0.12673 | 0 | 0 | 16 | K | 2 |  |  |  | ROZPOCET | 0 | 0 | 0 | 0 | 0 | 1 | 0 | 16 | -1402601718
| PP |  | Oplechování střešních prvků z hliníkového plechu štítu závětrnou lištou rš 330 mm | [15 empty] | PP | 2
| VV |  | řez BB | [15 empty] | VV | 2 | 1 | True | 0 | ROZPOCET
| VV |  | 8,65*2 |  | 17.3 | [13 empty] | VV | 2 | 2 | True | 0 | ROZPOCET
| VV |  | řez AA | [15 empty] | VV | 2 | 1 | True | 0 | ROZPOCET
| VV |  | 5,75*8 |  | 46 | [13 empty] | VV | 2 | 2 | True | 0 | ROZPOCET
| VV |  | řez CC | [15 empty] | VV | 2 | 1 | True | 0 | ROZPOCET
| VV |  | 5,75+9,9 |  | 15.65 | [13 empty] | VV | 2 | 2 | True | 0 | ROZPOCET
| VV |  | řez GG | [15 empty] | VV | 2 | 1 | True | 0 | ROZPOCET
| VV |  | 8,9*4 |  | 35.6 | [13 empty] | VV | 2 | 2 | True | 0 | ROZPOCET
| VV |  | řez EE | [15 empty] | VV | 2 | 1 | True | 0 | ROZPOCET
| VV |  | 7,3*4 |  | 29.2 | [13 empty] | VV | 2 | 2 | True | 0 | ROZPOCET
| VV |  | řez DD | [15 empty] | VV | 2 | 1 | True | 0 | ROZPOCET
| VV |  | 9,9+9,9 |  | 19.8 | [13 empty] | VV | 2 | 2 | True | 0 | ROZPOCET
| VV |  | řez FF | [15 empty] | VV | 2 | 1 | True | 0 | ROZPOCET
| VV |  | 3,85*2 |  | 7.7 | [13 empty] | VV | 2 | 2 | True | 0 | ROZPOCET
| VV |  | Součet |  | 171.25 | [13 empty] | VV | 2 | 4 | True | 1 | ROZPOCET
212 | K | 764222433 | Oplechování rovné okapové hrany z Al plechu rš 250 mm | m | 246.65 |  | 0 | CS ÚRS 2021 01 |  |  | základní |  | 0 | 0.00056 | 0.13812 | 0 | 0 | 16 | K | 2 |  |  |  | ROZPOCET | 0 | 0 | 0 | 0 | 0 | 1 | 0 | 16 | 1432625599
| PP |  | Oplechování střešních prvků z hliníkového plechu okapu okapovým plechem střechy rovné rš 250 mm | [15 empty] | PP | 2
213 | K | 764223455 | Sněhový zachytávač krytiny z Al plechu průběžný jednotrubkový vč.spojek a kotvení | m | 146.2 |  | 0 | CS ÚRS 2021 01 |  |  | základní |  | 0 | 0.00172 | 0.25146 | 0 | 0 | 16 | K | 2 |  |  |  | ROZPOCET | 0 | 0 | 0 | 0 | 0 | 1 | 0 | 16 | -457780963
| PP |  | Oplechování střešních prvků z hliníkového plechu sněhový zachytávač průbežný jednotrubkový | [15 empty] | PP | 2
| VV |  | řez BB | [15 empty] | VV | 2 | 1 | True | 0 | ROZPOCET
| VV |  | 5*2 |  | 10 | [13 empty] | VV | 2 | 2 | True | 0 | ROZPOCET
| VV |  | řez AA | [15 empty] | VV | 2 | 1 | True | 0 | ROZPOCET
| VV |  | 14,5+2,4+9,7+2,4 |  | 29 | [13 empty] | VV | 2 | 2 | True | 0 | ROZPOCET
| VV |  | 28 |  | 28 | [13 empty] | VV | 2 | 2 | True | 0 | ROZPOCET
| VV |  | řez CC | [15 empty] | VV | 2 | 1 | True | 0 | ROZPOCET
| VV |  | 14+2,2+8,7+6,5 |  | 31.4 | [13 empty] | VV | 2 | 2 | True | 0 | ROZPOCET
| VV |  | řez GG | [15 empty] | VV | 2 | 1 | True | 0 | ROZPOCET
| VV |  | 15*2 |  | 30 | [13 empty] | VV | 2 | 2 | True | 0 | ROZPOCET
| VV |  | řez EE | [15 empty] | VV | 2 | 1 | True | 0 | ROZPOCET
| VV |  | 8,9*2 |  | 17.8 | [13 empty] | VV | 2 | 2 | True | 0 | ROZPOCET
| VV |  | Součet |  | 146.2 | [13 empty] | VV | 2 | 4 | True | 1 | ROZPOCET
214 | K | 764223456 | Sněhový zachytávač krytiny z Al plechu průběžný dvoutrubkový vč.spojek a kotvení | m | 246.65 |  | 0 | CS ÚRS 2021 01 |  |  | základní |  | 0 | 0.00283 | 0.69802 | 0 | 0 | 16 | K | 2 |  |  |  | ROZPOCET | 0 | 0 | 0 | 0 | 0 | 1 | 0 | 16 | -478148157
| PP |  | Oplechování střešních prvků z hliníkového plechu sněhový zachytávač průbežný dvoutrubkový | [15 empty] | PP | 2
| VV |  | 14,5+9,7+9+14+8,9 |  | 56.1 | [13 empty] | VV | 2 | 2 | True | 0 | ROZPOCET
| VV |  | 28+8,9 |  | 36.9 | [13 empty] | VV | 2 | 2 | True | 0 | ROZPOCET
| VV |  | 72,45+0,5*2+3,6 |  | 77.05 | [13 empty] | VV | 2 | 2 | True | 0 | ROZPOCET
| VV |  | 40,75+6,5+15+10,75+3,6 |  | 76.6 | [13 empty] | VV | 2 | 2 | True | 0 | ROZPOCET
| VV |  | Součet |  | 246.65 | [13 empty] | VV | 2 | 4 | True | 1 | ROZPOCET
215 | K | 764226404 | Oplechování parapetů rovných mechanicky kotvené z Al plechu rš 330 mm | m | 142.8 |  | 0 | CS ÚRS 2021 01 |  |  | základní |  | 0 | 0.00079 | 0.11281 | 0 | 0 | 16 | K | 2 |  |  |  | ROZPOCET | 0 | 0 | 0 | 0 | 0 | 1 | 0 | 16 | 602137716
| PP |  | Oplechování parapetů z hliníkového plechu rovných mechanicky kotvené, bez rohů rš 330 mm | [15 empty] | PP | 2
| VV |  | Z01-09 | [15 empty] | VV | 2 | 1 | True | 0 | ROZPOCET
| VV |  | 1,3*27 |  | 35.1 | [13 empty] | VV | 2 | 2 | True | 0 | ROZPOCET
| VV |  | 3,7*13 |  | 48.1 | [13 empty] | VV | 2 | 2 | True | 0 | ROZPOCET
| VV |  | 1,9*1 |  | 1.9 | [13 empty] | VV | 2 | 2 | True | 0 | ROZPOCET
| VV |  | 2,55*1 |  | 2.55 | [13 empty] | VV | 2 | 2 | True | 0 | ROZPOCET
| VV |  | 2,5*6 |  | 15 | [13 empty] | VV | 2 | 2 | True | 0 | ROZPOCET
| VV |  | 1*23 |  | 23 | [13 empty] | VV | 2 | 2 | True | 0 | ROZPOCET
| VV |  | 0,95*3 |  | 2.85 | [13 empty] | VV | 2 | 2 | True | 0 | ROZPOCET
| VV |  | 1,7*6 |  | 10.2 | [13 empty] | VV | 2 | 2 | True | 0 | ROZPOCET
| VV |  | 4,1 |  | 4.1 | [13 empty] | VV | 2 | 2 | True | 0 | ROZPOCET
| VV |  | Součet |  | 142.8 | [13 empty] | VV | 2 | 4 | True | 1 | ROZPOCET
216 | K | 764322415 | Lemování rovných zdí střech s krytinou skládanou z Al plechu rš 400 mm s formováním do tvaru krytiny | m | 255.3 |  | 0 | CS ÚRS 2021 01 |  |  | základní |  | 0 | 0.00092 | 0.23488 | 0 | 0 | 16 | K | 2 |  |  |  | ROZPOCET | 0 | 0 | 0 | 0 | 0 | 1 | 0 | 16 | 2094954966
| PP |  | Lemování zdí z hliníkového plechu s formováním do tvaru krytiny rovných, střech s krytinou skládanou mimo prejzovou rš 400 mm | [15 empty] | PP | 2
| VV |  | řez BB | [15 empty] | VV | 2 | 1 | True | 0 | ROZPOCET
| VV |  | 8,65*2 |  | 17.3 | [13 empty] | VV | 2 | 2 | True | 0 | ROZPOCET
| VV |  | řez AA + CC | [15 empty] | VV | 2 | 1 | True | 0 | ROZPOCET
| VV |  | 5,75*8 |  | 46 | [13 empty] | VV | 2 | 2 | True | 0 | ROZPOCET
| VV |  | 13,8+9+9+13,5 |  | 45.3 | [13 empty] | VV | 2 | 2 | True | 0 | ROZPOCET
| VV |  | 27,5 |  | 27.5 | [13 empty] | VV | 2 | 2 | True | 0 | ROZPOCET
| VV |  | 5,75*2+9,9 |  | 21.4 | [13 empty] | VV | 2 | 2 | True | 0 | ROZPOCET
| VV |  | řez EE | [15 empty] | VV | 2 | 1 | True | 0 | ROZPOCET
| VV |  | 7,3*4 |  | 29.2 | [13 empty] | VV | 2 | 2 | True | 0 | ROZPOCET
| VV |  | 8,5*2 |  | 17 | [13 empty] | VV | 2 | 2 | True | 0 | ROZPOCET
| VV |  | řez DD | [15 empty] | VV | 2 | 1 | True | 0 | ROZPOCET
| VV |  | 9,9*4 |  | 39.6 | [13 empty] | VV | 2 | 2 | True | 0 | ROZPOCET
| VV |  | řez FF | [15 empty] | VV | 2 | 1 | True | 0 | ROZPOCET
| VV |  | 3,85*2 |  | 7.7 | [13 empty] | VV | 2 | 2 | True | 0 | ROZPOCET
| VV |  | č220 - balkon | [15 empty] | VV | 2 | 1 | True | 0 | ROZPOCET
| VV |  | 4+0,3 |  | 4.3 | [13 empty] | VV | 2 | 2 | True | 0 | ROZPOCET
| VV |  | Součet |  | 255.3 | [13 empty] | VV | 2 | 4 | True | 1 | ROZPOCET
217 | K | 764324412 | Lemování prostupů střech s krytinou skládanou nebo plechovou bez lišty z Al plechu | m2 | 6.8 |  | 0 | CS ÚRS 2021 01 |  |  | základní |  | 0 | 0.00229 | 0.015572 | 0 | 0 | 16 | K | 2 |  |  |  | ROZPOCET | 0 | 0 | 0 | 0 | 0 | 1 | 0 | 16 | -1139657864
| PP |  | Lemování prostupů z hliníkového plechu bez lišty, střech s krytinou skládanou nebo z plechu | [15 empty] | PP | 2
| VV |  | komín | [15 empty] | VV | 2 | 1 | True | 0 | ROZPOCET
| VV |  | (1,+1,4+0,5*2)*2 |  | 6.8 | [13 empty] | VV | 2 | 2 | True | 0 | ROZPOCET
| VV |  | Součet |  | 6.8 | [13 empty] | VV | 2 | 4 | True | 1 | ROZPOCET
218 | K | 764325425A | Lemování trub z Al plechu střech s krytinou skládanou - VZT | kus | 6 |  | 0 |  |  |  | základní |  | 0 | 0.00189 | 0.01134 | 0 | 0 | 16 | K | 2 |  |  |  | ROZPOCET | 0 | 0 | 0 | 0 | 0 | 1 | 0 | 16 | -611429363
219 | K | 764326443 | Ventilační turbína z Al plechu na skládané nebo plechové krytině průměru přes 350 mm (ref.Lomanco BIB 14) | kus | 5 |  | 0 | CS ÚRS 2021 01 |  |  | základní |  | 0 | 0.00723 | 0.03615 | 0 | 0 | 16 | K | 2 |  |  |  | ROZPOCET | 0 | 0 | 0 | 0 | 0 | 1 | 0 | 16 | 47106525
| PP |  | Ventilační turbína z hliníkového plechu s lemováním na střechách s krytinou skládanou mimo prejzovou nebo z plechu, průměru přes 350 mm | [15 empty] | PP | 2
| VV |  | půdorys střechy pozn.2 | [15 empty] | VV | 2 | 1 | True | 0 | ROZPOCET
| VV |  | 5 |  | 5 | [13 empty] | VV | 2 | 2 | True | 0 | ROZPOCET
| VV |  | Součet |  | 5 | [13 empty] | VV | 2 | 4 | True | 1 | ROZPOCET
220 | K | 764521404 | Žlab podokapní půlkruhový z Al plechu rš 330 mm | m | 246.65 |  | 0 | CS ÚRS 2021 01 |  |  | základní |  | 0 | 0.00091 | 0.22445 | 0 | 0 | 16 | K | 2 |  |  |  | ROZPOCET | 0 | 0 | 0 | 0 | 0 | 1 | 0 | 16 | -194391396
| PP |  | Žlab podokapní z hliníkového plechu včetně háků a čel půlkruhový rš 330 mm | [15 empty] | PP | 2
| VV |  | 14,5+9,7+9+14+8,9 |  | 56.1 | [13 empty] | VV | 2 | 2 | True | 0 | ROZPOCET
| VV |  | 28+8,9 |  | 36.9 | [13 empty] | VV | 2 | 2 | True | 0 | ROZPOCET
| VV |  | 72,45+0,5*2+3,6 |  | 77.05 | [13 empty] | VV | 2 | 2 | True | 0 | ROZPOCET
| VV |  | 40,75+6,5+15+10,75+3,6 |  | 76.6 | [13 empty] | VV | 2 | 2 | True | 0 | ROZPOCET
| VV |  | Součet |  | 246.65 | [13 empty] | VV | 2 | 4 | True | 1 | ROZPOCET
221 | K | 764521444 | Kotlík oválný (trychtýřový) pro podokapní žlaby z Al plechu 330/100 mm | kus | 24 |  | 0 | CS ÚRS 2021 01 |  |  | základní |  | 0 | 0.00019 | 0.00456 | 0 | 0 | 16 | K | 2 |  |  |  | ROZPOCET | 0 | 0 | 0 | 0 | 0 | 1 | 0 | 16 | 1872942892
| PP |  | Žlab podokapní z hliníkového plechu včetně háků a čel kotlík oválný (trychtýřový), rš žlabu/průměr svodu 330/100 mm | [15 empty] | PP | 2
222 | K | 764528422 | Svody kruhové včetně objímek, kolen, odskoků z Al plechu průměru 100 mm | m | 110 |  | 0 | CS ÚRS 2021 01 |  |  | základní |  | 0 | 0.00108 | 0.1188 | 0 | 0 | 16 | K | 2 |  |  |  | ROZPOCET | 0 | 0 | 0 | 0 | 0 | 1 | 0 | 16 | 994919401
| PP |  | Svod z hliníkového plechu včetně objímek, kolen a odskoků kruhový, průměru 100 mm | [15 empty] | PP | 2
| VV |  | D1+D3+D4+D6+D7+D9+D24+D22+D20 | [15 empty] | VV | 2 | 1 | True | 0 | ROZPOCET
| VV |  | 3*9 |  | 27 | [13 empty] | VV | 2 | 2 | True | 0 | ROZPOCET
| VV |  | D11+D16 | [15 empty] | VV | 2 | 1 | True | 0 | ROZPOCET
| VV |  | 3*2 |  | 6 | [13 empty] | VV | 2 | 2 | True | 0 | ROZPOCET
| VV |  | D2+D5+D8+D23+D21+D19 | [15 empty] | VV | 2 | 1 | True | 0 | ROZPOCET
| VV |  | 5*6 |  | 30 | [13 empty] | VV | 2 | 2 | True | 0 | ROZPOCET
| VV |  | D18 | [15 empty] | VV | 2 | 1 | True | 0 | ROZPOCET
| VV |  | 8 |  | 8 | [13 empty] | VV | 2 | 2 | True | 0 | ROZPOCET
| VV |  | D10+D17 | [15 empty] | VV | 2 | 1 | True | 0 | ROZPOCET
| VV |  | 9*2 |  | 18 | [13 empty] | VV | 2 | 2 | True | 0 | ROZPOCET
| VV |  | D12+D15 | [15 empty] | VV | 2 | 1 | True | 0 | ROZPOCET
| VV |  | 4,5*2 |  | 9 | [13 empty] | VV | 2 | 2 | True | 0 | ROZPOCET
| VV |  | D13+D14 | [15 empty] | VV | 2 | 1 | True | 0 | ROZPOCET
| VV |  | 6*2 |  | 12 | [13 empty] | VV | 2 | 2 | True | 0 | ROZPOCET
| VV |  | Součet |  | 110 | [13 empty] | VV | 2 | 4 | True | 1 | ROZPOCET
223 | K | 998764102 | Přesun hmot tonážní pro konstrukce klempířské v objektech v do 12 m | t | 6.374 |  | 0 | CS ÚRS 2021 01 |  |  | základní |  | 0 | 0 | 0 | 0 | 0 | 16 | K | 2 |  |  |  | ROZPOCET | 0 | 0 | 0 | 0 | 0 | 1 | 0 | 16 | -318051112
| PP |  | Přesun hmot pro konstrukce klempířské stanovený z hmotnosti přesunovaného materiálu vodorovná dopravní vzdálenost do 50 m v objektech výšky přes 6 do 12 m | [15 empty] | PP | 2
| D | 765 | Krytina skládaná |  |  |  | 0 | [5 empty] | 0 |  | 0.065508 |  | 0 | 2 | D | 1 |  |  |  | ROZPOCET | [6 empty] | 0
224 | K | 765115302 | Montáž střešního výlezu plochy jednotlivě přes 0,25 m2 | kus | 2 |  | 0 | CS ÚRS 2021 01 |  |  | základní |  | 0 | 0 | 0 | 0 | 0 | 16 | K | 2 |  |  |  | ROZPOCET | 0 | 0 | 0 | 0 | 0 | 1 | 0 | 16 | -1679688415
| PP |  | Montáž střešních doplňků střešního výlezu plochy jednotlivě přes 0,25 m2 | [15 empty] | PP | 2
225 | M | 55351066A | výlez střešní pro falcované Al střechy 45x73cm - viz tab.PSV ozn.W23 | kus | 2 |  | 0 |  |  |  | základní |  | 0 | 0.0087 | 0.0174 | 0 | 0 | 32 | M | 2 |  |  |  | ROZPOCET | 0 | 0 | 0 | 0 | 0 | 1 | 0 | 16 | -1681078739
226 | K | 765115352 | Montáž střešní stoupací plošiny délky do 800 mm pro keramickou krytinu | kus | 4 |  | 0 | CS ÚRS 2021 01 |  |  | základní |  | 0 | 0 | 0 | 0 | 0 | 16 | K | 2 |  |  |  | ROZPOCET | 0 | 0 | 0 | 0 | 0 | 1 | 0 | 16 | -2084315276
| PP |  | Montáž střešních doplňků krytiny keramické stoupací plošiny délky přes 400 do 800 mm | [15 empty] | PP | 2
227 | M | 59660007A | stoupací komplet pro falcovanou krytinu - viz půdorys střechy pozn.1 | sada | 4 |  | 0 |  |  |  | základní |  | 0 | 0.0076 | 0.0304 | 0 | 0 | 32 | M | 2 |  |  |  | ROZPOCET | 0 | 0 | 0 | 0 | 0 | 1 | 0 | 16 | 1942776027
228 | K | 765191031 | Lepení těsnících pásků pod kontralatě | m | 1609.842 |  | 0 | CS ÚRS 2021 01 |  |  | základní |  | 0 | 0 | 0 | 0 | 0 | 16 | K | 2 |  |  |  | ROZPOCET | 0 | 0 | 0 | 0 | 0 | 1 | 0 | 16 | -883642855
| PP |  | Montáž pojistné hydroizolační nebo parotěsné fólie lepení těsnících pásků pod kontralatě | [15 empty] | PP | 2
229 | M | 28329303 | páska těsnící jednostranně lepící butylkaučuková pod kontralatě š 50mm | m | 1770.826 |  | 0 | CS ÚRS 2021 01 |  |  | základní |  | 0 | 1e-05 | 0.017708 | 0 | 0 | 32 | M | 2 |  |  |  | ROZPOCET | 0 | 0 | 0 | 0 | 0 | 1 | 0 | 16 | 1387716795
| PP |  | páska těsnící jednostranně lepící butylkaučuková pod kontralatě š 50mm | [15 empty] | PP | 2
| VV |  | 1609,842*1,1 |  | 1770.826 | [13 empty] | VV | 2 | 2 | True | 0 | ROZPOCET
| VV |  | Součet |  | 1770.826 | [13 empty] | VV | 2 | 4 | True | 1 | ROZPOCET
230 | K | 998765102 | Přesun hmot tonážní pro krytiny skládané v objektech v do 12 m | t | 0.066 |  | 0 | CS ÚRS 2021 01 |  |  | základní |  | 0 | 0 | 0 | 0 | 0 | 16 | K | 2 |  |  |  | ROZPOCET | 0 | 0 | 0 | 0 | 0 | 1 | 0 | 16 | 927357055
| PP |  | Přesun hmot pro krytiny skládané stanovený z hmotnosti přesunovaného materiálu vodorovná dopravní vzdálenost do 50 m na objektech výšky přes 6 do 12 m | [15 empty] | PP | 2
| D | 766 | Konstrukce truhlářské |  |  |  | 0 | [5 empty] | 0 |  | 6.5706 |  | 0 | 2 | D | 1 |  |  |  | ROZPOCET | [6 empty] | 0
231 | K | 766231113 | Montáž sklápěcích půdních schodů | kus | 3 |  | 0 | CS ÚRS 2021 01 |  |  | základní |  | 0 | 0.00044 | 0.00132 | 0 | 0 | 16 | K | 2 |  |  |  | ROZPOCET | 0 | 0 | 0 | 0 | 0 | 1 | 0 | 16 | -239813389
| PP |  | Montáž sklápěcich schodů na půdu s vyřezáním otvoru a kompletizací | [15 empty] | PP | 2
232 | M | 55347586A | schody skládací protipožární,EW 45, 120x60cm - specifikace vi tab.PSV ozn.SV1 | kus | 3 |  | 0 |  |  |  | základní |  | 0 | 0.047 | 0.141 | 0 | 0 | 32 | M | 2 |  |  |  | ROZPOCET | 0 | 0 | 0 | 0 | 0 | 1 | 0 | 16 | 904235443
233 | K | 766622131 | Montáž plastových oken plochy přes 1 m2 otevíravých výšky do 1,5 m s rámem do zdiva | m2 | 112.785 |  | 0 | CS ÚRS 2021 01 |  |  | základní |  | 0 | 0.03 | 3.3836 | 0 | 0 | 16 | K | 2 |  |  |  | ROZPOCET | 0 | 0 | 0 | 0 | 0 | 1 | 0 | 16 | -275528391
| PP |  | Montáž oken plastových včetně montáže rámu plochy přes 1 m2 otevíravých do zdiva, výšky do 1,5 m | [15 empty] | PP | 2
| VV |  | 3,6*1,2*10 |  | 43.2 | [13 empty] | VV | 2 | 2 | True | 0 | ROZPOCET
| VV |  | 1,8*1,2*1 |  | 2.16 | [13 empty] | VV | 2 | 2 | True | 0 | ROZPOCET
| VV |  | 0,9*1,15*22 |  | 22.77 | [13 empty] | VV | 2 | 2 | True | 0 | ROZPOCET
| VV |  | 0,85*1,2*3 |  | 3.06 | [13 empty] | VV | 2 | 2 | True | 0 | ROZPOCET
| VV |  | 1,6*1,15*6 |  | 11.04 | [13 empty] | VV | 2 | 2 | True | 0 | ROZPOCET
| VV |  | 2,4*1,15*3 |  | 8.28 | [13 empty] | VV | 2 | 2 | True | 0 | ROZPOCET
| VV |  | 2,4*1,15*1 |  | 2.76 | [13 empty] | VV | 2 | 2 | True | 0 | ROZPOCET
| VV |  | 3,6*1,2*1 |  | 4.32 | [13 empty] | VV | 2 | 2 | True | 0 | ROZPOCET
| VV |  | 0,9*1,15*1 |  | 1.035 | [13 empty] | VV | 2 | 2 | True | 0 | ROZPOCET
| VV |  | 2,4*1,15*2 |  | 5.52 | [13 empty] | VV | 2 | 2 | True | 0 | ROZPOCET
| VV |  | 3,6*1,2*2 |  | 8.64 | [13 empty] | VV | 2 | 2 | True | 0 | ROZPOCET
| VV |  | Součet |  | 112.785 | [13 empty] | VV | 2 | 4 | True | 1 | ROZPOCET
234 | M | 611-W02 | okno plast 3600x1200mm vč.kování - specifikace viz tab.PSV ozn.W02 | kus | 10 |  | 0 |  |  |  | základní |  | 0 | 0 | 0 | 0 | 0 | 32 | M | 2 |  |  |  | ROZPOCET | 0 | 0 | 0 | 0 | 0 | 1 | 0 | 16 | 986225444
235 | M | 611-W03 | okno plast 1800x1200mm vč.kování - specifikace viz tab.PSV ozn.W03 | kus | 1 |  | 0 |  |  |  | základní |  | 0 | 0 | 0 | 0 | 0 | 32 | M | 2 |  |  |  | ROZPOCET | 0 | 0 | 0 | 0 | 0 | 1 | 0 | 16 | -390306709
236 | M | 611-W05 | okno plast 900x1150mm vč.kování - specifikace viz tab.PSV ozn.W05 | kus | 22 |  | 0 |  |  |  | základní |  | 0 | 0 | 0 | 0 | 0 | 32 | M | 2 |  |  |  | ROZPOCET | 0 | 0 | 0 | 0 | 0 | 1 | 0 | 16 | 2016833711
237 | M | 611-W06 | okno plast 850x1200mm vč.kování - specifikace viz tab.PSV ozn.W06 | kus | 3 |  | 0 |  |  |  | základní |  | 0 | 0 | 0 | 0 | 0 | 32 | M | 2 |  |  |  | ROZPOCET | 0 | 0 | 0 | 0 | 0 | 1 | 0 | 16 | 1278262639
238 | M | 611-W07 | okno plast 1600x1150mm vč.kování - specifikace viz tab.PSV ozn.W07 | kus | 6 |  | 0 |  |  |  | základní |  | 0 | 0 | 0 | 0 | 0 | 32 | M | 2 |  |  |  | ROZPOCET | 0 | 0 | 0 | 0 | 0 | 1 | 0 | 16 | -863151056
239 | M | 611-W15 | okno plast 2400x1150mm vč.kování - specifikace viz tab.PSV ozn.W15 | kus | 3 |  | 0 |  |  |  | základní |  | 0 | 0 | 0 | 0 | 0 | 32 | M | 2 |  |  |  | ROZPOCET | 0 | 0 | 0 | 0 | 0 | 1 | 0 | 16 | 1202217710
240 | M | 611-W16 | okno plast 2400x1150mm vč.kování - specifikace viz tab.PSV ozn.W16 | kus | 1 |  | 0 |  |  |  | základní |  | 0 | 0 | 0 | 0 | 0 | 32 | M | 2 |  |  |  | ROZPOCET | 0 | 0 | 0 | 0 | 0 | 1 | 0 | 16 | 186511472
241 | M | 611-W17 | okno plast 3600x1200mm vč.kování - specifikace viz tab.PSV ozn.W16+R02 | kus | 1 |  | 0 |  |  |  | základní |  | 0 | 0 | 0 | 0 | 0 | 32 | M | 2 |  |  |  | ROZPOCET | 0 | 0 | 0 | 0 | 0 | 1 | 0 | 16 | -1294769730
242 | M | 611-W18 | okno plast 900x1150mm vč.kování - specifikace viz tab.PSV ozn.W18 | kus | 1 |  | 0 |  |  |  | základní |  | 0 | 0 | 0 | 0 | 0 | 32 | M | 2 |  |  |  | ROZPOCET | 0 | 0 | 0 | 0 | 0 | 1 | 0 | 16 | -41652281
243 | M | 611-W19 | okno plast 2400x1150mm vč.kování - specifikace viz tab.PSV ozn.W19 | kus | 2 |  | 0 |  |  |  | základní |  | 0 | 0 | 0 | 0 | 0 | 32 | M | 2 |  |  |  | ROZPOCET | 0 | 0 | 0 | 0 | 0 | 1 | 0 | 16 | 668445178
244 | M | 611-W20 | okno plast 3600x1200mm vč.kování - specifikace viz tab.PSV ozn.W20 | kus | 2 |  | 0 |  |  |  | základní |  | 0 | 0 | 0 | 0 | 0 | 32 | M | 2 |  |  |  | ROZPOCET | 0 | 0 | 0 | 0 | 0 | 1 | 0 | 16 | -1588137727
245 | K | 766622132 | Montáž plastových oken plochy přes 1 m2 otevíravých výšky do 2,5 m s rámem do zdiva | m2 | 51.84 |  | 0 | CS ÚRS 2021 01 |  |  | základní |  | 0 | 0.03 | 1.5552 | 0 | 0 | 16 | K | 2 |  |  |  | ROZPOCET | 0 | 0 | 0 | 0 | 0 | 1 | 0 | 16 | 1811149478
| PP |  | Montáž oken plastových včetně montáže rámu plochy přes 1 m2 otevíravých do zdiva, výšky přes 1,5 do 2,5 m | [15 empty] | PP | 2
| VV |  | 1,2*1,6*27 |  | 51.84 | [13 empty] | VV | 2 | 2 | True | 0 | ROZPOCET
| VV |  | Součet |  | 51.84 | [13 empty] | VV | 2 | 4 | True | 1 | ROZPOCET
246 | M | 611-W01 | okno plast 1200x1600mm vč.kování - specifikace viz tab.PSV ozn.W01 | kus | 27 |  | 0 |  |  |  | základní |  | 0 | 0 | 0 | 0 | 0 | 32 | M | 2 |  |  |  | ROZPOCET | 0 | 0 | 0 | 0 | 0 | 1 | 0 | 16 | 18175346
247 | K | 766622133 | Montáž plastových oken plochy přes 1 m2 otevíravých výšky přes 2,5 m s rámem do zdiva | m2 | 11.515 |  | 0 | CS ÚRS 2021 01 |  |  | základní |  | 0 | 0.03 | 0.34545 | 0 | 0 | 16 | K | 2 |  |  |  | ROZPOCET | 0 | 0 | 0 | 0 | 0 | 1 | 0 | 16 | -330069908
| PP |  | Montáž oken plastových včetně montáže rámu plochy přes 1 m2 otevíravých do zdiva, výšky přes 2,5 m | [15 empty] | PP | 2
| VV |  | 2,45*4,7 |  | 11.515 | [13 empty] | VV | 2 | 2 | True | 0 | ROZPOCET
| VV |  | Součet |  | 11.515 | [13 empty] | VV | 2 | 4 | True | 1 | ROZPOCET
248 | M | 611-W04 | okno plast 2450x4700mm vč.kování - specifikace viz tab.PSV ozn.W04 | kus | 1 |  | 0 |  |  |  | základní |  | 0 | 0 | 0 | 0 | 0 | 32 | M | 2 |  |  |  | ROZPOCET | 0 | 0 | 0 | 0 | 0 | 1 | 0 | 16 | 1672596518
249 | K | 766629215 | Příplatek k montáži oken rovné ostění připojovací spára do 45 mm (M+D oboustranné folie) | m | 528.9 |  | 0 | CS ÚRS 2021 01 |  |  | základní |  | 0 | 0.00016 | 0.084624 | 0 | 0 | 16 | K | 2 |  |  |  | ROZPOCET | 0 | 0 | 0 | 0 | 0 | 1 | 0 | 16 | 1716247459
| PP |  | Montáž oken dřevěných Příplatek k cenám za tepelnou izolaci mezi ostěním a rámem okna při rovném ostění, připojovací spára tl. do 45 mm | [15 empty] | PP | 2
| VV |  | (1,2+1,6)*2*27 |  | 151.2 | [13 empty] | VV | 2 | 2 | True | 0 | ROZPOCET
| VV |  | (3,6+1,2)*2*10 |  | 96 | [13 empty] | VV | 2 | 2 | True | 0 | ROZPOCET
| VV |  | (1,8+1,2)*2*1 |  | 6 | [13 empty] | VV | 2 | 2 | True | 0 | ROZPOCET
| VV |  | (4,7+2,45)*2*1 |  | 14.3 | [13 empty] | VV | 2 | 2 | True | 0 | ROZPOCET
| VV |  | (0,9+1,15)*2*22 |  | 90.2 | [13 empty] | VV | 2 | 2 | True | 0 | ROZPOCET
| VV |  | (0,85+1,2)*2*3 |  | 12.3 | [13 empty] | VV | 2 | 2 | True | 0 | ROZPOCET
| VV |  | (1,6+1,15)*2*6 |  | 33 | [13 empty] | VV | 2 | 2 | True | 0 | ROZPOCET
| VV |  | (2,4+1,15)*2*3 |  | 21.3 | [13 empty] | VV | 2 | 2 | True | 0 | ROZPOCET
| VV |  | (2,4+1,15)*2*1 |  | 7.1 | [13 empty] | VV | 2 | 2 | True | 0 | ROZPOCET
| VV |  | (3,6+1,2)*2*1 |  | 9.6 | [13 empty] | VV | 2 | 2 | True | 0 | ROZPOCET
| VV |  | (0,9+1,15)*2*1 |  | 4.1 | [13 empty] | VV | 2 | 2 | True | 0 | ROZPOCET
| VV |  | (2,4+1,15)*2*2 |  | 14.2 | [13 empty] | VV | 2 | 2 | True | 0 | ROZPOCET
| VV |  | (1,65+2,7)*2*2 |  | 17.4 | [13 empty] | VV | 2 | 2 | True | 0 | ROZPOCET
| VV |  | (2,1+2,2)*2*1 |  | 8.6 | [13 empty] | VV | 2 | 2 | True | 0 | ROZPOCET
| VV |  | (1,1+2)*2*1 |  | 6.2 | [13 empty] | VV | 2 | 2 | True | 0 | ROZPOCET
| VV |  | (1,65+2,15)*2*1 |  | 7.6 | [13 empty] | VV | 2 | 2 | True | 0 | ROZPOCET
| VV |  | (1,1+2)*2*2 |  | 12.4 | [13 empty] | VV | 2 | 2 | True | 0 | ROZPOCET
| VV |  | (1,65+2,7)*2*2 |  | 17.4 | [13 empty] | VV | 2 | 2 | True | 0 | ROZPOCET
| VV |  | Součet |  | 528.9 | [13 empty] | VV | 2 | 4 | True | 1 | ROZPOCET
250 | K | 766660001 | Montáž dveřních křídel otvíravých jednokřídlových š do 0,8 m do ocelové zárubně | kus | 24 |  | 0 | CS ÚRS 2021 01 |  |  | základní |  | 0 | 0 | 0 | 0 | 0 | 16 | K | 2 |  |  |  | ROZPOCET | 0 | 0 | 0 | 0 | 0 | 1 | 0 | 16 | 602945734
| PP |  | Montáž dveřních křídel dřevěných nebo plastových otevíravých do ocelové zárubně povrchově upravených jednokřídlových, šířky do 800 mm | [15 empty] | PP | 2
251 | M | 61162072 | dveře jednokřídlé povrch laminátový plné 600x1970-2100mm | kus | 17 |  | 0 | CS ÚRS 2021 01 |  |  | základní |  | 0 | 0.013 | 0.221 | 0 | 0 | 32 | M | 2 |  |  |  | ROZPOCET | 0 | 0 | 0 | 0 | 0 | 1 | 0 | 16 | -308692955
| PP |  | dveře jednokřídlé povrch laminátový plné 600x1970-2100mm | [15 empty] | PP | 2
| VV |  | D03 | [15 empty] | VV | 2 | 1 | True | 0 | ROZPOCET
| VV |  | 17 |  | 17 | [13 empty] | VV | 2 | 2 | True | 0 | ROZPOCET
| VV |  | Součet |  | 17 | [13 empty] | VV | 2 | 4 | True | 1 | ROZPOCET
252 | M | 61162073 | dveře jednokřídlé povrch laminátový plné 700x1970-2100mm | kus | 2 |  | 0 | CS ÚRS 2021 01 |  |  | základní |  | 0 | 0.0145 | 0.029 | 0 | 0 | 32 | M | 2 |  |  |  | ROZPOCET | 0 | 0 | 0 | 0 | 0 | 1 | 0 | 16 | -1140039817
| PP |  | dveře jednokřídlé povrch laminátový plné 700x1970-2100mm | [15 empty] | PP | 2
| VV |  | D04 | [15 empty] | VV | 2 | 1 | True | 0 | ROZPOCET
| VV |  | 2 |  | 2 | [13 empty] | VV | 2 | 2 | True | 0 | ROZPOCET
| VV |  | Součet |  | 2 | [13 empty] | VV | 2 | 4 | True | 1 | ROZPOCET
253 | M | 61162074 | dveře jednokřídlé povrch laminátový plné 800x1970-2100mm | kus | 5 |  | 0 | CS ÚRS 2021 01 |  |  | základní |  | 0 | 0.016 | 0.08 | 0 | 0 | 32 | M | 2 |  |  |  | ROZPOCET | 0 | 0 | 0 | 0 | 0 | 1 | 0 | 16 | -2017373130
| PP |  | dveře jednokřídlé povrch laminátový plné 800x1970-2100mm | [15 empty] | PP | 2
| VV |  | D02 | [15 empty] | VV | 2 | 1 | True | 0 | ROZPOCET
| VV |  | 5 |  | 5 | [13 empty] | VV | 2 | 2 | True | 0 | ROZPOCET
| VV |  | Součet |  | 5 | [13 empty] | VV | 2 | 4 | True | 1 | ROZPOCET
254 | K | 766660031 | Montáž dveřních křídel otvíravých dvoukřídlových požárních do ocelové zárubně | kus | 2 |  | 0 | CS ÚRS 2021 01 |  |  | základní |  | 0 | 0 | 0 | 0 | 0 | 16 | K | 2 |  |  |  | ROZPOCET | 0 | 0 | 0 | 0 | 0 | 1 | 0 | 16 | 722119792
| PP |  | Montáž dveřních křídel dřevěných nebo plastových otevíravých do ocelové zárubně protipožárních dvoukřídlových jakékoliv šířky | [15 empty] | PP | 2
255 | M | 61165322 | dveře dvoukřídlé protipožární EI (EW) 30 DP3 povrch laminátový plné 1450x1970-2100mm | kus | 2 |  | 0 | CS ÚRS 2021 01 |  |  | základní |  | 0 | 0.065 | 0.13 | 0 | 0 | 32 | M | 2 |  |  |  | ROZPOCET | 0 | 0 | 0 | 0 | 0 | 1 | 0 | 16 | 304291952
| PP |  | dveře dvoukřídlé dřevotřískové protipožární EI (EW) 30 DP3 povrch laminátový plné 1450x1970-2100mm | [15 empty] | PP | 2
| VV |  | D01 | [15 empty] | VV | 2 | 1 | True | 0 | ROZPOCET
| VV |  | 2 |  | 2 | [13 empty] | VV | 2 | 2 | True | 0 | ROZPOCET
| VV |  | Součet |  | 2 | [13 empty] | VV | 2 | 4 | True | 1 | ROZPOCET
256 | K | 766660411 | Montáž vchodových dveří jednokřídlových bez nadsvětlíku do zdiva | kus | 3 |  | 0 | CS ÚRS 2021 01 |  |  | základní |  | 0 | 0.00092 | 0.00276 | 0 | 0 | 16 | K | 2 |  |  |  | ROZPOCET | 0 | 0 | 0 | 0 | 0 | 1 | 0 | 16 | 1085822099
| PP |  | Montáž dveřních křídel dřevěných nebo plastových vchodových dveří včetně rámu do zdiva jednokřídlových bez nadsvětlíku | [15 empty] | PP | 2
257 | M | 611-W12 | dveře 900x2000mm vč.kování a doplňků - specifikace viz tab.PSV ozn.W12 | kus | 1 |  | 0 |  |  |  | základní |  | 0 | 0 | 0 | 0 | 0 | 32 | M | 2 |  |  |  | ROZPOCET | 0 | 0 | 0 | 0 | 0 | 1 | 0 | 16 | 1554345432
258 | M | 611-W13 | dveře 900x2000mm vč.kování a doplňků - specifikace viz tab.PSV ozn.W13 | kus | 2 |  | 0 |  |  |  | základní |  | 0 | 0 | 0 | 0 | 0 | 32 | M | 2 |  |  |  | ROZPOCET | 0 | 0 | 0 | 0 | 0 | 1 | 0 | 16 | 1768981208
259 | K | 766660451 | Montáž vchodových dveří dvoukřídlových vč.rámu bez nadsvětlíku do zdiva | kus | 2 |  | 0 | CS ÚRS 2021 01 |  |  | základní |  | 0 | 0.00088 | 0.00176 | 0 | 0 | 16 | K | 2 |  |  |  | ROZPOCET | 0 | 0 | 0 | 0 | 0 | 1 | 0 | 16 | -1926617659
| PP |  | Montáž dveřních křídel dřevěných nebo plastových vchodových dveří včetně rámu do zdiva dvoukřídlových bez nadsvětlíku | [15 empty] | PP | 2
260 | M | 611-W14 | dveře 1650x2150mm vč.kování a doplňků - specifikace viz tab.PSV ozn.W14 | kus | 1 |  | 0 |  |  |  | základní |  | 0 | 0 | 0 | 0 | 0 | 32 | M | 2 |  |  |  | ROZPOCET | 0 | 0 | 0 | 0 | 0 | 1 | 0 | 16 | 482897058
261 | M | 611-W11 | dveře 2100x2200mm vč.kování a doplňků - specifikace viz tab.PSV ozn.W11 | kus | 1 |  | 0 |  |  |  | základní |  | 0 | 0 | 0 | 0 | 0 | 32 | M | 2 |  |  |  | ROZPOCET | 0 | 0 | 0 | 0 | 0 | 1 | 0 | 16 | 1308141571
262 | K | 766660461 | Montáž vchodových dveří dvoukřídlových vč.rámu s nadsvětlíkem do zdiva | kus | 2 |  | 0 | CS ÚRS 2021 01 |  |  | základní |  | 0 | 0.00086 | 0.00172 | 0 | 0 | 16 | K | 2 |  |  |  | ROZPOCET | 0 | 0 | 0 | 0 | 0 | 1 | 0 | 16 | -1457858277
| PP |  | Montáž dveřních křídel dřevěných nebo plastových vchodových dveří včetně rámu do zdiva dvoukřídlových s nadsvětlíkem | [15 empty] | PP | 2
263 | M | 611-W09 | dveře 1650x2700mm vč.kování a doplňků - specifikace viz tab.PSV ozn.W09 | kus | 2 |  | 0 |  |  |  | základní |  | 0 | 0 | 0 | 0 | 0 | 32 | M | 2 |  |  |  | ROZPOCET | 0 | 0 | 0 | 0 | 0 | 1 | 0 | 16 | -466024431
264 | K | 766660717 | Montáž dveřních křídel samozavírače na ocelovou zárubeň | kus | 2 |  | 0 | CS ÚRS 2021 01 |  |  | základní |  | 0 | 0 | 0 | 0 | 0 | 16 | K | 2 |  |  |  | ROZPOCET | 0 | 0 | 0 | 0 | 0 | 1 | 0 | 16 | -1559513358
| PP |  | Montáž dveřních doplňků samozavírače na zárubeň ocelovou | [15 empty] | PP | 2
265 | M | 54917250A | samozavírač dveří C3 = 50 000 cyklů | kus | 2 |  | 0 |  |  |  | základní |  | 0 | 0.0024 | 0.0048 | 0 | 0 | 32 | M | 2 |  |  |  | ROZPOCET | 0 | 0 | 0 | 0 | 0 | 1 | 0 | 16 | -235683731
266 | K | 766660718 | Montáž dveřních křídel dokování stavěče křídla | kus | 28 |  | 0 | CS ÚRS 2021 01 |  |  | základní |  | 0 | 0 | 0 | 0 | 0 | 16 | K | 2 |  |  |  | ROZPOCET | 0 | 0 | 0 | 0 | 0 | 1 | 0 | 16 | 1779475045
| PP |  | Montáž dveřních doplňků stavěče křídla | [15 empty] | PP | 2
| VV |  | 2*2 |  | 4 | [13 empty] | VV | 2 | 2 | True | 0 | ROZPOCET
| VV |  | 24 |  | 24 | [13 empty] | VV | 2 | 2 | True | 0 | ROZPOCET
| VV |  | Součet |  | 28 | [13 empty] | VV | 2 | 4 | True | 1 | ROZPOCET
267 | M | 54916362 | kování dveřní stavěč dveří | kus | 28 |  | 0 | CS ÚRS 2021 01 |  |  | základní |  | 0 | 0.00021 | 0.00588 | 0 | 0 | 32 | M | 2 |  |  |  | ROZPOCET | 0 | 0 | 0 | 0 | 0 | 1 | 0 | 16 | 1339189615
| PP |  | kování dveřní stavěč dveří | [15 empty] | PP | 2
268 | K | 766660720 | Osazení větrací mřížky s vyříznutím otvoru | kus | 24 |  | 0 | CS ÚRS 2021 01 |  |  | základní |  | 0 | 0 | 0 | 0 | 0 | 16 | K | 2 |  |  |  | ROZPOCET | 0 | 0 | 0 | 0 | 0 | 1 | 0 | 16 | -521711307
| PP |  | Montáž dveřních doplňků větrací mřížky s vyříznutím otvoru | [15 empty] | PP | 2
269 | M | 562001 | větrací mřížka plast vč.spojovacího materiálu | kus | 24 |  | 0 |  |  |  | základní |  | 0 | 0 | 0 | 0 | 0 | 32 | M | 2 |  |  |  | ROZPOCET | 0 | 0 | 0 | 0 | 0 | 1 | 0 | 16 | -1815671022
| PP |  | větrací mřížka plast vč.spojovacího materiálu | [15 empty] | PP | 2
270 | K | 766660728 | Montáž dveřního interiérového kování - zámku | kus | 26 |  | 0 | CS ÚRS 2021 01 |  |  | základní |  | 0 | 0 | 0 | 0 | 0 | 16 | K | 2 |  |  |  | ROZPOCET | 0 | 0 | 0 | 0 | 0 | 1 | 0 | 16 | -1827414937
| PP |  | Montáž dveřních doplňků dveřního kování interiérového zámku | [15 empty] | PP | 2
271 | M | 54924003 | zámek | kus | 26 |  | 0 | CS ÚRS 2021 01 |  |  | základní |  | 0 | 0.00015 | 0.0039 | 0 | 0 | 32 | M | 2 |  |  |  | ROZPOCET | 0 | 0 | 0 | 0 | 0 | 1 | 0 | 16 | 300078357
| PP |  | zámek | [15 empty] | PP | 2
272 | K | 766660729 | Montáž dveřního interiérového kování - štítku s klikou | kus | 26 |  | 0 | CS ÚRS 2021 01 |  |  | základní |  | 0 | 0 | 0 | 0 | 0 | 16 | K | 2 |  |  |  | ROZPOCET | 0 | 0 | 0 | 0 | 0 | 1 | 0 | 16 | 877952709
| PP |  | Montáž dveřních doplňků dveřního kování interiérového štítku s klikou | [15 empty] | PP | 2
273 | M | 54914620 | kování dveřní vrchní klika včetně rozet a montážního materiálu | kus | 26 |  | 0 | CS ÚRS 2021 01 |  |  | základní |  | 0 | 0.0012 | 0.0312 | 0 | 0 | 32 | M | 2 |  |  |  | ROZPOCET | 0 | 0 | 0 | 0 | 0 | 1 | 0 | 16 | 133880663
| PP |  | kování dveřní vrchní klika včetně rozet a montážního materiálu | [15 empty] | PP | 2
274 | K | 766671005 | Montáž střešního okna do krytiny ploché 78 x 140 cm | kus | 6 |  | 0 | CS ÚRS 2021 01 |  |  | základní |  | 0 | 0.00027 | 0.00162 | 0 | 0 | 16 | K | 2 |  |  |  | ROZPOCET | 0 | 0 | 0 | 0 | 0 | 1 | 0 | 16 | 1021917540
| PP |  | Montáž střešních oken dřevěných nebo plastových kyvných, výklopných/kyvných s okenním rámem a lemováním, s plisovaným límcem, s napojením na krytinu do krytiny ploché, rozměru 78 x 140 cm | [15 empty] | PP | 2
275 | M | 61124499A | okno střešní dřevěné 78x140cm (ref. VELUX GLU MK08 0064) - specifikace viz tab.PSV ozn.W08 | kus | 6 |  | 0 |  |  |  | základní |  | 0 | 0.044 | 0.264 | 0 | 0 | 32 | M | 2 |  |  |  | ROZPOCET | 0 | 0 | 0 | 0 | 0 | 1 | 0 | 16 | -249829820
276 | M | 61124061 | zateplovací sada střešních oken rám 78x140cm | sada | 6 |  | 0 | CS ÚRS 2021 01 |  |  | základní |  | 0 | 0.0039 | 0.0234 | 0 | 0 | 32 | M | 2 |  |  |  | ROZPOCET | 0 | 0 | 0 | 0 | 0 | 1 | 0 | 16 | -775019489
| PP |  | zateplovací sada střešních oken rám 78x140cm | [15 empty] | PP | 2
277 | M | 61124108 | zateplovací sada střešních oken manžeta z parotěsné fólie 78x140cm | sada | 6 |  | 0 | CS ÚRS 2021 01 |  |  | základní |  | 0 | 0.0003 | 0.0018 | 0 | 0 | 32 | M | 2 |  |  |  | ROZPOCET | 0 | 0 | 0 | 0 | 0 | 1 | 0 | 16 | 1796240924
| PP |  | zateplovací sada střešních oken manžeta z parotěsné fólie 78x140cm | [15 empty] | PP | 2
278 | K | 766694111 | Montáž parapetních desek dřevěných nebo plastových šířky do 30 cm délky do 1,0 m | kus | 26 |  | 0 | CS ÚRS 2021 01 |  |  | základní |  | 0 | 0 | 0 | 0 | 0 | 16 | K | 2 |  |  |  | ROZPOCET | 0 | 0 | 0 | 0 | 0 | 1 | 0 | 16 | -565646053
| PP |  | Montáž ostatních truhlářských konstrukcí parapetních desek dřevěných nebo plastových šířky do 300 mm, délky do 1000 mm | [15 empty] | PP | 2
| VV |  | 23 |  | 23 | [13 empty] | VV | 2 | 2 | True | 0 | ROZPOCET
| VV |  | 3 |  | 3 | [13 empty] | VV | 2 | 2 | True | 0 | ROZPOCET
| VV |  | Součet |  | 26 | [13 empty] | VV | 2 | 4 | True | 1 | ROZPOCET
279 | K | 766694112 | Montáž parapetních desek dřevěných nebo plastových šířky do 30 cm délky do 1,6 m | kus | 33 |  | 0 | CS ÚRS 2021 01 |  |  | základní |  | 0 | 0 | 0 | 0 | 0 | 16 | K | 2 |  |  |  | ROZPOCET | 0 | 0 | 0 | 0 | 0 | 1 | 0 | 16 | -267020699
| PP |  | Montáž ostatních truhlářských konstrukcí parapetních desek dřevěných nebo plastových šířky do 300 mm, délky přes 1000 do 1600 mm | [15 empty] | PP | 2
| VV |  | 27 |  | 27 | [13 empty] | VV | 2 | 2 | True | 0 | ROZPOCET
| VV |  | 6 |  | 6 | [13 empty] | VV | 2 | 2 | True | 0 | ROZPOCET
| VV |  | Součet |  | 33 | [13 empty] | VV | 2 | 4 | True | 1 | ROZPOCET
280 | K | 766694113 | Montáž parapetních desek dřevěných nebo plastových šířky do 30 cm délky do 2,6 m | kus | 8 |  | 0 | CS ÚRS 2021 01 |  |  | základní |  | 0 | 0 | 0 | 0 | 0 | 16 | K | 2 |  |  |  | ROZPOCET | 0 | 0 | 0 | 0 | 0 | 1 | 0 | 16 | 617146868
| PP |  | Montáž ostatních truhlářských konstrukcí parapetních desek dřevěných nebo plastových šířky do 300 mm, délky přes 1600 do 2600 mm | [15 empty] | PP | 2
| VV |  | 1 |  | 1 | [13 empty] | VV | 2 | 2 | True | 0 | ROZPOCET
| VV |  | 1 |  | 1 | [13 empty] | VV | 2 | 2 | True | 0 | ROZPOCET
| VV |  | 6 |  | 6 | [13 empty] | VV | 2 | 2 | True | 0 | ROZPOCET
| VV |  | Součet |  | 8 | [13 empty] | VV | 2 | 4 | True | 1 | ROZPOCET
281 | K | 766694114 | Montáž parapetních desek dřevěných nebo plastových šířky do 30 cm délky do 3,6 m | kus | 13 |  | 0 | CS ÚRS 2021 01 |  |  | základní |  | 0 | 0 | 0 | 0 | 0 | 16 | K | 2 |  |  |  | ROZPOCET | 0 | 0 | 0 | 0 | 0 | 1 | 0 | 16 | 1306376216
| PP |  | Montáž ostatních truhlářských konstrukcí parapetních desek dřevěných nebo plastových šířky do 300 mm, délky přes 2600 do 3600 mm | [15 empty] | PP | 2
282 | M | 61140080 | parapet plastový vnitřní – š 300mm, barva bílá | m | 137.235 |  | 0 | CS ÚRS 2021 01 |  |  | základní |  | 0 | 0.0018 | 0.24702 | 0 | 0 | 32 | M | 2 |  |  |  | ROZPOCET | 0 | 0 | 0 | 0 | 0 | 1 | 0 | 16 | -349634520
| PP |  | parapet plastový vnitřní – š 300mm, barva bílá | [15 empty] | PP | 2
| VV |  | R01-08 | [15 empty] | VV | 2 | 1 | True | 0 | ROZPOCET
| VV |  | 1,2*27 |  | 32.4 | [13 empty] | VV | 2 | 2 | True | 0 | ROZPOCET
| VV |  | 3,6*13 |  | 46.8 | [13 empty] | VV | 2 | 2 | True | 0 | ROZPOCET
| VV |  | 1,8 |  | 1.8 | [13 empty] | VV | 2 | 2 | True | 0 | ROZPOCET
| VV |  | 2,45 |  | 2.45 | [13 empty] | VV | 2 | 2 | True | 0 | ROZPOCET
| VV |  | 2,4*6 |  | 14.4 | [13 empty] | VV | 2 | 2 | True | 0 | ROZPOCET
| VV |  | 0,9*23 |  | 20.7 | [13 empty] | VV | 2 | 2 | True | 0 | ROZPOCET
| VV |  | 0,85*3 |  | 2.55 | [13 empty] | VV | 2 | 2 | True | 0 | ROZPOCET
| VV |  | 1,6*6 |  | 9.6 | [13 empty] | VV | 2 | 2 | True | 0 | ROZPOCET
| VV |  | Mezisoučet |  | 130.7 | [13 empty] | VV | 2 | 3 | True | 0 | ROZPOCET
| VV |  | 130,7*0,05 |  | 6.535 | [13 empty] | VV | 2 | 2 | True | 0 | ROZPOCET
| VV |  | Součet |  | 137.235 | [13 empty] | VV | 2 | 4 | True | 1 | ROZPOCET
283 | M | 61140076 | koncovka k parapetu oboustranná š 600mm, barva bílá | kus | 160 |  | 0 | CS ÚRS 2021 01 |  |  | základní |  | 0 | 6e-05 | 0.0096 | 0 | 0 | 32 | M | 2 |  |  |  | ROZPOCET | 0 | 0 | 0 | 0 | 0 | 1 | 0 | 16 | -576006213
| PP |  | koncovka k parapetu oboustranná š 600mm, barva bílá | [15 empty] | PP | 2
284 | K | 998766102 | Přesun hmot tonážní pro konstrukce truhlářské v objektech v do 12 m | t | 6.571 |  | 0 | CS ÚRS 2021 01 |  |  | základní |  | 0 | 0 | 0 | 0 | 0 | 16 | K | 2 |  |  |  | ROZPOCET | 0 | 0 | 0 | 0 | 0 | 1 | 0 | 16 | 1839844400
| PP |  | Přesun hmot pro konstrukce truhlářské stanovený z hmotnosti přesunovaného materiálu vodorovná dopravní vzdálenost do 50 m v objektech výšky přes 6 do 12 m | [15 empty] | PP | 2
| D | 767 | Konstrukce zámečnické |  |  |  | 0 | [5 empty] | 0 |  | 0.24993 |  | 0 | 2 | D | 1 |  |  |  | ROZPOCET | [6 empty] | 0
285 | K | 767531111 | Montáž vstupních kovových nebo plastových rohoží čistících zón | m2 | 3.68 |  | 0 | CS ÚRS 2021 01 |  |  | základní |  | 0 | 0 | 0 | 0 | 0 | 16 | K | 2 |  |  |  | ROZPOCET | 0 | 0 | 0 | 0 | 0 | 1 | 0 | 16 | 1464480814
| PP |  | Montáž vstupních čistících zón z rohoží kovových nebo plastových | [15 empty] | PP | 2
| VV |  | ZV01 | [15 empty] | VV | 2 | 1 | True | 0 | ROZPOCET
| VV |  | 0,8*1,7*2 |  | 2.72 | [13 empty] | VV | 2 | 2 | True | 0 | ROZPOCET
| VV |  | ZV02 | [15 empty] | VV | 2 | 1 | True | 0 | ROZPOCET
| VV |  | 0,8*1,2*1 |  | 0.96 | [13 empty] | VV | 2 | 2 | True | 0 | ROZPOCET
| VV |  | Součet |  | 3.68 | [13 empty] | VV | 2 | 4 | True | 1 | ROZPOCET
286 | M | 69752035 | rohož vstupní samonosná kovová - škrabák | m2 | 3.68 |  | 0 | CS ÚRS 2021 01 |  |  | základní |  | 0 | 0.022 | 0.08096 | 0 | 0 | 32 | M | 2 |  |  |  | ROZPOCET | 0 | 0 | 0 | 0 | 0 | 1 | 0 | 16 | 481171744
| PP |  | rohož vstupní samonosná kovová - škrabák | [15 empty] | PP | 2
287 | K | 767531121 | Osazení zapuštěného rámu z L profilů k čistícím rohožím | m | 14 |  | 0 | CS ÚRS 2021 01 |  |  | základní |  | 0 | 0 | 0 | 0 | 0 | 16 | K | 2 |  |  |  | ROZPOCET | 0 | 0 | 0 | 0 | 0 | 1 | 0 | 16 | 1974268143
| PP |  | Montáž vstupních čistících zón z rohoží osazení rámu mosazného nebo hliníkového zapuštěného z L profilů | [15 empty] | PP | 2
| VV |  | ZV01 | [15 empty] | VV | 2 | 1 | True | 0 | ROZPOCET
| VV |  | (0,8+1,7)*2*2 |  | 10 | [13 empty] | VV | 2 | 2 | True | 0 | ROZPOCET
| VV |  | ZV02 | [15 empty] | VV | 2 | 1 | True | 0 | ROZPOCET
| VV |  | (0,8+1,2)*2*1 |  | 4 | [13 empty] | VV | 2 | 2 | True | 0 | ROZPOCET
| VV |  | Součet |  | 14 | [13 empty] | VV | 2 | 4 | True | 1 | ROZPOCET
288 | M | 69752160 | rám pro zapuštění profil L-30/30 25/25 20/30 15/30-Al | m | 14 |  | 0 | CS ÚRS 2021 01 |  |  | základní |  | 0 | 0.0002 | 0.0028 | 0 | 0 | 32 | M | 2 |  |  |  | ROZPOCET | 0 | 0 | 0 | 0 | 0 | 1 | 0 | 16 | -1463873996
| PP |  | rám pro zapuštění profil L-30/30 25/25 20/30 15/30-Al | [15 empty] | PP | 2
289 | K | 767881132 | Montáž bodů záchytného systému do šikmé střechy se střešní krytinou falcovanou | kus | 37 |  | 0 | CS ÚRS 2021 01 |  |  | základní |  | 0 | 0 | 0 | 0 | 0 | 16 | K | 2 |  |  |  | ROZPOCET | 0 | 0 | 0 | 0 | 0 | 1 | 0 | 16 | 1382802751
| PP |  | Montáž záchytného systému proti pádu bodů samostatných nebo v systému s poddajným kotvícím vedením na šikmé střechy (přes 15 °) se střešní krytinou drážkovanou | [15 empty] | PP | 2
290 | M | 70921425-1 | kotvicí bod pro šikmé střechy s falcovanou krytinou pro měděné střechy (ref.výrobky TOPSAFE - viz půdorys střechy U1) | kus | 27 |  | 0 |  |  |  | základní |  | 0 | 0.00081 | 0.02187 | 0 | 0 | 32 | M | 2 |  |  |  | ROZPOCET | 0 | 0 | 0 | 0 | 0 | 1 | 0 | 16 | -1887653231
| PP |  | kotvicí bod pro šikmé střechy s falcovanou krytinou pro měděné střechy | [15 empty] | PP | 2
291 | M | 70921425-2 | kotvicí bod pro šikmé střechy s falcovanou krytinou pro měděné střechy (ref.výrobky TOPSAFE - viz půdorys střechy U1x) | kus | 6 |  | 0 |  |  |  | základní |  | 0 | 0.00081 | 0.00486 | 0 | 0 | 32 | M | 2 |  |  |  | ROZPOCET | 0 | 0 | 0 | 0 | 0 | 1 | 0 | 16 | -1489082280
| PP |  | kotvicí bod pro šikmé střechy s falcovanou krytinou pro měděné střechy | [15 empty] | PP | 2
292 | M | 70921425-3 | kotvicí bod pro šikmé střechy s falcovanou krytinou pro měděné střechy (ref.výrobky TOPSAFE - viz půdorys střechy U2) | kus | 4 |  | 0 |  |  |  | základní |  | 0 | 0.00081 | 0.00324 | 0 | 0 | 32 | M | 2 |  |  |  | ROZPOCET | 0 | 0 | 0 | 0 | 0 | 1 | 0 | 16 | -809355710
| PP |  | kotvicí bod pro šikmé střechy s falcovanou krytinou pro měděné střechy | [15 empty] | PP | 2
293 | K | 76788113A1 | Revize záchytného systému | kus | 1 |  | 0 |  |  |  | základní |  | 0 | 0 | 0 | 0 | 0 | 16 | K | 2 |  |  |  | ROZPOCET | 0 | 0 | 0 | 0 | 0 | 1 | 0 | 16 | 1886970370
294 | K | 767881161 | Montáž lana do nástavců v záchytném systému poddajného kotvícího vedení | kus | 1 |  | 0 | CS ÚRS 2021 01 |  |  | základní |  | 0 | 0 | 0 | 0 | 0 | 16 | K | 2 |  |  |  | ROZPOCET | 0 | 0 | 0 | 0 | 0 | 1 | 0 | 16 | 2079147085
| PP |  | Montáž záchytného systému proti pádu nástavců určených k upevnění na sloupky nebo body v systému poddajného kotvícího vedení montáž lana uchycení lana k nástavcům | [15 empty] | PP | 2
295 | M | 31452201 | nerezové lano určené pro systémy s požadavkem na permanentní kotvicí vedení tl 8mm | m | 23 |  | 0 | CS ÚRS 2021 01 |  |  | základní |  | 0 | 0.00024 | 0.00552 | 0 | 0 | 32 | M | 2 |  |  |  | ROZPOCET | 0 | 0 | 0 | 0 | 0 | 1 | 0 | 16 | 1711287478
| PP |  | nerezové lano určené pro systémy s požadavkem na permanentní kotvicí vedení tl 8mm | [15 empty] | PP | 2
296 | M | 31452203 | koncovka k nerez lanu napínací pro systémy s požadavkem na permanentní kotvicí vedení lano tl 8mm | kus | 2 |  | 0 | CS ÚRS 2021 01 |  |  | základní |  | 0 | 0.00084 | 0.00168 | 0 | 0 | 32 | M | 2 |  |  |  | ROZPOCET | 0 | 0 | 0 | 0 | 0 | 1 | 0 | 16 | 474057025
| PP |  | koncovka k nerez lanu napínací pro systémy s požadavkem na permanentní kotvicí vedení lano tl 8mm | [15 empty] | PP | 2
297 | M | 314529001A | skříňka pro uložení OOPP | kus | 1 |  | 0 |  |  |  | základní |  | 0 | 0 | 0 | 0 | 0 | 32 | M | 2 |  |  |  | ROZPOCET | 0 | 0 | 0 | 0 | 0 | 1 | 0 | 16 | -1371626641
| PP |  | skříňka pro uložení OOPP | [15 empty] | PP | 2
298 | K | 767-W10 | M+D sekční vrata 4000x4100mm vč.pohonu a ovládání - specifikace viz tab.PSV ozn.W10 | kus | 1 |  | 0 |  |  |  | základní |  | 0 | 0 | 0 | 0 | 0 | 16 | K | 2 |  |  |  | ROZPOCET | 0 | 0 | 0 | 0 | 0 | 1 | 0 | 16 | 533971329
299 | K | 767-W21 | M+D sekční vrata 3450x3350mm vč.pohonu a ovládání - specifikace viz tab.PSV ozn.W21 | kus | 5 |  | 0 |  |  |  | základní |  | 0 | 0 | 0 | 0 | 0 | 16 | K | 2 |  |  |  | ROZPOCET | 0 | 0 | 0 | 0 | 0 | 1 | 0 | 16 | 1905811440
300 | K | 767-W22 | M+D sekční vrata 3750x3350mm vč.pohonu a ovládání - specifikace viz tab.PSV ozn.W22 | kus | 1 |  | 0 |  |  |  | základní |  | 0 | 0 | 0 | 0 | 0 | 16 | K | 2 |  |  |  | ROZPOCET | 0 | 0 | 0 | 0 | 0 | 1 | 0 | 16 | -1684929016
301 | K | 767-ZV4 | M+D zábradlí vč.výplně, povrchové úpravy, kotvení - viz zab.PSV ozn.ZV4 | m | 4.3 |  | 0 |  |  |  | základní |  | 0 | 0.03 | 0.129 | 0 | 0 | 16 | K | 2 |  |  |  | ROZPOCET | 0 | 0 | 0 | 0 | 0 | 1 | 0 | 16 | -1118531425
302 | K | 998767102 | Přesun hmot tonážní pro zámečnické konstrukce v objektech v do 12 m | t | 0.25 |  | 0 | CS ÚRS 2021 01 |  |  | základní |  | 0 | 0 | 0 | 0 | 0 | 16 | K | 2 |  |  |  | ROZPOCET | 0 | 0 | 0 | 0 | 0 | 1 | 0 | 16 | 398451049
| PP |  | Přesun hmot pro zámečnické konstrukce stanovený z hmotnosti přesunovaného materiálu vodorovná dopravní vzdálenost do 50 m v objektech výšky přes 6 do 12 m | [15 empty] | PP | 2
| D | 776 | Podlahy povlakové |  |  |  | 0 | [5 empty] | 0 |  | 0.0039627 |  | 0 | 2 | D | 1 |  |  |  | ROZPOCET | [6 empty] | 0
303 | K | 776421312 | Montáž přechodových lišt | m | 18.5 |  | 0 | CS ÚRS 2021 01 |  |  | základní |  | 0 | 0 | 0 | 0 | 0 | 16 | K | 2 |  |  |  | ROZPOCET | 0 | 0 | 0 | 0 | 0 | 1 | 0 | 16 | 1268204205
| PP |  | Montáž lišt přechodových šroubovaných | [15 empty] | PP | 2
| VV |  | 0,6*17 |  | 10.2 | [13 empty] | VV | 2 | 2 | True | 0 | ROZPOCET
| VV |  | 0,7*2 |  | 1.4 | [13 empty] | VV | 2 | 2 | True | 0 | ROZPOCET
| VV |  | 0,8*5 |  | 4 | [13 empty] | VV | 2 | 2 | True | 0 | ROZPOCET
| VV |  | 1,45*2 |  | 2.9 | [13 empty] | VV | 2 | 2 | True | 0 | ROZPOCET
| VV |  | Součet |  | 18.5 | [13 empty] | VV | 2 | 4 | True | 1 | ROZPOCET
304 | M | 55343119 | profil přechodový | m | 18.87 |  | 0 | CS ÚRS 2021 01 |  |  | základní |  | 0 | 0.00021 | 0.0039627 | 0 | 0 | 32 | M | 2 |  |  |  | ROZPOCET | 0 | 0 | 0 | 0 | 0 | 1 | 0 | 16 | 965578094
| VV |  | 18,5*1,02 |  | 18.87 | [13 empty] | VV | 2 | 2 | True | 0 | ROZPOCET
| VV |  | Součet |  | 18.87 | [13 empty] | VV | 2 | 4 | True | 1 | ROZPOCET
305 | K | 998776102 | Přesun hmot tonážní pro podlahy povlakové v objektech v do 12 m | t | 0.004 |  | 0 | CS ÚRS 2021 01 |  |  | základní |  | 0 | 0 | 0 | 0 | 0 | 16 | K | 2 |  |  |  | ROZPOCET | 0 | 0 | 0 | 0 | 0 | 1 | 0 | 16 | 715804462
| PP |  | Přesun hmot pro podlahy povlakové stanovený z hmotnosti přesunovaného materiálu vodorovná dopravní vzdálenost do 50 m v objektech výšky přes 6 do 12 m | [15 empty] | PP | 2
| D | 771 | Podlahy z dlaždic |  |  |  | 0 | [5 empty] | 0 |  | 2.2505 |  | 0 | 2 | D | 0 |  |  |  | ROZPOCET | [6 empty] | 0
306 | K | 771111011 | Vysátí podkladu před pokládkou dlažby | m2 | 73.29 |  | 0 | CS ÚRS 2021 01 |  |  | základní |  | 0 | 0 | 0 | 0 | 0 | 16 | K | 1 |  |  |  | ROZPOCET | 0 | 0 | 0 | 0 | 0 | 1 | 0 | 16 | -726741804
| PP |  | Příprava podkladu před provedením dlažby vysátí podlah | [15 empty] | PP | 1
| VV |  | S06 | [15 empty] | VV | 1 | 1 | True | 0 | ROZPOCET
| VV |  | 19,56 |  | 19.56 | [13 empty] | VV | 1 | 2 | True | 0 | ROZPOCET
| VV |  | S07 | [15 empty] | VV | 1 | 1 | True | 0 | ROZPOCET
| VV |  | 52,53 |  | 52.53 | [13 empty] | VV | 1 | 2 | True | 0 | ROZPOCET
| VV |  | č220 - balkon | [15 empty] | VV | 1 | 1 | True | 0 | ROZPOCET
| VV |  | 4*0,30 |  | 1.2 | [13 empty] | VV | 1 | 2 | True | 0 | ROZPOCET
| VV |  | Součet |  | 73.29 | [13 empty] | VV | 1 | 4 | True | 1 | ROZPOCET
307 | K | 771121011 | Nátěr penetrační na podlahu | m2 | 73.29 |  | 0 | CS ÚRS 2021 01 |  |  | základní |  | 0 | 0.0003 | 0.021987 | 0 | 0 | 16 | K | 1 |  |  |  | ROZPOCET | 0 | 0 | 0 | 0 | 0 | 1 | 0 | 16 | -1620367088
| PP |  | Příprava podkladu před provedením dlažby nátěr penetrační na podlahu | [15 empty] | PP | 1
308 | K | 771161023 | Montáž profilu ukončujícího pro balkony a terasy | m | 4.3 |  | 0 | CS ÚRS 2021 01 |  |  | základní |  | 0 | 0.00034 | 0.001462 | 0 | 0 | 16 | K | 1 |  |  |  | ROZPOCET | 0 | 0 | 0 | 0 | 0 | 1 | 0 | 16 | 474486398
| PP |  | Příprava podkladu před provedením dlažby montáž profilu ukončujícího profilu pro balkony a terasy | [15 empty] | PP | 1
| VV |  | č220 - balokn | [15 empty] | VV | 1 | 1 | True | 0 | ROZPOCET
| VV |  | 4+0,3 |  | 4.3 | [13 empty] | VV | 1 | 2 | True | 0 | ROZPOCET
| VV |  | Součet |  | 4.3 | [13 empty] | VV | 1 | 4 | True | 1 | ROZPOCET
309 | M | 59054296 | profil ukončovací s okapničkou děrovaná hrana s drenáží barevný lak Al dl 2,5m | m | 5 |  | 0 | CS ÚRS 2021 01 |  |  | základní |  | 0 | 0.00112 | 0.0056 | 0 | 0 | 32 | M | 1 |  |  |  | ROZPOCET | 0 | 0 | 0 | 0 | 0 | 1 | 0 | 16 | -401330459
| PP |  | profil ukončovací s okapničkou děrovaná hrana s drenáží barevný lak Al dl 2,5m | [15 empty] | PP | 1
310 | K | 771574263 | Montáž podlah keramických pro mechanické zatížení protiskluzných lepených flexibilním lepidlem do 12 ks/m2 | m2 | 73.29 |  | 0 | CS ÚRS 2021 01 |  |  | základní |  | 0 | 0.00689 | 0.50497 | 0 | 0 | 16 | K | 1 |  |  |  | ROZPOCET | 0 | 0 | 0 | 0 | 0 | 1 | 0 | 16 | -2138608276
| PP |  | Montáž podlah z dlaždic keramických lepených flexibilním lepidlem maloformátových pro vysoké mechanické zatížení protiskluzných nebo reliéfních (bezbariérových) přes 9 do 12 ks/m2 | [15 empty] | PP | 1
311 | M | 59761409 | dlažba keramická slinutá protiskluzná R10 do interiéru i exteriéru pro vysoké mechanické namáhání přes 9 do 12ks/m2 | m2 | 80.619 |  | 0 | CS ÚRS 2021 01 |  |  | základní |  | 0 | 0.0192 | 1.5479 | 0 | 0 | 32 | M | 1 |  |  |  | ROZPOCET | 0 | 0 | 0 | 0 | 0 | 1 | 0 | 16 | -848860617
| PP |  | dlažba keramická slinutá protiskluzná do interiéru i exteriéru pro vysoké mechanické namáhání přes 9 do 12ks/m2 | [15 empty] | PP | 1
| VV |  | 73,29*1,1 |  | 80.619 | [13 empty] | VV | 1 | 2 | True | 0 | ROZPOCET
| VV |  | Součet |  | 80.619 | [13 empty] | VV | 1 | 4 | True | 1 | ROZPOCET
312 | K | 771577111 | Příplatek k montáži podlah keramických lepených flexibilním lepidlem za plochu do 5 m2 | m2 | 73.29 |  | 0 | CS ÚRS 2021 01 |  |  | základní |  | 0 | 0 | 0 | 0 | 0 | 16 | K | 1 |  |  |  | ROZPOCET | 0 | 0 | 0 | 0 | 0 | 1 | 0 | 16 | 1243871732
| PP |  | Montáž podlah z dlaždic keramických lepených flexibilním lepidlem Příplatek k cenám za plochu do 5 m2 jednotlivě | [15 empty] | PP | 1
313 | K | 771591112 | Izolace pod dlažbu nátěrem nebo stěrkou ve dvou vrstvách | m2 | 73.29 |  | 0 | CS ÚRS 2021 01 |  |  | základní |  | 0 | 0.0015 | 0.10994 | 0 | 0 | 16 | K | 1 |  |  |  | ROZPOCET | 0 | 0 | 0 | 0 | 0 | 1 | 0 | 16 | 670203140
| PP |  | Izolace podlahy pod dlažbu nátěrem nebo stěrkou ve dvou vrstvách | [15 empty] | PP | 1
314 | K | 771591264 | Izolace těsnícími pásy mezi podlahou a stěnou | m | 183.2 |  | 0 | CS ÚRS 2021 01 |  |  | základní |  | 0 | 0.00032 | 0.058624 | 0 | 0 | 16 | K | 1 |  |  |  | ROZPOCET | 0 | 0 | 0 | 0 | 0 | 1 | 0 | 16 | -1538823478
| PP |  | Izolace podlahy pod dlažbu těsnícími izolačními pásy mezi podlahou a stěnu | [15 empty] | PP | 1
| VV |  | č114 | [15 empty] | VV | 1 | 1 | True | 0 | ROZPOCET
| VV |  | (2,2+2)*2 |  | 8.4 | [13 empty] | VV | 1 | 2 | True | 0 | ROZPOCET
| VV |  | č115 | [15 empty] | VV | 1 | 1 | True | 0 | ROZPOCET
| VV |  | (2,7+2,2)*2 |  | 9.8 | [13 empty] | VV | 1 | 2 | True | 0 | ROZPOCET
| VV |  | (1,1+0,9)*2*2 |  | 8 | [13 empty] | VV | 1 | 2 | True | 0 | ROZPOCET
| VV |  | č116 | [15 empty] | VV | 1 | 1 | True | 0 | ROZPOCET
| VV |  | (2,2+2)*2 |  | 8.4 | [13 empty] | VV | 1 | 2 | True | 0 | ROZPOCET
| VV |  | č117 | [15 empty] | VV | 1 | 1 | True | 0 | ROZPOCET
| VV |  | (2,7+2,2)*2 |  | 9.8 | [13 empty] | VV | 1 | 2 | True | 0 | ROZPOCET
| VV |  | (1,1+0,9)*2*3 |  | 12 | [13 empty] | VV | 1 | 2 | True | 0 | ROZPOCET
| VV |  | č221 | [15 empty] | VV | 1 | 1 | True | 0 | ROZPOCET
| VV |  | (4,5+1,4)*2 |  | 11.8 | [13 empty] | VV | 1 | 2 | True | 0 | ROZPOCET
| VV |  | č222 | [15 empty] | VV | 1 | 1 | True | 0 | ROZPOCET
| VV |  | (2,4+1,9)*2 |  | 8.6 | [13 empty] | VV | 1 | 2 | True | 0 | ROZPOCET
| VV |  | (2,8+1,1)*2 |  | 7.8 | [13 empty] | VV | 1 | 2 | True | 0 | ROZPOCET
| VV |  | č223 | [15 empty] | VV | 1 | 1 | True | 0 | ROZPOCET
| VV |  | (4,7+2,1)*2 |  | 13.6 | [13 empty] | VV | 1 | 2 | True | 0 | ROZPOCET
| VV |  | (2,8+1,1)*2 |  | 7.8 | [13 empty] | VV | 1 | 2 | True | 0 | ROZPOCET
| VV |  | č224 | [15 empty] | VV | 1 | 1 | True | 0 | ROZPOCET
| VV |  | (2,7+1,7)*2 |  | 8.8 | [13 empty] | VV | 1 | 2 | True | 0 | ROZPOCET
| VV |  | č226 | [15 empty] | VV | 1 | 1 | True | 0 | ROZPOCET
| VV |  | (1,6+1,5)*2 |  | 6.2 | [13 empty] | VV | 1 | 2 | True | 0 | ROZPOCET
| VV |  | (1,5+1)*2 |  | 5 | [13 empty] | VV | 1 | 2 | True | 0 | ROZPOCET
| VV |  | č227 | [15 empty] | VV | 1 | 1 | True | 0 | ROZPOCET
| VV |  | (2,7+1,7)*2 |  | 8.8 | [13 empty] | VV | 1 | 2 | True | 0 | ROZPOCET
| VV |  | č230 | [15 empty] | VV | 1 | 1 | True | 0 | ROZPOCET
| VV |  | (1,5+1)*2 |  | 5 | [13 empty] | VV | 1 | 2 | True | 0 | ROZPOCET
| VV |  | č233 | [15 empty] | VV | 1 | 1 | True | 0 | ROZPOCET
| VV |  | (2,7+2,3)*2 |  | 10 | [13 empty] | VV | 1 | 2 | True | 0 | ROZPOCET
| VV |  | č238 | [15 empty] | VV | 1 | 1 | True | 0 | ROZPOCET
| VV |  | (4,6+1,4)*2 |  | 12 | [13 empty] | VV | 1 | 2 | True | 0 | ROZPOCET
| VV |  | (1,1+0,9)*2*2 |  | 8 | [13 empty] | VV | 1 | 2 | True | 0 | ROZPOCET
| VV |  | č239 | [15 empty] | VV | 1 | 1 | True | 0 | ROZPOCET
| VV |  | (1,7+1)*2 |  | 5.4 | [13 empty] | VV | 1 | 2 | True | 0 | ROZPOCET
| VV |  | (1,1+0,9)*2*2 |  | 8 | [13 empty] | VV | 1 | 2 | True | 0 | ROZPOCET
| VV |  | Součet |  | 183.2 | [13 empty] | VV | 1 | 4 | True | 1 | ROZPOCET
315 | K | 998771102 | Přesun hmot tonážní pro podlahy z dlaždic v objektech v do 12 m | t | 2.25 |  | 0 | CS ÚRS 2021 01 |  |  | základní |  | 0 | 0 | 0 | 0 | 0 | 16 | K | 1 |  |  |  | ROZPOCET | 0 | 0 | 0 | 0 | 0 | 1 | 0 | 16 | 1120357363
| PP |  | Přesun hmot pro podlahy z dlaždic stanovený z hmotnosti přesunovaného materiálu vodorovná dopravní vzdálenost do 50 m v objektech výšky přes 6 do 12 m | [15 empty] | PP | 1
| D | 777 | Podlahy lité |  |  |  | 0 | [5 empty] | 0 |  | 7.1473 |  | 0 | 2 | D | 0 |  |  |  | ROZPOCET | [6 empty] | 0
316 | K | 777111111 | Vysátí podkladu před provedením lité podlahy | m2 | 53.04 |  | 0 | CS ÚRS 2021 01 |  |  | základní |  | 0 | 0 | 0 | 0 | 0 | 16 | K | 1 |  |  |  | ROZPOCET | 0 | 0 | 0 | 0 | 0 | 1 | 0 | 16 | -49111299
| PP |  | Příprava podkladu před provedením litých podlah vysátí | [15 empty] | PP | 1
| VV |  | S05 | [15 empty] | VV | 1 | 1 | True | 0 | ROZPOCET
| VV |  | č104+105 | [15 empty] | VV | 1 | 1 | True | 0 | ROZPOCET
| VV |  | (4,2+4,2)*1,7 |  | 14.28 | [13 empty] | VV | 1 | 2 | True | 0 | ROZPOCET
| VV |  | č106+107 | [15 empty] | VV | 1 | 1 | True | 0 | ROZPOCET
| VV |  | (4,2+4,2)*1,7 |  | 14.28 | [13 empty] | VV | 1 | 2 | True | 0 | ROZPOCET
| VV |  | č118 | [15 empty] | VV | 1 | 1 | True | 0 | ROZPOCET
| VV |  | 4,5*1,7 |  | 7.65 | [13 empty] | VV | 1 | 2 | True | 0 | ROZPOCET
| VV |  | č119+121 | [15 empty] | VV | 1 | 1 | True | 0 | ROZPOCET
| VV |  | (5,7+4,2)*1,7 |  | 16.83 | [13 empty] | VV | 1 | 2 | True | 0 | ROZPOCET
| VV |  | Součet |  | 53.04 | [13 empty] | VV | 1 | 4 | True | 1 | ROZPOCET
317 | K | 777111141 | Otryskání podkladu před provedením lité podlahy | m2 | 53.04 |  | 0 | CS ÚRS 2021 01 |  |  | základní |  | 0 | 0.024 | 1.273 | 0 | 0 | 16 | K | 1 |  |  |  | ROZPOCET | 0 | 0 | 0 | 0 | 0 | 1 | 0 | 16 | -1837032795
| PP |  | Příprava podkladu před provedením litých podlah otryskání | [15 empty] | PP | 1
318 | K | 777131105 | Penetrační epoxidový nátěr podlahy na podklad z čerstvého betonu | m2 | 53.04 |  | 0 | CS ÚRS 2021 01 |  |  | základní |  | 0 | 0.00054 | 0.028642 | 0 | 0 | 16 | K | 1 |  |  |  | ROZPOCET | 0 | 0 | 0 | 0 | 0 | 1 | 0 | 16 | -2002004203
| PP |  | Penetrační nátěr podlahy epoxidový na podklad z čerstvého betonu | [15 empty] | PP | 1
319 | K | 777511123 | Krycí epoxidová stěrka tloušťky přes 1 do 2 mm průmyslové lité podlahy | m2 | 53.04 |  | 0 | CS ÚRS 2021 01 |  |  | základní |  | 0 | 0.0034 | 0.18034 | 0 | 0 | 16 | K | 1 |  |  |  | ROZPOCET | 0 | 0 | 0 | 0 | 0 | 1 | 0 | 16 | 1307693945
| PP |  | Krycí stěrka průmyslová epoxidová, tloušťky přes 1 do 2 mm | [15 empty] | PP | 1
320 | K | 777611161 | Protiskluzná úprava lité podlahy prosypem křemenným pískem | m2 | 53.04 |  | 0 | CS ÚRS 2021 01 |  |  | základní |  | 0 | 0.0035 | 0.18564 | 0 | 0 | 16 | K | 1 |  |  |  | ROZPOCET | 0 | 0 | 0 | 0 | 0 | 1 | 0 | 16 | 188037408
| PP |  | Krycí nátěr podlahy protiskluzová úprava prosyp křemenným pískem | [15 empty] | PP | 1
321 | K | 998777102 | Přesun hmot tonážní pro podlahy lité v objektech v do 12 m | t | 7.147 |  | 0 | CS ÚRS 2021 01 |  |  | základní |  | 0 | 0 | 0 | 0 | 0 | 16 | K | 1 |  |  |  | ROZPOCET | 0 | 0 | 0 | 0 | 0 | 1 | 0 | 16 | 1576324449
| PP |  | Přesun hmot pro podlahy lité stanovený z hmotnosti přesunovaného materiálu vodorovná dopravní vzdálenost do 50 m v objektech výšky přes 6 do 12 m | [15 empty] | PP | 1
| D | 781 | Dokončovací práce - obklady |  |  |  | 0 | [5 empty] | 0 |  | 5.4797 |  | 0 | 2 | D | 1 |  |  |  | ROZPOCET | [6 empty] | 0
322 | K | 781121011 | Nátěr penetrační na stěnu | m2 | 259.2 |  | 0 | CS ÚRS 2021 01 |  |  | základní |  | 0 | 0.0003 | 0.07776 | 0 | 0 | 16 | K | 2 |  |  |  | ROZPOCET | 0 | 0 | 0 | 0 | 0 | 1 | 0 | 16 | -245786753
| PP |  | Příprava podkladu před provedením obkladu nátěr penetrační na stěnu | [15 empty] | PP | 2
| VV |  | č114 | [15 empty] | VV | 2 | 1 | True | 0 | ROZPOCET
| VV |  | (2,2+2)*2*1,5 |  | 12.6 | [13 empty] | VV | 2 | 2 | True | 0 | ROZPOCET
| VV |  | -0,6*1,5 |  | -0.9 | [13 empty] | VV | 2 | 2 | True | 0 | ROZPOCET
| VV |  | -0,7*1,5 |  | -1.05 | [13 empty] | VV | 2 | 2 | True | 0 | ROZPOCET
| VV |  | č115 | [15 empty] | VV | 2 | 1 | True | 0 | ROZPOCET
| VV |  | (2,7+2,2)*2*1,5 |  | 14.7 | [13 empty] | VV | 2 | 2 | True | 0 | ROZPOCET
| VV |  | (1,1+0,9)*2*1,5*2 |  | 12 | [13 empty] | VV | 2 | 2 | True | 0 | ROZPOCET
| VV |  | -0,6*1,5*4 |  | -3.6 | [13 empty] | VV | 2 | 2 | True | 0 | ROZPOCET
| VV |  | č116 | [15 empty] | VV | 2 | 1 | True | 0 | ROZPOCET
| VV |  | (2,2+2)*2*1,5 |  | 12.6 | [13 empty] | VV | 2 | 2 | True | 0 | ROZPOCET
| VV |  | -0,6*1,5 |  | -0.9 | [13 empty] | VV | 2 | 2 | True | 0 | ROZPOCET
| VV |  | -0,7*1,5 |  | -1.05 | [13 empty] | VV | 2 | 2 | True | 0 | ROZPOCET
| VV |  | č117 | [15 empty] | VV | 2 | 1 | True | 0 | ROZPOCET
| VV |  | (2,7+2,2)*2*1,5 |  | 14.7 | [13 empty] | VV | 2 | 2 | True | 0 | ROZPOCET
| VV |  | (1,1+0,9)*2*1,5*3 |  | 18 | [13 empty] | VV | 2 | 2 | True | 0 | ROZPOCET
| VV |  | -0,6*1,5*7 |  | -6.3 | [13 empty] | VV | 2 | 2 | True | 0 | ROZPOCET
| VV |  | č221 | [15 empty] | VV | 2 | 1 | True | 0 | ROZPOCET
| VV |  | (4,5+1,4+0,6)*2*1,5 |  | 19.5 | [13 empty] | VV | 2 | 2 | True | 0 | ROZPOCET
| VV |  | -0,8*1,5*5 |  | -6 | [13 empty] | VV | 2 | 2 | True | 0 | ROZPOCET
| VV |  | č222 | [15 empty] | VV | 2 | 1 | True | 0 | ROZPOCET
| VV |  | (2,4+1,9)*2*1,5 |  | 12.9 | [13 empty] | VV | 2 | 2 | True | 0 | ROZPOCET
| VV |  | (2,8+1,1)*2*2 |  | 15.6 | [13 empty] | VV | 2 | 2 | True | 0 | ROZPOCET
| VV |  | -0,6*1,5*3 |  | -2.7 | [13 empty] | VV | 2 | 2 | True | 0 | ROZPOCET
| VV |  | -0,8*1,5 |  | -1.2 | [13 empty] | VV | 2 | 2 | True | 0 | ROZPOCET
| VV |  | -0,6*2 |  | -1.2 | [13 empty] | VV | 2 | 2 | True | 0 | ROZPOCET
| VV |  | č223 | [15 empty] | VV | 2 | 1 | True | 0 | ROZPOCET
| VV |  | (4,7+2,1)*2*1,5 |  | 20.4 | [13 empty] | VV | 2 | 2 | True | 0 | ROZPOCET
| VV |  | (2,8+1,1)*2*2 |  | 15.6 | [13 empty] | VV | 2 | 2 | True | 0 | ROZPOCET
| VV |  | -0,6*1,5*2 |  | -1.8 | [13 empty] | VV | 2 | 2 | True | 0 | ROZPOCET
| VV |  | -0,6*2 |  | -1.2 | [13 empty] | VV | 2 | 2 | True | 0 | ROZPOCET
| VV |  | -0,8*1,5 |  | -1.2 | [13 empty] | VV | 2 | 2 | True | 0 | ROZPOCET
| VV |  | č224 | [15 empty] | VV | 2 | 1 | True | 0 | ROZPOCET
| VV |  | (2,7+1,7)*2*1,5 |  | 13.2 | [13 empty] | VV | 2 | 2 | True | 0 | ROZPOCET
| VV |  | -0,8*1,5*2 |  | -2.4 | [13 empty] | VV | 2 | 2 | True | 0 | ROZPOCET
| VV |  | č226 | [15 empty] | VV | 2 | 1 | True | 0 | ROZPOCET
| VV |  | (1,6+1,5)*2*1,5 |  | 9.3 | [13 empty] | VV | 2 | 2 | True | 0 | ROZPOCET
| VV |  | (1,5+1)*2*1,5 |  | 7.5 | [13 empty] | VV | 2 | 2 | True | 0 | ROZPOCET
| VV |  | -0,6*1,5*3 |  | -2.7 | [13 empty] | VV | 2 | 2 | True | 0 | ROZPOCET
| VV |  | -0,8*1,5 |  | -1.2 | [13 empty] | VV | 2 | 2 | True | 0 | ROZPOCET
| VV |  | č227 | [15 empty] | VV | 2 | 1 | True | 0 | ROZPOCET
| VV |  | (2,7+1,7)*2*2 |  | 17.6 | [13 empty] | VV | 2 | 2 | True | 0 | ROZPOCET
| VV |  | -0,6*2 |  | -1.2 | [13 empty] | VV | 2 | 2 | True | 0 | ROZPOCET
| VV |  | č230 | [15 empty] | VV | 2 | 1 | True | 0 | ROZPOCET
| VV |  | (1,5+1)*2*1,5 |  | 7.5 | [13 empty] | VV | 2 | 2 | True | 0 | ROZPOCET
| VV |  | -0,6*1,5 |  | -0.9 | [13 empty] | VV | 2 | 2 | True | 0 | ROZPOCET
| VV |  | č233 | [15 empty] | VV | 2 | 1 | True | 0 | ROZPOCET
| VV |  | (2,7+2,3)*2*2 |  | 20 | [13 empty] | VV | 2 | 2 | True | 0 | ROZPOCET
| VV |  | -0,8*2 |  | -1.6 | [13 empty] | VV | 2 | 2 | True | 0 | ROZPOCET
| VV |  | č238 | [15 empty] | VV | 2 | 1 | True | 0 | ROZPOCET
| VV |  | (4,6+1,4)*2*1,5 |  | 18 | [13 empty] | VV | 2 | 2 | True | 0 | ROZPOCET
| VV |  | (1,1+0,9)*2*1,5*2 |  | 12 | [13 empty] | VV | 2 | 2 | True | 0 | ROZPOCET
| VV |  | -0,6*1,5*5 |  | -4.5 | [13 empty] | VV | 2 | 2 | True | 0 | ROZPOCET
| VV |  | č239 | [15 empty] | VV | 2 | 1 | True | 0 | ROZPOCET
| VV |  | (1,7+1)*2*1,5 |  | 8.1 | [13 empty] | VV | 2 | 2 | True | 0 | ROZPOCET
| VV |  | (1,1+0,9)*2*1,5*2 |  | 12 | [13 empty] | VV | 2 | 2 | True | 0 | ROZPOCET
| VV |  | -0,6*1,5*5 |  | -4.5 | [13 empty] | VV | 2 | 2 | True | 0 | ROZPOCET
| VV |  | č206 | [15 empty] | VV | 2 | 1 | True | 0 | ROZPOCET
| VV |  | (1+1,2)*1,5 |  | 3.3 | [13 empty] | VV | 2 | 2 | True | 0 | ROZPOCET
| VV |  | č207 | [15 empty] | VV | 2 | 1 | True | 0 | ROZPOCET
| VV |  | (1+1,2)*1,5 |  | 3.3 | [13 empty] | VV | 2 | 2 | True | 0 | ROZPOCET
| VV |  | č237 | [15 empty] | VV | 2 | 1 | True | 0 | ROZPOCET
| VV |  | (1+4,5)*0,6 |  | 3.3 | [13 empty] | VV | 2 | 2 | True | 0 | ROZPOCET
| VV |  | čč232 | [15 empty] | VV | 2 | 1 | True | 0 | ROZPOCET
| VV |  | (3+3)*0,6 |  | 3.6 | [13 empty] | VV | 2 | 2 | True | 0 | ROZPOCET
| VV |  | Součet |  | 259.2 | [13 empty] | VV | 2 | 4 | True | 1 | ROZPOCET
323 | K | 781131112 | Izolace pod obklad nátěrem nebo stěrkou ve dvou vrstvách | m2 | 259.2 |  | 0 | CS ÚRS 2021 01 |  |  | základní |  | 0 | 0.0015 | 0.3888 | 0 | 0 | 16 | K | 2 |  |  |  | ROZPOCET | 0 | 0 | 0 | 0 | 0 | 1 | 0 | 16 | 109930195
| PP |  | Izolace stěny pod obklad izolace nátěrem nebo stěrkou ve dvou vrstvách | [15 empty] | PP | 2
324 | K | 781474112 | Montáž obkladů vnitřních keramických hladkých do 12 ks/m2 lepených flexibilním lepidlem | m2 | 259.2 |  | 0 | CS ÚRS 2021 01 |  |  | základní |  | 0 | 0.006 | 1.5552 | 0 | 0 | 16 | K | 2 |  |  |  | ROZPOCET | 0 | 0 | 0 | 0 | 0 | 1 | 0 | 16 | 701170898
| PP |  | Montáž obkladů vnitřních stěn z dlaždic keramických lepených flexibilním lepidlem maloformátových hladkých přes 9 do 12 ks/m2 | [15 empty] | PP | 2
325 | M | 59761026 | obklad keramický hladký do 12ks/m2 | m2 | 285.12 |  | 0 | CS ÚRS 2021 01 |  |  | základní |  | 0 | 0.0118 | 3.3644 | 0 | 0 | 32 | M | 2 |  |  |  | ROZPOCET | 0 | 0 | 0 | 0 | 0 | 1 | 0 | 16 | 1582434113
| PP |  | obklad keramický hladký do 12ks/m2 | [15 empty] | PP | 2
| VV |  | 259,2*1,1 |  | 285.12 | [13 empty] | VV | 2 | 2 | True | 0 | ROZPOCET
| VV |  | Součet |  | 285.12 | [13 empty] | VV | 2 | 4 | True | 1 | ROZPOCET
326 | K | 781477111 | Příplatek k montáži obkladů vnitřních keramických hladkých za plochu do 10 m2 | m2 | 259.2 |  | 0 | CS ÚRS 2021 01 |  |  | základní |  | 0 | 0 | 0 | 0 | 0 | 16 | K | 2 |  |  |  | ROZPOCET | 0 | 0 | 0 | 0 | 0 | 1 | 0 | 16 | 478616399
| PP |  | Montáž obkladů vnitřních stěn z dlaždic keramických Příplatek k cenám za plochu do 10 m2 jednotlivě | [15 empty] | PP | 2
327 | K | 781494511 | Plastové profily ukončovací lepené flexibilním lepidlem | m | 176.42 |  | 0 | CS ÚRS 2021 01 |  |  | základní |  | 0 | 0.0005 | 0.08821 | 0 | 0 | 16 | K | 2 |  |  |  | ROZPOCET | 0 | 0 | 0 | 0 | 0 | 1 | 0 | 16 | 960505650
| PP |  | Obklad - dokončující práce profily ukončovací lepené flexibilním lepidlem ukončovací | [15 empty] | PP | 2
| VV |  | č114 | [15 empty] | VV | 2 | 1 | True | 0 | ROZPOCET
| VV |  | (2,2+2)*2 |  | 8.4 | [13 empty] | VV | 2 | 2 | True | 0 | ROZPOCET
| VV |  | -0,6 |  | -0.6 | [13 empty] | VV | 2 | 2 | True | 0 | ROZPOCET
| VV |  | -0,7 |  | -0.7 | [13 empty] | VV | 2 | 2 | True | 0 | ROZPOCET
| VV |  | č115 | [15 empty] | VV | 2 | 1 | True | 0 | ROZPOCET
| VV |  | (2,7+2,2)*2 |  | 9.8 | [13 empty] | VV | 2 | 2 | True | 0 | ROZPOCET
| VV |  | (1,1+0,9)*2*2 |  | 8 | [13 empty] | VV | 2 | 2 | True | 0 | ROZPOCET
| VV |  | -0,6*4 |  | -2.4 | [13 empty] | VV | 2 | 2 | True | 0 | ROZPOCET
| VV |  | č116 | [15 empty] | VV | 2 | 1 | True | 0 | ROZPOCET
| VV |  | (2,2+2)*2 |  | 8.4 | [13 empty] | VV | 2 | 2 | True | 0 | ROZPOCET
| VV |  | -0,6 |  | -0.6 | [13 empty] | VV | 2 | 2 | True | 0 | ROZPOCET
| VV |  | -0,7 |  | -0.7 | [13 empty] | VV | 2 | 2 | True | 0 | ROZPOCET
| VV |  | č117 | [15 empty] | VV | 2 | 1 | True | 0 | ROZPOCET
| VV |  | (2,7+2,2)*2 |  | 9.8 | [13 empty] | VV | 2 | 2 | True | 0 | ROZPOCET
| VV |  | (1,1+0,9)*2*3 |  | 12 | [13 empty] | VV | 2 | 2 | True | 0 | ROZPOCET
| VV |  | -0,6*7 |  | -4.2 | [13 empty] | VV | 2 | 2 | True | 0 | ROZPOCET
| VV |  | č221 | [15 empty] | VV | 2 | 1 | True | 0 | ROZPOCET
| VV |  | (4,5+1,4+0,6)*2 |  | 13 | [13 empty] | VV | 2 | 2 | True | 0 | ROZPOCET
| VV |  | -0,8*5 |  | -4 | [13 empty] | VV | 2 | 2 | True | 0 | ROZPOCET
| VV |  | č222 | [15 empty] | VV | 2 | 1 | True | 0 | ROZPOCET
| VV |  | (2,4+1,9)*2 |  | 8.6 | [13 empty] | VV | 2 | 2 | True | 0 | ROZPOCET
| VV |  | (2,8+1,1)*2 |  | 7.8 | [13 empty] | VV | 2 | 2 | True | 0 | ROZPOCET
| VV |  | -0,6*3 |  | -1.8 | [13 empty] | VV | 2 | 2 | True | 0 | ROZPOCET
| VV |  | -0,8 |  | -0.8 | [13 empty] | VV | 2 | 2 | True | 0 | ROZPOCET
| VV |  | -0,6 |  | -0.6 | [13 empty] | VV | 2 | 2 | True | 0 | ROZPOCET
| VV |  | č223 | [15 empty] | VV | 2 | 1 | True | 0 | ROZPOCET
| VV |  | (4,7+2,1)*2 |  | 13.6 | [13 empty] | VV | 2 | 2 | True | 0 | ROZPOCET
| VV |  | (2,8+1,1)*2 |  | 7.8 | [13 empty] | VV | 2 | 2 | True | 0 | ROZPOCET
| VV |  | -0,6*2 |  | -1.2 | [13 empty] | VV | 2 | 2 | True | 0 | ROZPOCET
| VV |  | -0,6 |  | -0.6 | [13 empty] | VV | 2 | 2 | True | 0 | ROZPOCET
| VV |  | -0,8 |  | -0.8 | [13 empty] | VV | 2 | 2 | True | 0 | ROZPOCET
| VV |  | č224 | [15 empty] | VV | 2 | 1 | True | 0 | ROZPOCET
| VV |  | (2,7+1,7)*2 |  | 8.8 | [13 empty] | VV | 2 | 2 | True | 0 | ROZPOCET
| VV |  | -0,8*2 |  | -1.6 | [13 empty] | VV | 2 | 2 | True | 0 | ROZPOCET
| VV |  | č226 | [15 empty] | VV | 2 | 1 | True | 0 | ROZPOCET
| VV |  | (1,6+1,5)*2 |  | 6.2 | [13 empty] | VV | 2 | 2 | True | 0 | ROZPOCET
| VV |  | (1,5+1)*2 |  | 5 | [13 empty] | VV | 2 | 2 | True | 0 | ROZPOCET
| VV |  | -0,6*3 |  | -1.8 | [13 empty] | VV | 2 | 2 | True | 0 | ROZPOCET
| VV |  | -0,8 |  | -0.8 | [13 empty] | VV | 2 | 2 | True | 0 | ROZPOCET
| VV |  | č227 | [15 empty] | VV | 2 | 1 | True | 0 | ROZPOCET
| VV |  | (2,7+1,7)*2 |  | 8.8 | [13 empty] | VV | 2 | 2 | True | 0 | ROZPOCET
| VV |  | -0,6 |  | -0.6 | [13 empty] | VV | 2 | 2 | True | 0 | ROZPOCET
| VV |  | č230 | [15 empty] | VV | 2 | 1 | True | 0 | ROZPOCET
| VV |  | (1,5+1)*2 |  | 5 | [13 empty] | VV | 2 | 2 | True | 0 | ROZPOCET
| VV |  | -0,6 |  | -0.6 | [13 empty] | VV | 2 | 2 | True | 0 | ROZPOCET
| VV |  | č233 | [15 empty] | VV | 2 | 1 | True | 0 | ROZPOCET
| VV |  | (2,7+2,3)*2 |  | 10 | [13 empty] | VV | 2 | 2 | True | 0 | ROZPOCET
| VV |  | -0,8 |  | -0.8 | [13 empty] | VV | 2 | 2 | True | 0 | ROZPOCET
| VV |  | č238 | [15 empty] | VV | 2 | 1 | True | 0 | ROZPOCET
| VV |  | (4,6+1,4)*2 |  | 12 | [13 empty] | VV | 2 | 2 | True | 0 | ROZPOCET
| VV |  | (1,1+0,9)*2*2 |  | 8 | [13 empty] | VV | 2 | 2 | True | 0 | ROZPOCET
| VV |  | -0,6*5 |  | -3 | [13 empty] | VV | 2 | 2 | True | 0 | ROZPOCET
| VV |  | č239 | [15 empty] | VV | 2 | 1 | True | 0 | ROZPOCET
| VV |  | (1,7+1)*2 |  | 5.4 | [13 empty] | VV | 2 | 2 | True | 0 | ROZPOCET
| VV |  | (1,1+0,9)*2*2 |  | 8 | [13 empty] | VV | 2 | 2 | True | 0 | ROZPOCET
| VV |  | -0,6*5 |  | -3 | [13 empty] | VV | 2 | 2 | True | 0 | ROZPOCET
| VV |  | č206 | [15 empty] | VV | 2 | 1 | True | 0 | ROZPOCET
| VV |  | 1+1,2+1,5*2 |  | 5.2 | [13 empty] | VV | 2 | 2 | True | 0 | ROZPOCET
| VV |  | č207 | [15 empty] | VV | 2 | 1 | True | 0 | ROZPOCET
| VV |  | 1+1,2+1,5*2 |  | 5.2 | [13 empty] | VV | 2 | 2 | True | 0 | ROZPOCET
| VV |  | č237 | [15 empty] | VV | 2 | 1 | True | 0 | ROZPOCET
| VV |  | 1+4,5+0,6*2 |  | 6.7 | [13 empty] | VV | 2 | 2 | True | 0 | ROZPOCET
| VV |  | čč232 | [15 empty] | VV | 2 | 1 | True | 0 | ROZPOCET
| VV |  | 3+3+0,6*0,2 |  | 6.12 | [13 empty] | VV | 2 | 2 | True | 0 | ROZPOCET
| VV |  | Součet |  | 176.42 | [13 empty] | VV | 2 | 4 | True | 1 | ROZPOCET
328 | K | 781495115 | Spárování vnitřních obkladů silikonem | m | 176.42 |  | 0 | CS ÚRS 2021 01 |  |  | základní |  | 0 | 3e-05 | 0.0052926 | 0 | 0 | 16 | K | 2 |  |  |  | ROZPOCET | 0 | 0 | 0 | 0 | 0 | 1 | 0 | 16 | -147197216
| PP |  | Obklad - dokončující práce ostatní práce spárování silikonem | [15 empty] | PP | 2
329 | K | 998781102 | Přesun hmot tonážní pro obklady keramické v objektech v do 12 m | t | 5.48 |  | 0 | CS ÚRS 2021 01 |  |  | základní |  | 0 | 0 | 0 | 0 | 0 | 16 | K | 2 |  |  |  | ROZPOCET | 0 | 0 | 0 | 0 | 0 | 1 | 0 | 16 | -687872353
| PP |  | Přesun hmot pro obklady keramické stanovený z hmotnosti přesunovaného materiálu vodorovná dopravní vzdálenost do 50 m v objektech výšky přes 6 do 12 m | [15 empty] | PP | 2
| D | 783 | Dokončovací práce - nátěry |  |  |  | 0 | [5 empty] | 0 |  | 3.6506 |  | 0 | 2 | D | 0 |  |  |  | ROZPOCET | [6 empty] | 0
330 | K | 783314201 | Základní antikorozní jednonásobný syntetický standardní nátěr zámečnických konstrukcí | m2 | 21.34 |  | 0 | CS ÚRS 2021 01 |  |  | základní |  | 0 | 0.00017 | 0.0036278 | 0 | 0 | 16 | K | 1 |  |  |  | ROZPOCET | 0 | 0 | 0 | 0 | 0 | 1 | 0 | 16 | 2022007358
| PP |  | Základní antikorozní nátěr zámečnických konstrukcí jednonásobný syntetický standardní | [15 empty] | PP | 1
| VV |  | viz odstranění nátěru | [15 empty] | VV | 1 | 1 | True | 0 | ROZPOCET
| VV |  | 21,34 |  | 21.34 | [13 empty] | VV | 1 | 2 | True | 0 | ROZPOCET
| VV |  | Součet |  | 21.34 | [13 empty] | VV | 1 | 4 | True | 1 | ROZPOCET
331 | K | 783317101 | Krycí jednonásobný syntetický standardní nátěr zámečnických konstrukcí | m2 | 92.77 |  | 0 | CS ÚRS 2021 01 |  |  | základní |  | 0 | 0.00012 | 0.011132 | 0 | 0 | 16 | K | 1 |  |  |  | ROZPOCET | 0 | 0 | 0 | 0 | 0 | 1 | 0 | 16 | 2041244150
| PP |  | Krycí nátěr (email) zámečnických konstrukcí jednonásobný syntetický standardní | [15 empty] | PP | 1
| VV |  | 21,34 |  | 21.34 | [13 empty] | VV | 1 | 2 | True | 0 | ROZPOCET
| VV |  | zárubně | [15 empty] | VV | 1 | 1 | True | 0 | ROZPOCET
| VV |  | (1,45+2*2)*(0,15+0,05*2)*2 |  | 2.725 | [13 empty] | VV | 1 | 2 | True | 0 | ROZPOCET
| VV |  | (0,8+2*2)*(0,1+0,05*2)*5 |  | 4.8 | [13 empty] | VV | 1 | 2 | True | 0 | ROZPOCET
| VV |  | (0,7+2*2)*(0,1+0,05*2)*2 |  | 1.88 | [13 empty] | VV | 1 | 2 | True | 0 | ROZPOCET
| VV |  | (0,6+2*2)*(0,1+0,05*2)*17 |  | 15.64 | [13 empty] | VV | 1 | 2 | True | 0 | ROZPOCET
| VV |  | Mezisoučet |  | 46.385 | [13 empty] | VV | 1 | 3 | True | 0 | ROZPOCET
| VV |  | 46,385 |  | 46.385 | [13 empty] | VV | 1 | 2 | True | 0 | ROZPOCET
| VV |  | Součet |  | 92.77 | [13 empty] | VV | 1 | 4 | True | 1 | ROZPOCET
332 | K | 783813131 | Penetrační syntetický nátěr hladkých, tenkovrstvých zrnitých a štukových omítek | m2 | 5960.317 |  | 0 | CS ÚRS 2021 01 |  |  | základní |  | 0 | 0.0002 | 1.1921 | 0 | 0 | 16 | K | 1 |  |  |  | ROZPOCET | 0 | 0 | 0 | 0 | 0 | 1 | 0 | 16 | 943821653
| PP |  | Penetrační nátěr omítek hladkých omítek hladkých, zrnitých tenkovrstvých nebo štukových stupně členitosti 1 a 2 syntetický | [15 empty] | PP | 1
| VV |  | SDK předstěna | [15 empty] | VV | 1 | 1 | True | 0 | ROZPOCET
| VV |  | 356 |  | 356 | [13 empty] | VV | 1 | 2 | True | 0 | ROZPOCET
| VV |  | SDK podhledy | [15 empty] | VV | 1 | 1 | True | 0 | ROZPOCET
| VV |  | 203 |  | 203 | [13 empty] | VV | 1 | 2 | True | 0 | ROZPOCET
| VV |  | 218,4 |  | 218.4 | [13 empty] | VV | 1 | 2 | True | 0 | ROZPOCET
| VV |  | 502,72 |  | 502.72 | [13 empty] | VV | 1 | 2 | True | 0 | ROZPOCET
| VV |  | č101 | [15 empty] | VV | 1 | 1 | True | 0 | ROZPOCET
| VV |  | 8,25 |  | 8.25 | [13 empty] | VV | 1 | 2 | True | 0 | ROZPOCET
| VV |  | (2,3+4,2+1)*2*3,6 |  | 54 | [13 empty] | VV | 1 | 2 | True | 0 | ROZPOCET
| VV |  | -1,65*2,7+(1,65+2,7*2)*0,30 |  | -2.34 | [13 empty] | VV | 1 | 2 | True | 0 | ROZPOCET
| VV |  | č103+125 | [15 empty] | VV | 1 | 1 | True | 0 | ROZPOCET
| VV |  | 32,45+5,88 |  | 38.33 | [13 empty] | VV | 1 | 2 | True | 0 | ROZPOCET
| VV |  | (9+4,2+4,7)*2*3,6 |  | 128.88 | [13 empty] | VV | 1 | 2 | True | 0 | ROZPOCET
| VV |  | -2,1*2,2+(2,1+2,2*2)*0,3 |  | -2.67 | [13 empty] | VV | 1 | 2 | True | 0 | ROZPOCET
| VV |  | č104-107 | [15 empty] | VV | 1 | 1 | True | 0 | ROZPOCET
| VV |  | 99,19+99,37+99,19+99,19 |  | 396.94 | [13 empty] | VV | 1 | 2 | True | 0 | ROZPOCET
| VV |  | (11,4+4,2)*2*3,6*8 |  | 898.56 | [13 empty] | VV | 1 | 2 | True | 0 | ROZPOCET
| VV |  | -3,45*3,3*4+(3,45+3,3*2)*0,3*4 |  | -33.48 | [13 empty] | VV | 1 | 2 | True | 0 | ROZPOCET
| VV |  | -8*3,3*8+(8+3,3*2)*0,3*8 |  | -176.16 | [13 empty] | VV | 1 | 2 | True | 0 | ROZPOCET
| VV |  | č108 | [15 empty] | VV | 1 | 1 | True | 0 | ROZPOCET
| VV |  | 51,59 |  | 51.59 | [13 empty] | VV | 1 | 2 | True | 0 | ROZPOCET
| VV |  | (9,3+5,7)*2*3,6 |  | 108 | [13 empty] | VV | 1 | 2 | True | 0 | ROZPOCET
| VV |  | -3,6*1,2+(3,6+1,2*2)*0,15 |  | -3.42 | [13 empty] | VV | 1 | 2 | True | 0 | ROZPOCET
| VV |  | č109 | [15 empty] | VV | 1 | 1 | True | 0 | ROZPOCET
| VV |  | 12,25 |  | 12.25 | [13 empty] | VV | 1 | 2 | True | 0 | ROZPOCET
| VV |  | (5+2,5)*2*3,6 |  | 54 | [13 empty] | VV | 1 | 2 | True | 0 | ROZPOCET
| VV |  | č110 | [15 empty] | VV | 1 | 1 | True | 0 | ROZPOCET
| VV |  | 7,32 |  | 7.32 | [13 empty] | VV | 1 | 2 | True | 0 | ROZPOCET
| VV |  | (3+2,4)*2*3,6 |  | 38.88 | [13 empty] | VV | 1 | 2 | True | 0 | ROZPOCET
| VV |  | č111 | [15 empty] | VV | 1 | 1 | True | 0 | ROZPOCET
| VV |  | 7,63 |  | 7.63 | [13 empty] | VV | 1 | 2 | True | 0 | ROZPOCET
| VV |  | (3+2,5)*2*3,6 |  | 39.6 | [13 empty] | VV | 1 | 2 | True | 0 | ROZPOCET
| VV |  | č112 | [15 empty] | VV | 1 | 1 | True | 0 | ROZPOCET
| VV |  | 6,35 |  | 6.35 | [13 empty] | VV | 1 | 2 | True | 0 | ROZPOCET
| VV |  | (4,6+1,3)*2*3,6 |  | 42.48 | [13 empty] | VV | 1 | 2 | True | 0 | ROZPOCET
| VV |  | č113 | [15 empty] | VV | 1 | 1 | True | 0 | ROZPOCET
| VV |  | 20,25 |  | 20.25 | [13 empty] | VV | 1 | 2 | True | 0 | ROZPOCET
| VV |  | (4,6+4,5)*2*3,6 |  | 65.52 | [13 empty] | VV | 1 | 2 | True | 0 | ROZPOCET
| VV |  | č114 | [15 empty] | VV | 1 | 1 | True | 0 | ROZPOCET
| VV |  | 4,62 |  | 4.62 | [13 empty] | VV | 1 | 2 | True | 0 | ROZPOCET
| VV |  | (2,2+2,1)*2*(3,6-1,5) |  | 18.06 | [13 empty] | VV | 1 | 2 | True | 0 | ROZPOCET
| VV |  | č115 | [15 empty] | VV | 1 | 1 | True | 0 | ROZPOCET
| VV |  | 5,73 |  | 5.73 | [13 empty] | VV | 1 | 2 | True | 0 | ROZPOCET
| VV |  | (2,6+2,2)*2*(3,6-1,5) |  | 20.16 | [13 empty] | VV | 1 | 2 | True | 0 | ROZPOCET
| VV |  | (1,1+0,9)*2*(3,6-1,5) |  | 8.4 | [13 empty] | VV | 1 | 2 | True | 0 | ROZPOCET
| VV |  | č116 | [15 empty] | VV | 1 | 1 | True | 0 | ROZPOCET
| VV |  | 4,62 |  | 4.62 | [13 empty] | VV | 1 | 2 | True | 0 | ROZPOCET
| VV |  | (2,2+2,1)*2*(3,6-1,5) |  | 18.06 | [13 empty] | VV | 1 | 2 | True | 0 | ROZPOCET
| VV |  | č117 | [15 empty] | VV | 1 | 1 | True | 0 | ROZPOCET
| VV |  | 5,73 |  | 5.73 | [13 empty] | VV | 1 | 2 | True | 0 | ROZPOCET
| VV |  | (2,6+1,1)*2*(3,6-1,5) |  | 15.54 | [13 empty] | VV | 1 | 2 | True | 0 | ROZPOCET
| VV |  | (1,1+0,9)*2*(3,6-1,5)*3 |  | 25.2 | [13 empty] | VV | 1 | 2 | True | 0 | ROZPOCET
| VV |  | č118 | [15 empty] | VV | 1 | 1 | True | 0 | ROZPOCET
| VV |  | (15,7+9,1+4,9+0,4*5)*2*(6,4+1,4) |  | 494.52 | [13 empty] | VV | 1 | 2 | True | 0 | ROZPOCET
| VV |  | -3,6*1,2*4+(3,6+1,2*2)*0,15*4 |  | -13.68 | [13 empty] | VV | 1 | 2 | True | 0 | ROZPOCET
| VV |  | -4*4,05+(4+4,05*2)*0,3 |  | -12.57 | [13 empty] | VV | 1 | 2 | True | 0 | ROZPOCET
| VV |  | č119 | [15 empty] | VV | 1 | 1 | True | 0 | ROZPOCET
| VV |  | 76,08 |  | 76.08 | [13 empty] | VV | 1 | 2 | True | 0 | ROZPOCET
| VV |  | (14,4+5,65)*2*3,6 |  | 144.36 | [13 empty] | VV | 1 | 2 | True | 0 | ROZPOCET
| VV |  | -3,75*3,3+(3,75+3,3*2)*0,3 |  | -9.27 | [13 empty] | VV | 1 | 2 | True | 0 | ROZPOCET
| VV |  | č120 | [15 empty] | VV | 1 | 1 | True | 0 | ROZPOCET
| VV |  | 5,27 |  | 5.27 | [13 empty] | VV | 1 | 2 | True | 0 | ROZPOCET
| VV |  | (2,7+1,9)*2*3,6 |  | 33.12 | [13 empty] | VV | 1 | 2 | True | 0 | ROZPOCET
| VV |  | č121-123 | [15 empty] | VV | 1 | 1 | True | 0 | ROZPOCET
| VV |  | 25,2+25,62+7,98 |  | 58.8 | [13 empty] | VV | 1 | 2 | True | 0 | ROZPOCET
| VV |  | (6+6,2+1,9+4,2*3)*2*3,6 |  | 192.24 | [13 empty] | VV | 1 | 2 | True | 0 | ROZPOCET
| VV |  | -3,75*3,3+(3,75+3,3*2)*0,3*3 |  | -3.06 | [13 empty] | VV | 1 | 2 | True | 0 | ROZPOCET
| VV |  | č124 | [15 empty] | VV | 1 | 1 | True | 0 | ROZPOCET
| VV |  | 15,44 |  | 15.44 | [13 empty] | VV | 1 | 2 | True | 0 | ROZPOCET
| VV |  | (4,85+3,1)*2*3,45 |  | 54.855 | [13 empty] | VV | 1 | 2 | True | 0 | ROZPOCET
| VV |  | -2,45*4,7+(2,45+4,7*2)*0,15 |  | -9.738 | [13 empty] | VV | 1 | 2 | True | 0 | ROZPOCET
| VV |  | č201 | [15 empty] | VV | 1 | 1 | True | 0 | ROZPOCET
| VV |  | (4,2+6+1)*2*3 |  | 67.2 | [13 empty] | VV | 1 | 2 | True | 0 | ROZPOCET
| VV |  | č202 | [15 empty] | VV | 1 | 1 | True | 0 | ROZPOCET
| VV |  | (2+2*2)*3 |  | 18 | [13 empty] | VV | 1 | 2 | True | 0 | ROZPOCET
| VV |  | č203 | [15 empty] | VV | 1 | 1 | True | 0 | ROZPOCET
| VV |  | (2+2*2)*3 |  | 18 | [13 empty] | VV | 1 | 2 | True | 0 | ROZPOCET
| VV |  | č204 | [15 empty] | VV | 1 | 1 | True | 0 | ROZPOCET
| VV |  | (4,2+5,5*2+1,2)*3 |  | 49.2 | [13 empty] | VV | 1 | 2 | True | 0 | ROZPOCET
| VV |  | č205 | [15 empty] | VV | 1 | 1 | True | 0 | ROZPOCET
| VV |  | (41,5+8,5*2+1)*2*3 |  | 357 | [13 empty] | VV | 1 | 2 | True | 0 | ROZPOCET
| VV |  | č206-208 | [15 empty] | VV | 1 | 1 | True | 0 | ROZPOCET
| VV |  | (8,85+8,8+8,85+5,5*6)*3 |  | 178.5 | [13 empty] | VV | 1 | 2 | True | 0 | ROZPOCET
| VV |  | č209 | [15 empty] | VV | 1 | 1 | True | 0 | ROZPOCET
| VV |  | (5,25+5,5*2)*3 |  | 48.75 | [13 empty] | VV | 1 | 2 | True | 0 | ROZPOCET
| VV |  | č210-217 | [15 empty] | VV | 1 | 1 | True | 0 | ROZPOCET
| VV |  | (4,3+2,8*2)*3*8 |  | 237.6 | [13 empty] | VV | 1 | 2 | True | 0 | ROZPOCET
| VV |  | č218 | [15 empty] | VV | 1 | 1 | True | 0 | ROZPOCET
| VV |  | (8,8+5,7+1)*2*3 |  | 93 | [13 empty] | VV | 1 | 2 | True | 0 | ROZPOCET
| VV |  | č219 | [15 empty] | VV | 1 | 1 | True | 0 | ROZPOCET
| VV |  | (5+2,45)*2*3 |  | 44.7 | [13 empty] | VV | 1 | 2 | True | 0 | ROZPOCET
| VV |  | č220 | [15 empty] | VV | 1 | 1 | True | 0 | ROZPOCET
| VV |  | (5+3,05)*2*3 |  | 48.3 | [13 empty] | VV | 1 | 2 | True | 0 | ROZPOCET
| VV |  | č221 | [15 empty] | VV | 1 | 1 | True | 0 | ROZPOCET
| VV |  | (4,6+1,4)*2*3 |  | 36 | [13 empty] | VV | 1 | 2 | True | 0 | ROZPOCET
| VV |  | č222 | [15 empty] | VV | 1 | 1 | True | 0 | ROZPOCET
| VV |  | (2,4+1,9)*2*(3-1,5) |  | 12.9 | [13 empty] | VV | 1 | 2 | True | 0 | ROZPOCET
| VV |  | (2,8+1,1)*2*(3-1,5) |  | 11.7 | [13 empty] | VV | 1 | 2 | True | 0 | ROZPOCET
| VV |  | č223 | [15 empty] | VV | 1 | 1 | True | 0 | ROZPOCET
| VV |  | (2,1+1,9)*2*(3-1,5) |  | 12 | [13 empty] | VV | 1 | 2 | True | 0 | ROZPOCET
| VV |  | (2,8+1,1)*2*(3-1,5) |  | 11.7 | [13 empty] | VV | 1 | 2 | True | 0 | ROZPOCET
| VV |  | č224 | [15 empty] | VV | 1 | 1 | True | 0 | ROZPOCET
| VV |  | (2,7+1,7)*2*(3-1,5) |  | 13.2 | [13 empty] | VV | 1 | 2 | True | 0 | ROZPOCET
| VV |  | č225 | [15 empty] | VV | 1 | 1 | True | 0 | ROZPOCET
| VV |  | (5+4,2)*2*3 |  | 55.2 | [13 empty] | VV | 1 | 2 | True | 0 | ROZPOCET
| VV |  | č226 | [15 empty] | VV | 1 | 1 | True | 0 | ROZPOCET
| VV |  | (1,6+1,5)*2*(3-1,5) |  | 9.3 | [13 empty] | VV | 1 | 2 | True | 0 | ROZPOCET
| VV |  | (1,0+1,5)*2*(3-1,5) |  | 7.5 | [13 empty] | VV | 1 | 2 | True | 0 | ROZPOCET
| VV |  | č227 | [15 empty] | VV | 1 | 1 | True | 0 | ROZPOCET
| VV |  | (2,7+1,2)*2*(3-1,5) |  | 11.7 | [13 empty] | VV | 1 | 2 | True | 0 | ROZPOCET
| VV |  | č228 | [15 empty] | VV | 1 | 1 | True | 0 | ROZPOCET
| VV |  | (4,85+3,1)*2*3 |  | 47.7 | [13 empty] | VV | 1 | 2 | True | 0 | ROZPOCET
| VV |  | č229 | [15 empty] | VV | 1 | 1 | True | 0 | ROZPOCET
| VV |  | (7,8+3)*2*3 |  | 64.8 | [13 empty] | VV | 1 | 2 | True | 0 | ROZPOCET
| VV |  | č230 | [15 empty] | VV | 1 | 1 | True | 0 | ROZPOCET
| VV |  | (1,6+1)*2*(3-1,5) |  | 7.8 | [13 empty] | VV | 1 | 2 | True | 0 | ROZPOCET
| VV |  | č231 | [15 empty] | VV | 1 | 1 | True | 0 | ROZPOCET
| VV |  | (3,5+1+3,5+1)*3 |  | 27 | [13 empty] | VV | 1 | 2 | True | 0 | ROZPOCET
| VV |  | č232 | [15 empty] | VV | 1 | 1 | True | 0 | ROZPOCET
| VV |  | (6,5+9+6,5)*3 |  | 66 | [13 empty] | VV | 1 | 2 | True | 0 | ROZPOCET
| VV |  | č233 | [15 empty] | VV | 1 | 1 | True | 0 | ROZPOCET
| VV |  | (2,7+2,3)*2*(3-2) |  | 10 | [13 empty] | VV | 1 | 2 | True | 0 | ROZPOCET
| VV |  | č234 | [15 empty] | VV | 1 | 1 | True | 0 | ROZPOCET
| VV |  | (3,6+6,1*2)*3 |  | 47.4 | [13 empty] | VV | 1 | 2 | True | 0 | ROZPOCET
| VV |  | č235 | [15 empty] | VV | 1 | 1 | True | 0 | ROZPOCET
| VV |  | (3+6,1*2)*3 |  | 45.6 | [13 empty] | VV | 1 | 2 | True | 0 | ROZPOCET
| VV |  | č236 | [15 empty] | VV | 1 | 1 | True | 0 | ROZPOCET
| VV |  | (3,3+6,1*2)*3 |  | 46.5 | [13 empty] | VV | 1 | 2 | True | 0 | ROZPOCET
| VV |  | č237 | [15 empty] | VV | 1 | 1 | True | 0 | ROZPOCET
| VV |  | (3,2+5,5*2)*3 |  | 42.6 | [13 empty] | VV | 1 | 2 | True | 0 | ROZPOCET
| VV |  | č239 | [15 empty] | VV | 1 | 1 | True | 0 | ROZPOCET
| VV |  | (1,7+1+1,1*2+0,9*2)*2*(3-1,5) |  | 20.1 | [13 empty] | VV | 1 | 2 | True | 0 | ROZPOCET
| VV |  | Součet |  | 5960.317 | [13 empty] | VV | 1 | 4 | True | 1 | ROZPOCET
333 | K | 783817421 | Krycí dvojnásobný syntetický nátěr hladkých, zrnitých tenkovrstvých nebo štukových omítek | m2 | 5960.317 |  | 0 | CS ÚRS 2021 01 |  |  | základní |  | 0 | 0.00041 | 2.4437 | 0 | 0 | 16 | K | 1 |  |  |  | ROZPOCET | 0 | 0 | 0 | 0 | 0 | 1 | 0 | 16 | 1866361256
| PP |  | Krycí (ochranný ) nátěr omítek dvojnásobný hladkých omítek hladkých, zrnitých tenkovrstvých nebo štukových stupně členitosti 1 a 2 syntetický | [15 empty] | PP | 1
| D | 786 | Dokončovací práce - čalounické úpravy |  |  |  | 0 | [5 empty] | 0 |  | 0.071466 |  | 0 | 2 | D | 0 |  |  |  | ROZPOCET | [6 empty] | 0
335 | K | 786002 | M+D vnitřní zatemňující rolety pro střešní okno 78x140, manuální ovládání | kus | 6 |  | 0 |  |  |  | základní |  | 0 | 0 | 0 | 0 | 0 | 16 | K | 1 |  |  |  | ROZPOCET | 0 | 0 | 0 | 0 | 0 | 1 | 0 | 16 | -1829880583
336 | K | 786623111 | Montáž lamelové žaluzie vnitřní manuálně ovládané do oken střešních | kus | 55 |  | 0 | CS ÚRS 2021 01 |  |  | základní |  | 0 | 0 | 0 | 0 | 0 | 16 | K | 1 |  |  |  | ROZPOCET | 0 | 0 | 0 | 0 | 0 | 1 | 0 | 16 | -1791140451
| PP |  | Montáž zastiňujících žaluzií lamelových vnitřních manuálně ovládaných, do oken střešních | [15 empty] | PP | 1
| VV |  | 22+12+9+3+1+6+2 |  | 55 | [13 empty] | VV | 1 | 2 | True | 0 | ROZPOCET
| VV |  | Součet |  | 55 | [13 empty] | VV | 1 | 4 | True | 1 | ROZPOCET
337 | M | 55346200 | žaluzie horizontální interiérové s lištou | m2 | 54.974 |  | 0 | CS ÚRS 2021 01 |  |  | základní |  | 0 | 0.0013 | 0.071466 | 0 | 0 | 32 | M | 1 |  |  |  | ROZPOCET | 0 | 0 | 0 | 0 | 0 | 1 | 0 | 16 | -615868826
| PP |  | žaluzie horizontální interiérové | [15 empty] | PP | 1
| VV |  | 0,9*1,15*22 |  | 22.77 | [13 empty] | VV | 1 | 2 | True | 0 | ROZPOCET
| VV |  | 0,8*1,15*12 |  | 11.04 | [13 empty] | VV | 1 | 2 | True | 0 | ROZPOCET
| VV |  | 0,8*1,15*9 |  | 8.28 | [13 empty] | VV | 1 | 2 | True | 0 | ROZPOCET
| VV |  | 0,8*1,15*3 |  | 2.76 | [13 empty] | VV | 1 | 2 | True | 0 | ROZPOCET
| VV |  | 0,9*1,15*1 |  | 1.035 | [13 empty] | VV | 1 | 2 | True | 0 | ROZPOCET
| VV |  | 0,8*1,15*6 |  | 5.52 | [13 empty] | VV | 1 | 2 | True | 0 | ROZPOCET
| VV |  | 0,83*2,15*2 |  | 3.569 | [13 empty] | VV | 1 | 2 | True | 0 | ROZPOCET
| VV |  | Součet |  | 54.974 | [13 empty] | VV | 1 | 4 | True | 1 | ROZPOCET
338 | K | 998786102 | Přesun hmot tonážní pro stínění a čalounické úpravy v objektech v do 12 m | t | 0.071 |  | 0 | CS ÚRS 2021 01 |  |  | základní |  | 0 | 0 | 0 | 0 | 0 | 16 | K | 1 |  |  |  | ROZPOCET | 0 | 0 | 0 | 0 | 0 | 1 | 0 | 16 | 876490991
| PP |  | Přesun hmot pro stínění a čalounické úpravy stanovený z hmotnosti přesunovaného materiálu vodorovná dopravní vzdálenost do 50 m v objektech výšky (hloubky) přes 6 do 12 m | [15 empty] | PP | 1
| D | OST | Ostatní |  |  |  | 0 | [5 empty] | 0 |  | 0 |  | 0 | 4 | D | 0 |  |  |  | ROZPOCET | [6 empty] | 0
339 | K | 90001 | Komplexní box 4,5x4,5m vč.montáže | kus | 1 |  | 0 |  |  |  | základní |  | 0 | 0 | 0 | 0 | 0 | 262144 | K | 1 |  |  |  | ROZPOCET | 0 | 0 | 0 | 0 | 0 | 1 | 0 | 262144 | 1832221473
| PP |  | Komplexní box 4,5x4,5m | [15 empty] | PP | 1
340 | K | 90002 | Stůl svařovací 2560x1250 s nitridovým povrchem vč.pojezdových nohou | kus | 1 |  | 0 |  |  |  | základní |  | 0 | 0 | 0 | 0 | 0 | 262144 | K | 1 |  |  |  | ROZPOCET | 0 | 0 | 0 | 0 | 0 | 1 | 0 | 262144 | -1517084857
341 | K | 90003 | Svařovací zdroj (ref.Fronius TransSteel 3500c 4R/FCS) | kus | 1 |  | 0 |  |  |  | základní |  | 0 | 0 | 0 | 0 | 0 | 262144 | K | 1 |  |  |  | ROZPOCET | 0 | 0 | 0 | 0 | 0 | 1 | 0 | 262144 | -746448305
| PP |  | Svařovací zdroj (ref.Fronius TransSteel 3500c 4R/FCS) | [15 empty] | PP | 1

## 014A_A - Zařízení pro vyt...
[9 empty] | >> skryté sloupce << | [9 empty] | {fcffe08b-ce2d-48ca-aa25-b1d2aeecafa2}
2
| KRYCÍ LIST SOUPISU PRACÍ | [8 empty] | v --- níže se nacházejí doplnkové a pomocné údaje k sestavám --- v | [8 empty] | False
Stavba:
SPŠ a SOU Pelhřimov - objekt dílen Kamenice nad Lipou - úspora energie
Objekt:
SO-01-A - Objekt dílen ( Uznatelná část)
Soupis:
014A_A - Zařízení pro vytápění staveb - uznatelné
| KSO: |  | 8013613 |  |  | CC-CZ:
| Místo: |  | Kamenice nad Lipu, ul. Lhotecká |  |  | Datum: | 17. 3. 2021
| Zadavatel: |  |  |  |  | IČ: | 70890749
|  | Kraj Vysočina |  |  |  | DIČ: | CZ70890749
| Uchazeč: |  |  |  |  | IČ: | Vyplň údaj
|  | Vyplň údaj |  |  |  | DIČ: | Vyplň údaj
| Projektant: |  |  |  |  | IČ: | 28094026
|  | PROJEKT CENTRUM NOVA s.r.o. |  |  |  | DIČ: | CZ28094026
| Zpracovatel: |  |  |  |  | IČ:
DIČ:
Poznámka:
- U veškěrých dodávek a výrobků bude do ceny zahrnuta jejich montáž vč. dodávky potřebného kotvení, doplňkového materiálu, staveništní a mimo staveništní dopravy v případě že tyto činosti nejsou oceněny v samostatných položkách jednotlivých částí soupisu prací. U vybraných výrobků je nutné do ceny díla zahrnout zpracování dodavatelské případně výrobní dokumentace, dále výrobu prototypů, provádění baravného a materiálového vzorkování apod. - Uchazeč o veřejnou zakázku je povinen při oceňování soutěžního SOUPISU PRACÍ ocenit veškeré položky uvedené v soupisech a provést kontrolu funkce aritmetických vzorců jednotlivých položkových SOUPISŮ ve vazbě na jednotlivé oddíly, rekapitulace a krycí listy. - Kde není výslovně uvedeno, bude pracovní postup a technologie provádění stanovena oprávněnou osobou zhotovitele - Pro sestavení SOUPISU PRACÍ v podrobnostech vymezených vyhl. č. 169/2016Sb. byla použita v převážné míře cenová soustava ÚRS. - V případě nejasností u některé z položek uváděných v supisu prací, kontaktuje uchazeč zadavatele. - Vlastní položky, komplety, soubory a položky s vyšší cenou než dle ceníku jsou stanoveny na základě zkušeností projektanta z období 3 let a odpovídají situaci na trhu. - Tento soupis prací je nedílnou součástí komplexního celkového soupisu na předmětnou akci. - Tato část soupisu prací vychází dle vyhlášky 169/2016 Sb. z následujících grafických a textových částí projektové dokumentace: 1.4.A.1 Technická zpráva – ÚT 1.4.A.2 Půdorys 1.NP – ÚT 1.4.A.3 Půdorys 2.NP – ÚT 1.4.A.4 Schéma zapojení ÚT
| Cena bez DPH | [5 empty] | 0
|  |  | Základ daně |  |  | Sazba daně | Výše daně
| DPH | základní | 0 |  |  | 21% | 0
|  | snížená | 0 |  |  | 15% | 0
|  | zákl. přenesená | 0 |  |  | 21% | 0
|  | sníž. přenesená | 0 |  |  | 15% | 0
|  | nulová | 0 |  |  | 0% | 0
| Cena s DPH |  |  | v | CZK |  | 0
| Projektant |  |  | Zpracovatel
| Datum a podpis: |  | Razítko | Datum a podpis: |  |  | Razítko
| Objednavatel |  |  | Uchazeč
| Datum a podpis: |  | Razítko | Datum a podpis: |  |  | Razítko
REKAPITULACE ČLENĚNÍ SOUPISU PRACÍ
Stavba:
SPŠ a SOU Pelhřimov - objekt dílen Kamenice nad Lipou - úspora energie
Objekt:
SO-01-A - Objekt dílen ( Uznatelná část)
Soupis:
014A_A - Zařízení pro vytápění staveb - uznatelné
Místo: |  |  | Kamenice nad Lipu, ul. Lhotecká |  |  | Datum: | 17. 3. 2021
Zadavatel: |  |  | Kraj Vysočina |  |  | Projektant: | PROJEKT CENTRUM NOVA s.r.o.
Uchazeč: |  |  | Vyplň údaj |  |  | Zpracovatel:
Kód dílu - Popis | [6 empty] | Cena celkem [CZK]
Náklady ze soupisu prací | [6 empty] | 0 | [12 empty] | -1
| PSV - Práce a dodávky PSV | [5 empty] | 0
| 713 - Izolace tepelné | [5 empty] | 0
| 731 - Ústřední vytápění - kotelny | [5 empty] | 0
| 732 - Ústřední vytápění - strojovny | [5 empty] | 0
| 733 - Ústřední vytápění - rozvodné potrubí | [5 empty] | 0
| 734 - Ústřední vytápění - armatury | [5 empty] | 0
| 735 - Ústřední vytápění - otopná tělesa | [5 empty] | 0
| 735-1 - Plynový ohřívač vzduchu | [5 empty] | 0
| 739 - Ostatní | [5 empty] | 0
SOUPIS PRACÍ
Stavba:
SPŠ a SOU Pelhřimov - objekt dílen Kamenice nad Lipou - úspora energie
Objekt:
SO-01-A - Objekt dílen ( Uznatelná část)
Soupis:
014A_A - Zařízení pro vytápění staveb - uznatelné
Místo: |  |  | Kamenice nad Lipu, ul. Lhotecká |  |  | Datum: | 17. 3. 2021
Zadavatel: |  |  | Kraj Vysočina |  |  | Projektant: | PROJEKT CENTRUM NOVA s.r.o.
Uchazeč: |  |  | Vyplň údaj |  |  | Zpracovatel:
PČ | Typ | Kód | Popis | MJ | Množství | J.cena [CZK] | Cena celkem [CZK] | Cenová soustava |  |  | DPH | J. Nh [h] | Nh celkem [h] | J. hmotnost [t] | Hmotnost celkem [t] | J. suť [t] | Suť Celkem [t]
Náklady soupisu celkem | [6 empty] | 0 | [5 empty] | 0 |  | 7.2511 |  | 4.8141 |  | D | -1 | [10 empty] | 0
| D | PSV | Práce a dodávky PSV |  |  |  | 0 | [5 empty] | 0 |  | 7.2511 |  | 4.8141 | 2 | D | 0 |  |  |  | ROZPOCET | [6 empty] | 0
| D | 713 | Izolace tepelné |  |  |  | 0 | [5 empty] | 0 |  | 0.46045 |  | 0 | 2 | D | 1 |  |  |  | ROZPOCET | [6 empty] | 0
1 | K | 713463111 | Montáž izolace tepelné potrubí potrubními pouzdry bez úpravy staženými drátem 1x D do 100 mm | m | 496.54 |  | 0 | CS ÚRS 2021 01 |  |  | základní |  | 0 | 0 | 0 | 0 | 0 | 16 | K | 2 |  |  |  | ROZPOCET | 0 | 0 | 0 | 0 | 0 | 1 | 0 | 16 | 180730612
| PP |  | Montáž izolace tepelné potrubí a ohybů tvarovkami nebo deskami potrubními pouzdry bez povrchové úpravy (izolační materiál ve specifikaci) staženými pozinkovaným drátem potrubí jednovrstvá D do 100 mm | [15 empty] | PP | 2
2 | M | 28377096 | izolace tepelná potrubí z pěnového polyetylenu s Al fólií 15 x 20 mm | m | 165 |  | 0 | CS ÚRS 2021 01 |  |  | základní |  | 0 | 7e-05 | 0.01155 | 0 | 0 | 32 | M | 2 |  |  |  | ROZPOCET | 0 | 0 | 0 | 0 | 0 | 1 | 0 | 16 | 1634884933
| PP |  | izolace tepelná potrubí z pěnového polyetylenu 15 x 20 mm | [15 empty] | PP | 2
| VV |  | 1,1*2*75 |  | 165 | [13 empty] | VV | 2 | 2 | True | 1 | ROZPOCET
3 | M | 28377106 | izolace tepelná potrubí z pěnového polyetylenu s Al fólií 18 x 20 mm | m | 173.14 |  | 0 | CS ÚRS 2021 01 |  |  | základní |  | 0 | 7e-05 | 0.01212 | 0 | 0 | 32 | M | 2 |  |  |  | ROZPOCET | 0 | 0 | 0 | 0 | 0 | 1 | 0 | 16 | -971779070
| PP |  | izolace tepelná potrubí z pěnového polyetylenu 18 x 20 mm | [15 empty] | PP | 2
| VV |  | 1,1*2*(9+5+2*10+10,2+9+7,5+7+11) |  | 173.14 | [13 empty] | VV | 2 | 2 | True | 1 | ROZPOCET
4 | M | 28377045 | izolace tepelná potrubí z pěnového polyetylenu s Al fólií 22 x 20 mm | m | 71.5 |  | 0 | CS ÚRS 2021 01 |  |  | základní |  | 0 | 8e-05 | 0.00572 | 0 | 0 | 32 | M | 2 |  |  |  | ROZPOCET | 0 | 0 | 0 | 0 | 0 | 1 | 0 | 16 | 1102223210
| PP |  | izolace tepelná potrubí z pěnového polyetylenu 22 x 20 mm | [15 empty] | PP | 2
| VV |  | 1,1*2*(10+14+8,5) |  | 71.5 | [13 empty] | VV | 2 | 2 | True | 1 | ROZPOCET
5 | M | 28377049 | izolace tepelná potrubí z pěnového polyetylenu s Al fólií 28 x 25 mm | m | 86.9 |  | 0 | CS ÚRS 2021 01 |  |  | základní |  | 0 | 0.00012 | 0.010428 | 0 | 0 | 32 | M | 2 |  |  |  | ROZPOCET | 0 | 0 | 0 | 0 | 0 | 1 | 0 | 16 | 260021176
| PP |  | izolace tepelná potrubí z pěnového polyetylenu 28 x 25 mm | [15 empty] | PP | 2
| VV |  | 1,1*2*(8+3+10,5+4+9+2+3) |  | 86.9 | [13 empty] | VV | 2 | 2 | True | 1 | ROZPOCET
6 | K | 713463213 | Montáž izolace tepelné potrubí potrubními pouzdry s Al fólií staženými Al páskou 1x D do 150 mm | m | 334.4 |  | 0 | CS ÚRS 2021 01 |  |  | základní |  | 0 | 0.00041 | 0.1371 | 0 | 0 | 16 | K | 2 |  |  |  | ROZPOCET | 0 | 0 | 0 | 0 | 0 | 1 | 0 | 16 | -542900611
| PP |  | Montáž izolace tepelné potrubí a ohybů tvarovkami nebo deskami potrubními pouzdry s povrchovou úpravou hliníkovou fólií (izolační materiál ve specifikaci) přelepenými samolepící hliníkovou páskou potrubí jednovrstvá D přes 100 do 150 mm | [15 empty] | PP | 2
7 | M | 63154572 | pouzdro izolační potrubní z minerální vlny s Al fólií max. 250/100°C 35/40mm | m | 108.9 |  | 0 | CS ÚRS 2021 01 |  |  | základní |  | 0 | 0.00065 | 0.070785 | 0 | 0 | 128 | M | 2 |  |  |  | ROZPOCET | 0 | 0 | 0 | 0 | 0 | 1 | 0 | 128 | 1457550430
| PP |  | pouzdro izolační potrubní z minerální vlny s Al fólií max. 250/100°C 35/40mm | [15 empty] | PP | 2
| VV |  | 1,1*2*(9,5+16+3+12+3) |  | 95.7 | [13 empty] | VV | 2 | 2 | True | 0 | ROZPOCET
| VV |  | BYT | [15 empty] | VV | 2 | 1 | True | 0 | ROZPOCET
| VV |  | 1,1*2*(6) |  | 13.2 | [13 empty] | VV | 2 | 2 | True | 0 | ROZPOCET
| VV |  | Součet |  | 108.9 | [13 empty] | VV | 2 | 4 | True | 1 | ROZPOCET
8 | M | 63154573 | pouzdro izolační potrubní z minerální vlny s Al fólií max. 250/100°C 42/40mm | m | 36.3 |  | 0 | CS ÚRS 2021 01 |  |  | základní |  | 0 | 0.00072 | 0.026136 | 0 | 0 | 128 | M | 2 |  |  |  | ROZPOCET | 0 | 0 | 0 | 0 | 0 | 1 | 0 | 128 | 1995569128
| PP |  | pouzdro izolační potrubní z minerální vlny s Al fólií max. 250/100°C 42/40mm | [15 empty] | PP | 2
| VV |  | 1,1*2*(10+6,5) |  | 36.3 | [13 empty] | VV | 2 | 2 | True | 1 | ROZPOCET
9 | M | 63154018 | pouzdro izolační potrubní z minerální vlny s Al fólií max. 250/100°C 54/40mm | m | 118.8 |  | 0 | CS ÚRS 2021 01 |  |  | základní |  | 0 | 0.00083 | 0.098604 | 0 | 0 | 128 | M | 2 |  |  |  | ROZPOCET | 0 | 0 | 0 | 0 | 0 | 1 | 0 | 128 | 1898538071
| PP |  | pouzdro izolační potrubní z minerální vlny s Al fólií max. 250/100°C 54/40mm | [15 empty] | PP | 2
| VV |  | 1,1*2*(20+3+10+21) |  | 118.8 | [13 empty] | VV | 2 | 2 | True | 1 | ROZPOCET
10 | M | 63154023 | pouzdro izolační potrubní z minerální vlny s Al fólií max. 250/100°C 64/50mm | m | 70.4 |  | 0 | CS ÚRS 2021 01 |  |  | základní |  | 0 | 0.00125 | 0.088 | 0 | 0 | 128 | M | 2 |  |  |  | ROZPOCET | 0 | 0 | 0 | 0 | 0 | 1 | 0 | 128 | 1571084017
| PP |  | pouzdro izolační potrubní z minerální vlny s Al fólií max. 250/100°C 64/50mm | [15 empty] | PP | 2
| VV |  | 1,1*2*(10+19+3) |  | 70.4 | [13 empty] | VV | 2 | 2 | True | 1 | ROZPOCET
11 | K | 998713102 | Přesun hmot tonážní pro izolace tepelné v objektech v do 12 m | t | 0.177 |  | 0 | CS ÚRS 2021 01 |  |  | základní |  | 0 | 0 | 0 | 0 | 0 | 16 | K | 2 |  |  |  | ROZPOCET | 0 | 0 | 0 | 0 | 0 | 1 | 0 | 16 | 1465043571
| PP |  | Přesun hmot pro izolace tepelné stanovený z hmotnosti přesunovaného materiálu vodorovná dopravní vzdálenost do 50 m v objektech výšky přes 6 m do 12 m | [15 empty] | PP | 2
| D | 731 | Ústřední vytápění - kotelny |  |  |  | 0 | [5 empty] | 0 |  | 0.40907 |  | 0 | 2 | D | 1 |  |  |  | ROZPOCET | [6 empty] | 0
12 | K | 731244494 | Montáž kotle ocelového závěsného na plyn kondenzačního o výkonu do 50 kW | soubor | 2 |  | 0 | CS ÚRS 2021 01 |  |  | základní |  | 0 | 0.00261 | 0.00522 | 0 | 0 | 16 | K | 2 |  |  |  | ROZPOCET | 0 | 0 | 0 | 0 | 0 | 1 | 0 | 16 | -1322849703
| PP |  | Kotle ocelové teplovodní plynové závěsné kondenzační montáž kotlů kondenzačních ostatních typů o výkonu přes 28 do 50 kW | [15 empty] | PP | 2
13 | M | 7736701297 | Nástěnný kondenzační kotel 6-47,9kW | kus | 2 |  | 0 |  |  |  | základní |  | 0 | 0.1 | 0.2 | 0 | 0 | 32 | M | 2 |  |  |  | ROZPOCET | 0 | 0 | 0 | 0 | 0 | 1 | 0 | 16 | -1803186314
| PP |  | Nástěnný kondenzační kotel 6-47,9kW 2x PLYNOVÝ KONDENZAČNÍ KOTEL VÝKON PŘI TEPLOTNÍM SPÁDU 80/60°C: 6-47,9 kW PŘÍKON 6,3-48,9kW SPOLEČNÉ ODKOUŘENÍ %%C125mm - SPALINOVÁ KASKÁDA SVISLE ŠACHTOU NAD STŘECHU PROSTUP STŘECHOU Z POZINK.TRUBKY %%C150mm PŘÍVOD SPALOVACÍHO VZDUCHU-KAŽDÝ KOTEL SAMOSTATNĚ PLASTOVÉ POTRUBÍ Z FASÁDY %%C80mm, DĚLÉNÉ ODKOUŘENÍ KOTLE KOTVENY DO NOSNÉ STĚNY PŘÍPADNĚ OSAZENY NA MONTÁŽNÍM RÁMU OD VÝROBCE KOTLŮ viz. technický list UT č.1 | [15 empty] | PP | 2
14 | M | 7099089.1 | Sada sifonu | kus | 2 |  | 0 |  |  |  | základní |  | 0 | 0 | 0 | 0 | 0 | 32 | M | 2 |  |  |  | ROZPOCET | 0 | 0 | 0 | 0 | 0 | 1 | 0 | 16 | 1679699444
| PP |  | Sada sifonu | [15 empty] | PP | 2
15 | M | 63015978 | Sada připojovacích kohoutů, R1", vč. připojení exp. nádoby a plnícího kohoutu | kus | 2 |  | 0 |  |  |  | základní |  | 0 | 0 | 0 | 0 | 0 | 32 | M | 2 |  |  |  | ROZPOCET | 0 | 0 | 0 | 0 | 0 | 1 | 0 | 16 | -1057238280
| PP |  | Sada připojovacích kohoutů, R1", vč. připojení exp. nádoby a plnícího kohoutu | [15 empty] | PP | 2
16 | M | 7738112223 | Plynový kohout s integrovaným protipožárním ventilem, R3/4" | kus | 2 |  | 0 |  |  |  | základní |  | 0 | 0 | 0 | 0 | 0 | 32 | M | 2 |  |  |  | ROZPOCET | 0 | 0 | 0 | 0 | 0 | 1 | 0 | 16 | 292068495
| PP |  | Plynový kohout s integrovaným protipožárním ventilem, R3/4" | [15 empty] | PP | 2
17 | M | 7738320318 | Odlučovač nečistot s magnetem, vč. izolace, připojení 5/4" IG | kus | 2 |  | 0 |  |  |  | základní |  | 0 | 0 | 0 | 0 | 0 | 32 | M | 2 |  |  |  | ROZPOCET | 0 | 0 | 0 | 0 | 0 | 1 | 0 | 16 | -1796459981
| PP |  | Odlučovač nečistot s magnetem, vč. izolace, připojení 5/4" IG | [15 empty] | PP | 2
18 | M | 7738504415 | Termohydraulický rozdělovač, max. 8 m3/h, vč. izolace, odvzdušnění a vypouštění, připojení 4x 2" | kus | 1 |  | 0 |  |  |  | základní |  | 0 | 0.1 | 0.1 | 0 | 0 | 32 | M | 2 |  |  |  | ROZPOCET | 0 | 0 | 0 | 0 | 0 | 1 | 0 | 16 | 350558690
| PP |  | Termohydraulický rozdělovač, max. 8 m3/h, vč. izolace, odvzdušnění a vypouštění, připojení 4x 2" | [15 empty] | PP | 2
19 | M | 7738302158 | Konzole pro uchycení na zeď | kus | 1 |  | 0 |  |  |  | základní |  | 0 | 0 | 0 | 0 | 0 | 32 | M | 2 |  |  |  | ROZPOCET | 0 | 0 | 0 | 0 | 0 | 1 | 0 | 16 | -181950569
| PP |  | Konzole pro uchycení na zeď | [15 empty] | PP | 2
20 | K | 732219301 | Montáž ohříváku vody stojatého kombinovaného do 200 litrů | soubor | 1 |  | 0 | CS ÚRS 2021 01 |  |  | základní |  | 0 | 0.00124 | 0.00124 | 0 | 0 | 16 | K | 2 |  |  |  | ROZPOCET | 0 | 0 | 0 | 0 | 0 | 1 | 0 | 16 | 1086094865
| PP |  | Montáž ohříváků vody zásobníkových stojatých kombinovaných do 200 l | [15 empty] | PP | 2
21 | M | 7735500671 | Zásobník teplé vody 200l - nepřímoohřívaný | kus | 1 |  | 0 |  |  |  | základní |  | 0 | 0.1 | 0.1 | 0 | 0 | 32 | M | 2 |  |  |  | ROZPOCET | 0 | 0 | 0 | 0 | 0 | 1 | 0 | 16 | 793571898
| PP |  | Zásobník teplé vody 200l - nepřímoohřívaný | [15 empty] | PP | 2
22 | K | reg001 | Montáž systémové regulace | kus | 1 |  | 0 |  |  |  | základní |  | 0 | 0 | 0 | 0 | 0 | 16 | K | 2 |  |  |  | ROZPOCET | 0 | 0 | 0 | 0 | 0 | 1 | 0 | 16 | 2047563542
| PP |  | Montáž systémové regulace včetně prokabelování | [15 empty] | PP | 2
23 | M | 7738112317 | Regulační přístroj s venkovním čidlem | kus | 1 |  | 0 |  |  |  | základní |  | 0 | 0 | 0 | 0 | 0 | 32 | M | 2 |  |  |  | ROZPOCET | 0 | 0 | 0 | 0 | 0 | 1 | 0 | 16 | 1991216201
| PP |  | Regulační přístroj s venkovním čidlem včetně kabeláže | [15 empty] | PP | 2
24 | M | 7738503911 | Kaskádový modul až pro 4 kotle, vč. čidla | kus | 1 |  | 0 |  |  |  | základní |  | 0 | 0 | 0 | 0 | 0 | 32 | M | 2 |  |  |  | ROZPOCET | 0 | 0 | 0 | 0 | 0 | 1 | 0 | 16 | -1765163085
| PP |  | Kaskádový modul až pro 4 kotle, vč. čidla | [15 empty] | PP | 2
25 | M | 7738110138 | Modul pro směšovaný okruh, vč. čidla | kus | 3 |  | 0 |  |  |  | základní |  | 0 | 0 | 0 | 0 | 0 | 32 | M | 2 |  |  |  | ROZPOCET | 0 | 0 | 0 | 0 | 0 | 1 | 0 | 16 | -58121761
| PP |  | Modul pro směšovaný okruh, vč. čidla | [15 empty] | PP | 2
26 | M | 7735502288 | Sada čidla teplé vody, obsahuje čidlo TV Ø 6 mm, připojovací konektory a montážní materiál do jímky | kus | 1 |  | 0 |  |  |  | základní |  | 0 | 0 | 0 | 0 | 0 | 32 | M | 2 |  |  |  | ROZPOCET | 0 | 0 | 0 | 0 | 0 | 1 | 0 | 16 | 660895500
| PP |  | Sada čidla teplé vody, obsahuje čidlo TV Ø 6 mm, připojovací konektory a montážní materiál do jímky | [15 empty] | PP | 2
27 | K | zab001 | Montáž systému zabezpečení kotelny | kus | 1 |  | 0 |  |  |  | základní |  | 0 | 0 | 0 | 0 | 0 | 16 | K | 2 |  |  |  | ROZPOCET | 0 | 0 | 0 | 0 | 0 | 1 | 0 | 16 | 1983307403
| PP |  | Montáž systému zabezpečení kotelny | [15 empty] | PP | 2
28 | M | zab_d_001 | Systém zabezpečení kotelny - ústředna detekce IP54 | kus | 1 |  | 0 |  |  |  | základní |  | 0 | 0 | 0 | 0 | 0 | 32 | M | 2 |  |  |  | ROZPOCET | 0 | 0 | 0 | 0 | 0 | 1 | 0 | 16 | -562092237
| PP |  | Systém zabezpečení kotelny - ústředna detekce IP54 | [15 empty] | PP | 2
29 | K | urp_m_001 | Montáž úpravny vody | kus | 1 |  | 0 |  |  |  | základní |  | 0 | 0 | 0 | 0 | 0 | 16 | K | 2 |  |  |  | ROZPOCET | 0 | 0 | 0 | 0 | 0 | 1 | 0 | 16 | -255049502
| PP |  | Montáž úpravny vody | [15 empty] | PP | 2
30 | M | 7738328644 | Demineralizační sada, obsahuje patronu s kapacitou 8000 l x °dH, náhradní náplň, připojovací sadu s měřičem vodivosti, elektronický vodoměr, izolaci a konzolu na stěnu | kus | 1 |  | 0 |  |  |  | základní |  | 0 | 0 | 0 | 0 | 0 | 32 | M | 2 |  |  |  | ROZPOCET | 0 | 0 | 0 | 0 | 0 | 1 | 0 | 16 | -499123605
| PP |  | Demineralizační sada, obsahuje patronu s kapacitou 8000 l x °dH, náhradní náplň, připojovací sadu s měřičem vodivosti, elektronický vodoměr, izolaci a konzolu na stěnu | [15 empty] | PP | 2
31 | K | odk001 | Montáž odkouření pro plynový kondenzační kotel | kus | 2 |  | 0 |  |  |  | základní |  | 0 | 0 | 0 | 0 | 0 | 16 | K | 2 |  |  |  | ROZPOCET | 0 | 0 | 0 | 0 | 0 | 1 | 0 | 16 | 380193766
| PP |  | Montáž odkouření pro plynový kondenzační kotel | [15 empty] | PP | 2
32 | M | 7736700773 | Připojovací kus pro dělené odkouření a nasávání vzduchu 2x DN80 | kus | 2 |  | 0 |  |  |  | základní |  | 0 | 0 | 0 | 0 | 0 | 32 | M | 2 |  |  |  | ROZPOCET | 0 | 0 | 0 | 0 | 0 | 1 | 0 | 16 | -641674642
| PP |  | Připojovací kus pro dělené odkouření a nasávání vzduchu 2x DN80 | [15 empty] | PP | 2
33 | M | 7738112654 | Koleno DN80, 87° | kus | 2 |  | 0 |  |  |  | základní |  | 0 | 0 | 0 | 0 | 0 | 32 | M | 2 |  |  |  | ROZPOCET | 0 | 0 | 0 | 0 | 0 | 1 | 0 | 16 | -2075217913
| PP |  | Koleno DN80, 87° | [15 empty] | PP | 2
34 | M | 7738112652 | Trubka DN80, délka 2000 mm | kus | 2 |  | 0 |  |  |  | základní |  | 0 | 0 | 0 | 0 | 0 | 32 | M | 2 |  |  |  | ROZPOCET | 0 | 0 | 0 | 0 | 0 | 1 | 0 | 16 | -25242285
| PP |  | Trubka DN80, délka 2000 mm | [15 empty] | PP | 2
35 | M | 7738113243 | Sada pro sání vzduchu DN80, vč. krycí rozety, koncovky a 1000 mm trubky DN80 | kus | 2 |  | 0 |  |  |  | základní |  | 0 | 0 | 0 | 0 | 0 | 32 | M | 2 |  |  |  | ROZPOCET | 0 | 0 | 0 | 0 | 0 | 1 | 0 | 16 | 1196878818
| PP |  | Sada pro sání vzduchu DN80, vč. krycí rozety, koncovky a 1000 mm trubky DN80 | [15 empty] | PP | 2
36 | M | 87090022 | Sada odkouření pro 2 kotle DN125, plast | kus | 1 |  | 0 |  |  |  | základní |  | 0 | 0 | 0 | 0 | 0 | 32 | M | 2 |  |  |  | ROZPOCET | 0 | 0 | 0 | 0 | 0 | 1 | 0 | 16 | -1016468040
| PP |  | Sada odkouření pro 2 kotle DN125, plast | [15 empty] | PP | 2
37 | M | 87090682 | Trubka revizní DN125 | kus | 1 |  | 0 |  |  |  | základní |  | 0 | 0 | 0 | 0 | 0 | 32 | M | 2 |  |  |  | ROZPOCET | 0 | 0 | 0 | 0 | 0 | 1 | 0 | 16 | 2106918776
| PP |  | Trubka revizní DN125 | [15 empty] | PP | 2
38 | M | 87090313 | Koleno DN125, 87° | kus | 1 |  | 0 |  |  |  | základní |  | 0 | 0 | 0 | 0 | 0 | 32 | M | 2 |  |  |  | ROZPOCET | 0 | 0 | 0 | 0 | 0 | 1 | 0 | 16 | -1772708721
| PP |  | Koleno DN125, 87° | [15 empty] | PP | 2
39 | M | 87090393 | Trubka DN125, délka 2000 mm | kus | 3 |  | 0 |  |  |  | základní |  | 0 | 0 | 0 | 0 | 0 | 32 | M | 2 |  |  |  | ROZPOCET | 0 | 0 | 0 | 0 | 0 | 1 | 0 | 16 | -1083799461
| PP |  | Trubka DN125, délka 2000 mm | [15 empty] | PP | 2
40 | M | 87090936 | Sada odkouření přes střechu, atyp provedení, nerezové odkouření DN125 | kus | 1 |  | 0 |  |  |  | základní |  | 0 | 0 | 0 | 0 | 0 | 32 | M | 2 |  |  |  | ROZPOCET | 0 | 0 | 0 | 0 | 0 | 1 | 0 | 16 | -1609683915
| PP |  | Sada odkouření přes střechu, atyp provedení, nerezové odkouření DN125 min. 2 nad střechu objektu včetně kotvení, přechodu na vnitřní plastové odkouření, prostupu střechou, a hlavice | [15 empty] | PP | 2
41 | K | 731244492 | Montáž kotle ocelového závěsného na plyn kondenzačního o výkonu do 20 kW | soubor | 1 |  | 0 | CS ÚRS 2021 01 |  |  | základní |  | 0 | 0.00261 | 0.00261 | 0 | 0 | 16 | K | 2 |  |  |  | ROZPOCET | 0 | 0 | 0 | 0 | 0 | 1 | 0 | 16 | 1867170739
| PP |  | Kotle ocelové teplovodní plynové závěsné kondenzační montáž kotlů kondenzačních ostatních typů o výkonu přes 14 do 20 kW včetně montáže regulace a prokabelování | [15 empty] | PP | 2
42 | M | PKN51 | Nástěnný kondenzační kotel 2-16,7kW, vč. regulačního přístroje s venkovním čidlem, sady sifonu a připojovacích kohoutů | kus | 1 |  | 0 |  |  |  | základní |  | 0 | 0 | 0 | 0 | 0 | 32 | M | 2 |  |  |  | ROZPOCET | 0 | 0 | 0 | 0 | 0 | 1 | 0 | 16 | -365328559
| PP |  | Nástěnný kondenzační kotel 2-16,7kW, vč. regulačního přístroje s venkovním čidlem, pokojového termostatu, sady sifonu a připojovacích kohoutů PLYNOVÝ KONDENZAČNÍ KOTEL VÝKON PŘI TEPLOTNÍM SPÁDU 80/60°C: 2-16,7 kW PŘÍKON 2,7-17kW KOAXIÁLNÍ ODKOUŘENÍ %%C100mm/ %%C125mm SVISLE ŠACHTOU NAD STŘECHU PROSTUP STŘECHOU Z POZINK.TRUBKY %%C150mm viz. technický list UT č.1 | [15 empty] | PP | 2
43 | M | 7738112222 | Plynový kohout s integrovaným protipožárním ventilem, R1/2" | kus | 1 |  | 0 |  |  |  | základní |  | 0 | 0 | 0 | 0 | 0 | 32 | M | 2 |  |  |  | ROZPOCET | 0 | 0 | 0 | 0 | 0 | 1 | 0 | 16 | -971717410
| PP |  | Plynový kohout s integrovaným protipožárním ventilem, R1/2" | [15 empty] | PP | 2
44 | M | 7738319548 | Odlučovač nečistot s magnetem Buderus, vč. izolace, vnitřní závit G1" | kus | 1 |  | 0 |  |  |  | základní |  | 0 | 0 | 0 | 0 | 0 | 32 | M | 2 |  |  |  | ROZPOCET | 0 | 0 | 0 | 0 | 0 | 1 | 0 | 16 | -839955011
| PP |  | Odlučovač nečistot s magnetem, vč. izolace, vnitřní závit G1" | [15 empty] | PP | 2
45 | K | odk001 | Montáž odkouření pro plynový kondenzační kotel | kus | 2 |  | 0 |  |  |  | základní |  | 0 | 0 | 0 | 0 | 0 | 16 | K | 2 |  |  |  | ROZPOCET | 0 | 0 | 0 | 0 | 0 | 1 | 0 | 16 | -334959910
| PP |  | Montáž odkouření pro plynový kondenzační kotel | [15 empty] | PP | 2
46 | M | 7738112666 | Trubka revizní DN80/125, 250 mm | kus | 1 |  | 0 |  |  |  | základní |  | 0 | 0 | 0 | 0 | 0 | 32 | M | 2 |  |  |  | ROZPOCET | 0 | 0 | 0 | 0 | 0 | 1 | 0 | 16 | -141504835
| PP |  | Trubka revizní DN80/125, 250 mm | [15 empty] | PP | 2
47 | M | 7738112646 | Trubka DN80/125, 1000 mm | kus | 1 |  | 0 |  |  |  | základní |  | 0 | 0 | 0 | 0 | 0 | 32 | M | 2 |  |  |  | ROZPOCET | 0 | 0 | 0 | 0 | 0 | 1 | 0 | 16 | -957435955
| PP |  | Trubka DN80/125, 1000 mm | [15 empty] | PP | 2
48 | M | 7738112647 | Trubka DN80/125, 2000 mm | kus | 2 |  | 0 |  |  |  | základní |  | 0 | 0 | 0 | 0 | 0 | 32 | M | 2 |  |  |  | ROZPOCET | 0 | 0 | 0 | 0 | 0 | 1 | 0 | 16 | -455420555
| PP |  | Trubka DN80/125, 2000 mm | [15 empty] | PP | 2
49 | M | 7738112660 | Sada odkouření přes střechu DO, 80/125 mm, hlavice 500 mm přes střechu | kus | 1 |  | 0 |  |  |  | základní |  | 0 | 0 | 0 | 0 | 0 | 32 | M | 2 |  |  |  | ROZPOCET | 0 | 0 | 0 | 0 | 0 | 1 | 0 | 16 | -1350370330
| PP |  | Sada odkouření přes střechu DO, 80/125 mm, hlavice 500 mm přes střechu | [15 empty] | PP | 2
50 | K | 731109 | Revize komínu | soubor | 2 |  | 0 |  |  |  | základní |  | 0 | 0 | 0 | 0 | 0 | 16 | K | 2 |  |  |  | ROZPOCET | 0 | 0 | 0 | 0 | 0 | 1 | 0 | 16 | 781764494
| PP |  | Revize komínu | [15 empty] | PP | 2
51 | K | 998731102 | Přesun hmot tonážní pro kotelny v objektech v do 12 m | t | 0.409 |  | 0 | CS ÚRS 2021 01 |  |  | základní |  | 0 | 0 | 0 | 0 | 0 | 16 | K | 2 |  |  |  | ROZPOCET | 0 | 0 | 0 | 0 | 0 | 1 | 0 | 16 | 1851321725
| PP |  | Přesun hmot pro kotelny v objektech výšky přes 6 do 12 m | [15 empty] | PP | 2
| D | 732 | Ústřední vytápění - strojovny |  |  |  | 0 | [5 empty] | 0 |  | 0.17939 |  | 0 | 2 | D | 1 |  |  |  | ROZPOCET | [6 empty] | 0
52 | K | 732111132 | Tělesa rozdělovačů a sběračů DN 125 z trub ocelových bezešvých | kus | 2 |  | 0 | CS ÚRS 2021 01 |  |  | základní |  | 0 | 0.03633 | 0.07266 | 0 | 0 | 16 | K | 2 |  |  |  | ROZPOCET | 0 | 0 | 0 | 0 | 0 | 1 | 0 | 16 | 262476729
| PP |  | Rozdělovače a sběrače tělesa rozdělovačů a sběračů z ocelových trub bezešvých DN 125 | [15 empty] | PP | 2
53 | K | 732111232 | Příplatek k rozdělovačům a sběračům za každých dalších 0,5 m tělesa DN 125 | kus | 2 |  | 0 | CS ÚRS 2021 01 |  |  | základní |  | 0 | 0.00974 | 0.01948 | 0 | 0 | 16 | K | 2 |  |  |  | ROZPOCET | 0 | 0 | 0 | 0 | 0 | 1 | 0 | 16 | -1665223234
| PP |  | Rozdělovače a sběrače tělesa rozdělovačů a sběračů z ocelových trub bezešvých Příplatek k cenám za každých dalších i započatých 0,5 m délky tělesa DN 125 | [15 empty] | PP | 2
54 | K | 732111314 | Trubková hrdla rozdělovačů a sběračů bez přírub DN 25 | kus | 6 |  | 0 | CS ÚRS 2021 01 |  |  | základní |  | 0 | 0.00067 | 0.00402 | 0 | 0 | 16 | K | 2 |  |  |  | ROZPOCET | 0 | 0 | 0 | 0 | 0 | 1 | 0 | 16 | -169088406
| PP |  | Trubková hrdla rozdělovačů a sběračů bez přírub DN 25 | [15 empty] | PP | 2
55 | K | 732111315 | Trubková hrdla rozdělovačů a sběračů bez přírub DN 32 | kus | 2 |  | 0 | CS ÚRS 2021 01 |  |  | základní |  | 0 | 0.00078 | 0.00156 | 0 | 0 | 16 | K | 2 |  |  |  | ROZPOCET | 0 | 0 | 0 | 0 | 0 | 1 | 0 | 16 | 251417753
| PP |  | Rozdělovače a sběrače trubková hrdla rozdělovačů a sběračů bez přírub DN 32 | [15 empty] | PP | 2
56 | M | MATm00098 | Konzole na stěnu pro rozdělovač a sběrač | kus | 4 |  | 0 |  |  |  | základní |  | 0 | 0.0021 | 0.0084 | 0 | 0 | 32 | M | 2 |  |  |  | ROZPOCET | 0 | 0 | 0 | 0 | 0 | 1 | 0 | 16 | 1691617984
| PP |  | Konzole na stěnu pro rozdělovač a sběrač | [15 empty] | PP | 2
57 | K | 732111318 | Trubková hrdla rozdělovačů a sběračů bez přírub DN 50 | kus | 2 |  | 0 | CS ÚRS 2021 01 |  |  | základní |  | 0 | 0.0017 | 0.0034 | 0 | 0 | 16 | K | 2 |  |  |  | ROZPOCET | 0 | 0 | 0 | 0 | 0 | 1 | 0 | 16 | -1968143678
| PP |  | Rozdělovače a sběrače trubková hrdla rozdělovačů a sběračů bez přírub DN 50 | [15 empty] | PP | 2
58 | K | 732199100 | Montáž orientačních štítků | soubor | 25 |  | 0 | CS ÚRS 2021 01 |  |  | základní |  | 0 | 0.00112 | 0.028 | 0 | 0 | 16 | K | 2 |  |  |  | ROZPOCET | 0 | 0 | 0 | 0 | 0 | 1 | 0 | 16 | -814329203
| PP |  | Montáž orientačních štítků | [15 empty] | PP | 2
59 | K | 732331102 | Nádoba tlaková expanzní pro solární, topnou a chladící soustavu s membránou závitové připojení PN 1,0 o objemu 12 l | soubor | 2 |  | 0 | CS ÚRS 2021 01 |  |  | základní |  | 0 | 0.00392 | 0.00784 | 0 | 0 | 16 | K | 2 |  |  |  | ROZPOCET | 0 | 0 | 0 | 0 | 0 | 1 | 0 | 16 | 122364300
| PP |  | Nádoby expanzní tlakové pro solární, topné a chladicí soustavy s membránou bez pojistného ventilu se závitovým připojením PN 1,0 o objemu 12 l | [15 empty] | PP | 2
60 | K | 732331103 | Nádoba tlaková expanzní pro solární, topnou a chladící soustavu s membránou závitové připojení PN 1,0 o objemu 18 l | soubor | 1 |  | 0 | CS ÚRS 2021 01 |  |  | základní |  | 0 | 0.00422 | 0.00422 | 0 | 0 | 16 | K | 2 |  |  |  | ROZPOCET | 0 | 0 | 0 | 0 | 0 | 1 | 0 | 16 | -113715343
| PP |  | Nádoby expanzní tlakové pro solární, topné a chladicí soustavy s membránou bez pojistného ventilu se závitovým připojením PN 1,0 o objemu 18 l | [15 empty] | PP | 2
61 | K | 732331108 | Nádoba tlaková expanzní pro solární, topnou a chladící soustavu s membránou závitové připojení PN 1,0 o objemu 100 l | soubor | 1 |  | 0 | CS ÚRS 2021 01 |  |  | základní |  | 0 | 0.01507 | 0.01507 | 0 | 0 | 16 | K | 2 |  |  |  | ROZPOCET | 0 | 0 | 0 | 0 | 0 | 1 | 0 | 16 | -1756960407
| PP |  | Nádoby expanzní tlakové pro solární, topné a chladicí soustavy s membránou bez pojistného ventilu se závitovým připojením PN 1,0 o objemu 100 l | [15 empty] | PP | 2
62 | M | 484265567 | Servisní armatura k exp. 1" D+M | kus | 4 |  | 0 |  |  |  | základní |  | 0 | 0.001 | 0.004 | 0 | 0 | 32 | M | 2 |  |  |  | ROZPOCET | 0 | 0 | 0 | 0 | 0 | 1 | 0 | 16 | 161117462
| PP |  | Servisní armatura k exp. 3/4" D+M | [15 empty] | PP | 2
63 | K | 732421404 | Čerpadlo teplovodní mokroběžné závitové oběhové DN 25 výtlak do 4,0 m průtok 2,5 m3/h pro vytápění | soubor | 1 |  | 0 | CS ÚRS 2021 01 |  |  | základní |  | 0 | 0.00288 | 0.00288 | 0 | 0 | 16 | K | 2 |  |  |  | ROZPOCET | 0 | 0 | 0 | 0 | 0 | 1 | 0 | 16 | -2104324724
| PP |  | Čerpadla teplovodní závitová mokroběžná oběhová pro teplovodní vytápění (elektronicky řízená) PN 10, do 110°C DN přípojky/dopravní výška H (m) - čerpací výkon Q (m3/h) DN 25 / do 4,0 m / 2,5 m3/h | [15 empty] | PP | 2
64 | K | 732421411 | Čerpadlo teplovodní mokroběžné závitové oběhové DN 25 výtlak do 6,0 m průtok 2,5 m3/h pro vytápění | soubor | 1 |  | 0 | CS ÚRS 2021 01 |  |  | základní |  | 0 | 0.00288 | 0.00288 | 0 | 0 | 16 | K | 2 |  |  |  | ROZPOCET | 0 | 0 | 0 | 0 | 0 | 1 | 0 | 16 | 742695825
| PP |  | Čerpadla teplovodní závitová mokroběžná oběhová pro teplovodní vytápění (elektronicky řízená) PN 10, do 110°C DN přípojky/dopravní výška H (m) - čerpací výkon Q (m3/h) DN 25 / do 6,0 m / 2,5 m3/h | [15 empty] | PP | 2
65 | K | 732421416 | Čerpadlo teplovodní mokroběžné závitové oběhové DN 25 výtlak do 6,0 m průtok 7,0 m3/h pro vytápění | soubor | 1 |  | 0 | CS ÚRS 2021 01 |  |  | základní |  | 0 | 0.00498 | 0.00498 | 0 | 0 | 16 | K | 2 |  |  |  | ROZPOCET | 0 | 0 | 0 | 0 | 0 | 1 | 0 | 16 | 1123474846
| PP |  | Čerpadla teplovodní závitová mokroběžná oběhová pro teplovodní vytápění (elektronicky řízená) PN 10, do 110°C DN přípojky/dopravní výška H (m) - čerpací výkon Q (m3/h) DN 25 / do 6,0 m / 7,0 m3/h | [15 empty] | PP | 2
66 | K | 998732102 | Přesun hmot tonážní pro strojovny v objektech v do 12 m | t | 0.179 |  | 0 | CS ÚRS 2021 01 |  |  | základní |  | 0 | 0 | 0 | 0 | 0 | 16 | K | 2 |  |  |  | ROZPOCET | 0 | 0 | 0 | 0 | 0 | 1 | 0 | 16 | -843514652
| PP |  | Přesun hmot pro strojovny stanovený z hmotnosti přesunovaného materiálu vodorovná dopravní vzdálenost do 50 m v objektech výšky přes 6 do 12 m | [15 empty] | PP | 2
| D | 733 | Ústřední vytápění - rozvodné potrubí |  |  |  | 0 | [5 empty] | 0 |  | 1.7216 |  | 4.7261 | 2 | D | 1 |  |  |  | ROZPOCET | [6 empty] | 0
67 | K | 733120815 | Demontáž potrubí ocelového hladkého do D 38 | m | 1050 |  | 0 | CS ÚRS 2021 01 |  |  | základní |  | 0 | 4e-05 | 0.042 | 0.00254 | 2.667 | 16 | K | 2 |  |  |  | ROZPOCET | 0 | 0 | 0 | 0 | 0 | 1 | 0 | 16 | -53076995
| PP |  | Demontáž potrubí z trubek ocelových hladkých D do 38 | [15 empty] | PP | 2
68 | K | 733120819 | Demontáž potrubí ocelového hladkého do D 60,3 | m | 320 |  | 0 | CS ÚRS 2021 01 |  |  | základní |  | 0 | 5e-05 | 0.016 | 0.00473 | 1.5136 | 16 | K | 2 |  |  |  | ROZPOCET | 0 | 0 | 0 | 0 | 0 | 1 | 0 | 16 | -1831193005
| PP |  | Demontáž potrubí z trubek ocelových hladkých D přes 38 do 60,3 | [15 empty] | PP | 2
69 | K | 733193810 | Rozřezání konzoly, podpěry nebo výložníku pro potrubí z L profilu do 50x50x5 mm | kus | 80 |  | 0 | CS ÚRS 2021 01 |  |  | základní |  | 0 | 2e-05 | 0.0016 | 0.00215 | 0.172 | 16 | K | 2 |  |  |  | ROZPOCET | 0 | 0 | 0 | 0 | 0 | 1 | 0 | 16 | 378316611
| PP |  | Demontáž příslušenství potrubí rozřezání konzol, podpěr a výložníků pro potrubí z úhelníků L do 50x50x5 mm | [15 empty] | PP | 2
70 | K | 733193820 | Rozřezání konzoly, podpěry nebo výložníku pro potrubí z L profilu do 80x80x8 mm | kus | 50 |  | 0 | CS ÚRS 2021 01 |  |  | základní |  | 0 | 3e-05 | 0.0015 | 0.00747 | 0.3735 | 16 | K | 2 |  |  |  | ROZPOCET | 0 | 0 | 0 | 0 | 0 | 1 | 0 | 16 | -1501763150
| PP |  | Demontáž příslušenství potrubí rozřezání konzol, podpěr a výložníků pro potrubí z úhelníků L přes 50x50x5 do 80x80x8 mm | [15 empty] | PP | 2
71 | K | 733223301 | Potrubí měděné tvrdé spojované lisováním D 15x1 mm | m | 817.3 |  | 0 | CS ÚRS 2021 01 |  |  | základní |  | 0 | 0.00046 | 0.37596 | 0 | 0 | 16 | K | 2 |  |  |  | ROZPOCET | 0 | 0 | 0 | 0 | 0 | 1 | 0 | 16 | 83781227
| PP |  | Potrubí z trubek měděných tvrdých spojovaných lisováním [mapress] DN 12 15x1 | [15 empty] | PP | 2
| VV |  | 1,1*2*(46*3+11+1,6+2,3+1,6+6,5+4,3+4+8,3+2+1+2+2,5*11+7+13+2,5*3+5+6+2+2+19+2+2+38*1+8,3+2+1*4+2*3+3,1) |  | 741.4 | [13 empty] | VV | 2 | 2 | True | 0 | ROZPOCET
| VV |  | BYT | [15 empty] | VV | 2 | 1 | True | 0 | ROZPOCET
| VV |  | 1,1*2*(11*1+9,5+5+3+3+3) |  | 75.9 | [13 empty] | VV | 2 | 2 | True | 0 | ROZPOCET
| VV |  | Součet |  | 817.3 | [13 empty] | VV | 2 | 4 | True | 1 | ROZPOCET
72 | K | 733223302 | Potrubí měděné tvrdé spojované lisováním D 18x1 mm | m | 184.14 |  | 0 | CS ÚRS 2021 01 |  |  | základní |  | 0 | 0.00055 | 0.10128 | 0 | 0 | 16 | K | 2 |  |  |  | ROZPOCET | 0 | 0 | 0 | 0 | 0 | 1 | 0 | 16 | -602461604
| PP |  | Potrubí z trubek měděných tvrdých spojovaných lisováním [mapress] DN 15 18x1 | [15 empty] | PP | 2
| VV |  | 1,1*2*(9+5+2*10+10,2+9+7,5+7+11) |  | 173.14 | [13 empty] | VV | 2 | 2 | True | 0 | ROZPOCET
| VV |  | BYT | [15 empty] | VV | 2 | 1 | True | 0 | ROZPOCET
| VV |  | 1,1*2*(5) |  | 11 | [13 empty] | VV | 2 | 2 | True | 0 | ROZPOCET
| VV |  | Součet |  | 184.14 | [13 empty] | VV | 2 | 4 | True | 1 | ROZPOCET
73 | K | 733223303 | Potrubí měděné tvrdé spojované lisováním D 22x1 mm | m | 116.38 |  | 0 | CS ÚRS 2021 01 |  |  | základní |  | 0 | 0.00071 | 0.08263 | 0 | 0 | 16 | K | 2 |  |  |  | ROZPOCET | 0 | 0 | 0 | 0 | 0 | 1 | 0 | 16 | 1668470163
| PP |  | Potrubí z trubek měděných tvrdých spojovaných lisováním [mapress] DN 20 22x1 | [15 empty] | PP | 2
| VV |  | 1,1*2*(10+14+8,5) |  | 71.5 | [13 empty] | VV | 2 | 2 | True | 0 | ROZPOCET
| VV |  | BYT | [15 empty] | VV | 2 | 1 | True | 0 | ROZPOCET
| VV |  | 1,1*2*(3,4+11+3+3) |  | 44.88 | [13 empty] | VV | 2 | 2 | True | 0 | ROZPOCET
| VV |  | Součet |  | 116.38 | [13 empty] | VV | 2 | 4 | True | 1 | ROZPOCET
74 | K | 733223304 | Potrubí měděné tvrdé spojované lisováním D 28x1,5 mm | m | 117.7 |  | 0 | CS ÚRS 2021 01 |  |  | základní |  | 0 | 0.00125 | 0.14713 | 0 | 0 | 16 | K | 2 |  |  |  | ROZPOCET | 0 | 0 | 0 | 0 | 0 | 1 | 0 | 16 | -2069553271
| PP |  | Potrubí z trubek měděných tvrdých spojovaných lisováním [mapress] DN 25 28x1 | [15 empty] | PP | 2
| VV |  | 1,1*2*(8+3+10,5+4+9+2+3) |  | 86.9 | [13 empty] | VV | 2 | 2 | True | 0 | ROZPOCET
| VV |  | BYT | [15 empty] | VV | 2 | 1 | True | 0 | ROZPOCET
| VV |  | 1,1*2*(7+3+4) |  | 30.8 | [13 empty] | VV | 2 | 2 | True | 0 | ROZPOCET
| VV |  | Součet |  | 117.7 | [13 empty] | VV | 2 | 4 | True | 1 | ROZPOCET
75 | K | 733223305 | Potrubí měděné tvrdé spojované lisováním D 35x1,5 mm | m | 108.9 |  | 0 | CS ÚRS 2021 01 |  |  | základní |  | 0 | 0.00162 | 0.17642 | 0 | 0 | 16 | K | 2 |  |  |  | ROZPOCET | 0 | 0 | 0 | 0 | 0 | 1 | 0 | 16 | -700794389
| PP |  | Potrubí z trubek měděných tvrdých spojovaných lisováním [mapress] DN 32 35x1,5 | [15 empty] | PP | 2
| VV |  | 1,1*2*(9,5+16+3+12+3) |  | 95.7 | [13 empty] | VV | 2 | 2 | True | 0 | ROZPOCET
| VV |  | BYT | [15 empty] | VV | 2 | 1 | True | 0 | ROZPOCET
| VV |  | 1,1*2*(6) |  | 13.2 | [13 empty] | VV | 2 | 2 | True | 0 | ROZPOCET
| VV |  | Součet |  | 108.9 | [13 empty] | VV | 2 | 4 | True | 1 | ROZPOCET
76 | K | 733223306 | Potrubí měděné tvrdé spojované lisováním D 42x1,5 mm | m | 36.3 |  | 0 | CS ÚRS 2021 01 |  |  | základní |  | 0 | 0.00197 | 0.071511 | 0 | 0 | 16 | K | 2 |  |  |  | ROZPOCET | 0 | 0 | 0 | 0 | 0 | 1 | 0 | 16 | 2130038342
| PP |  | Potrubí z trubek měděných tvrdých spojovaných lisováním [mapress] DN 40 42x1,5 | [15 empty] | PP | 2
| VV |  | 1,1*2*(10+6,5) |  | 36.3 | [13 empty] | VV | 2 | 2 | True | 1 | ROZPOCET
77 | K | 733223307 | Potrubí měděné tvrdé spojované lisováním D 54x2 mm | m | 118.8 |  | 0 | CS ÚRS 2021 01 |  |  | základní |  | 0 | 0.00345 | 0.40986 | 0 | 0 | 16 | K | 2 |  |  |  | ROZPOCET | 0 | 0 | 0 | 0 | 0 | 1 | 0 | 16 | 2069207203
| PP |  | Potrubí z trubek měděných tvrdých spojovaných lisováním [mapress] DN 50 54x2 | [15 empty] | PP | 2
| VV |  | 1,1*2*(20+3+10+21) |  | 118.8 | [13 empty] | VV | 2 | 2 | True | 1 | ROZPOCET
78 | K | 733223309 | Potrubí měděné tvrdé spojované lisováním D 64x2 mm | m | 70.4 |  | 0 | CS ÚRS 2021 01 |  |  | základní |  | 0 | 0.00404 | 0.28442 | 0 | 0 | 16 | K | 2 |  |  |  | ROZPOCET | 0 | 0 | 0 | 0 | 0 | 1 | 0 | 16 | 819990980
| PP |  | Potrubí z trubek měděných tvrdých spojovaných lisováním PN 16, T= +110°C Ø 64/2 | [15 empty] | PP | 2
| VV |  | 1,1*2*(10+19+3) |  | 70.4 | [13 empty] | VV | 2 | 2 | True | 1 | ROZPOCET
79 | K | 733231112 | Kompenzátor pro měděné potrubíí D 18 tvaru U s hladkými ohyby s konci na vnitřní pájen | kus | 1 |  | 0 | CS ÚRS 2021 01 |  |  | základní |  | 0 | 0.00016 | 0.00016 | 0 | 0 | 16 | K | 2 |  |  |  | ROZPOCET | 0 | 0 | 0 | 0 | 0 | 1 | 0 | 16 | 106019227
| PP |  | Kompenzátory pro měděné potrubí tvaru U s hladkými ohyby s konci na vnitřní pájení D 18 | [15 empty] | PP | 2
80 | K | 733231115 | Kompenzátor pro měděné potrubí D 28 tvaru U s hladkými ohyby s konci na vnitřní pájení | kus | 1 |  | 0 | CS ÚRS 2021 01 |  |  | základní |  | 0 | 0.00036 | 0.00036 | 0 | 0 | 16 | K | 2 |  |  |  | ROZPOCET | 0 | 0 | 0 | 0 | 0 | 1 | 0 | 16 | 633377983
| PP |  | Kompenzátory pro měděné potrubí tvaru U s hladkými ohyby s konci na vnitřní pájení D 28 | [15 empty] | PP | 2
81 | K | 733231116 | Kompenzátor pro měděné potrubí D 35 tvaru U s hladkými ohyby s konci na vnitřní pájení | kus | 1 |  | 0 | CS ÚRS 2021 01 |  |  | základní |  | 0 | 0.00063 | 0.00063 | 0 | 0 | 16 | K | 2 |  |  |  | ROZPOCET | 0 | 0 | 0 | 0 | 0 | 1 | 0 | 16 | -1717371806
| PP |  | Kompenzátory pro měděné potrubí tvaru U s hladkými ohyby s konci na vnitřní pájení D 35 | [15 empty] | PP | 2
82 | K | 733231117 | Kompenzátor pro měděné potrubíí D 42 tvaru U s hladkými ohyby s konci na vnitřní pájen | kus | 1 |  | 0 | CS ÚRS 2021 01 |  |  | základní |  | 0 | 0.00091 | 0.00091 | 0 | 0 | 16 | K | 2 |  |  |  | ROZPOCET | 0 | 0 | 0 | 0 | 0 | 1 | 0 | 16 | 188112306
| PP |  | Kompenzátory pro měděné potrubí tvaru U s hladkými ohyby s konci na vnitřní pájení D 42 | [15 empty] | PP | 2
83 | K | 733231118 | Kompenzátor pro měděné potrubí D 54 tvaru U s hladkými ohyby s konci na vnitřní pájení | kus | 3 |  | 0 | CS ÚRS 2021 01 |  |  | základní |  | 0 | 0.00163 | 0.00489 | 0 | 0 | 16 | K | 2 |  |  |  | ROZPOCET | 0 | 0 | 0 | 0 | 0 | 1 | 0 | 16 | -2118083245
| PP |  | Kompenzátory pro měděné potrubí tvaru U s hladkými ohyby s konci na vnitřní pájení D 54 | [15 empty] | PP | 2
84 | K | 733231119 | Kompenzátor pro měděné potrubí D 64 tvaru U s hladkými ohyby s konci na vnitřní pájení | kus | 2 |  | 0 | CS ÚRS 2021 01 |  |  | základní |  | 0 | 0.0022 | 0.0044 | 0 | 0 | 16 | K | 2 |  |  |  | ROZPOCET | 0 | 0 | 0 | 0 | 0 | 1 | 0 | 16 | 484428773
| PP |  | Kompenzátory pro měděné potrubí tvaru U s hladkými ohyby s konci na vnitřní pájení D 64 | [15 empty] | PP | 2
85 | K | 733890801 | Přemístění potrubí demontovaného vodorovně do 100 m v objektech výšky do 6 m | t | 7.251 |  | 0 | CS ÚRS 2021 01 |  |  | základní |  | 0 | 0 | 0 | 0 | 0 | 16 | K | 2 |  |  |  | ROZPOCET | 0 | 0 | 0 | 0 | 0 | 1 | 0 | 16 | -199693991
| PP |  | Vnitrostaveništní přemístění vybouraných (demontovaných) hmot rozvodů potrubí vodorovně do 100 m v objektech výšky do 6 m | [15 empty] | PP | 2
86 | K | 998733102 | Přesun hmot tonážní pro rozvody potrubí v objektech v do 12 m | t | 1.722 |  | 0 | CS ÚRS 2021 01 |  |  | základní |  | 0 | 0 | 0 | 0 | 0 | 16 | K | 2 |  |  |  | ROZPOCET | 0 | 0 | 0 | 0 | 0 | 1 | 0 | 16 | -1449367075
| PP |  | Přesun hmot pro rozvody potrubí stanovený z hmotnosti přesunovaného materiálu vodorovná dopravní vzdálenost do 50 m v objektech výšky přes 6 do 12 m | [15 empty] | PP | 2
| D | 734 | Ústřední vytápění - armatury |  |  |  | 0 | [5 empty] | 0 |  | 0.4231 |  | 0.088 | 2 | D | 1 |  |  |  | ROZPOCET | [6 empty] | 0
87 | M | 484265568.1 | Termostatická hlavice, kapal.náplň, pro veřejné prostory | kus | 95 |  | 0 |  |  |  | základní |  | 0 | 0.001 | 0.095 | 0 | 0 | 32 | M | 2 |  |  |  | ROZPOCET | 0 | 0 | 0 | 0 | 0 | 1 | 0 | 16 | 1325022160
| PP |  | Termostatická hlavice, kapal.náplň, pro veřejné prostory - plynulé nastavení teploty speciálním klíčem bez demontáže ochranné krytky - kapalinou plněné čidlo - ochranná krytka neomezeně otočná | [15 empty] | PP | 2
88 | K | 734111414 | Ventil přírubový uzavírací přímý DN 50 PN 16 do 300°C ovládaný ručně | soubor | 4 |  | 0 | CS ÚRS 2021 01 |  |  | základní |  | 0 | 0.01924 | 0.07696 | 0 | 0 | 16 | K | 2 |  |  |  | ROZPOCET | 0 | 0 | 0 | 0 | 0 | 1 | 0 | 16 | -1542877900
| PP |  | Ventily uzavírací přírubové přímé ovládané ručně PN 16 do 300°C (V 30 111 616) DN 50 | [15 empty] | PP | 2
89 | K | 734111416 | Ventil přírubový uzavírací přímý DN 65 PN 16 do 300°C ovládaný ručně | soubor | 4 |  | 0 | CS ÚRS 2021 01 |  |  | základní |  | 0 | 0.02789 | 0.11156 | 0 | 0 | 16 | K | 2 |  |  |  | ROZPOCET | 0 | 0 | 0 | 0 | 0 | 1 | 0 | 16 | 948233629
| PP |  | Ventily uzavírací přírubové přímé ovládané ručně PN 16 do 300°C (V 30 111 616) DN 65 | [15 empty] | PP | 2
90 | K | 734200823 | Demontáž armatury závitové se dvěma závity do G 6/4 | kus | 40 |  | 0 | CS ÚRS 2021 01 |  |  | základní |  | 0 | 0.00017 | 0.0068 | 0.0022 | 0.088 | 16 | K | 2 |  |  |  | ROZPOCET | 0 | 0 | 0 | 0 | 0 | 1 | 0 | 16 | -1903265173
| PP |  | Demontáž armatur závitových se dvěma závity přes 1 do G 6/4 | [15 empty] | PP | 2
91 | K | 734211120 | Ventil závitový odvzdušňovací G 1/2 PN 14 do 120°C automatický | kus | 34 |  | 0 | CS ÚRS 2021 01 |  |  | základní |  | 0 | 0.00024 | 0.00816 | 0 | 0 | 16 | K | 2 |  |  |  | ROZPOCET | 0 | 0 | 0 | 0 | 0 | 1 | 0 | 16 | -376648332
| PP |  | Ventily odvzdušňovací závitové automatické PN 14 do 120 st.C (R 99 Giacomini) G 1/2 | [15 empty] | PP | 2
92 | K | 734221545e1 | Termostatický radiátorový ventil s automatickým omezením průtoku G 1/2 PN 16 do 110°C bez hlavice ovládání | kus | 95 |  | 0 |  |  |  | základní |  | 0 | 0.00026 | 0.0247 | 0 | 0 | 16 | K | 2 |  |  |  | ROZPOCET | 0 | 0 | 0 | 0 | 0 | 1 | 0 | 16 | 945801447
| PP |  | Termostatický ventil je vybaven unikátním regulátorem průtoku, který pracuje zcela automaticky. Požadovaný průtok lze přímo nastavit na tělese termostatického ventilu nastavením odpovídající hodnoty na stupnici. Hydraulické vyvážení topného okruhu tak lze provést velmi snadno a rychle. Automatický omezovač průtoku integrovaný v tělese termostatického ventilu zajistí omezení maximálního průtoku dle nastavené hodnoty odpovídající požadovanému výkonu otopného tělesa. Ventil reguluje průtok nezávisle na diferenční tlaku. Rozsah průtoku od 10 do 150 l/h | [15 empty] | PP | 2
93 | K | 734242411 | Ventil závitový zpětný přímý G 3/8 PN 16 do 110°C | kus | 1 |  | 0 | CS ÚRS 2021 01 |  |  | základní |  | 0 | 0.00011 | 0.00011 | 0 | 0 | 16 | K | 2 |  |  |  | ROZPOCET | 0 | 0 | 0 | 0 | 0 | 1 | 0 | 16 | 298390811
| PP |  | Ventily zpětné závitové PN 16 do 110 st.C (R60 Giacomini) přímé G 3/8 | [15 empty] | PP | 2
94 | K | 734242413 | Ventil závitový zpětný přímý G 3/4 PN 16 do 110°C | kus | 2 |  | 0 | CS ÚRS 2021 01 |  |  | základní |  | 0 | 0.00018 | 0.00036 | 0 | 0 | 16 | K | 2 |  |  |  | ROZPOCET | 0 | 0 | 0 | 0 | 0 | 1 | 0 | 16 | 341032711
| PP |  | Ventily zpětné závitové PN 16 do 110 st.C (R60 Giacomini) přímé G 3/4 | [15 empty] | PP | 2
95 | K | 734242414 | Ventil závitový zpětný přímý G 1 PN 16 do 110°C | kus | 2 |  | 0 | CS ÚRS 2021 01 |  |  | základní |  | 0 | 0.00053 | 0.00106 | 0 | 0 | 16 | K | 2 |  |  |  | ROZPOCET | 0 | 0 | 0 | 0 | 0 | 1 | 0 | 16 | -1806904848
| PP |  | Ventily zpětné závitové PN 16 do 110 st.C (R60 Giacomini) přímé G 1 | [15 empty] | PP | 2
96 | K | 734242415 | Ventil závitový zpětný přímý G 5/4 PN 16 do 110°C | kus | 4 |  | 0 | CS ÚRS 2021 01 |  |  | základní |  | 0 | 0.00084 | 0.00336 | 0 | 0 | 16 | K | 2 |  |  |  | ROZPOCET | 0 | 0 | 0 | 0 | 0 | 1 | 0 | 16 | -1964950931
| PP |  | Ventily zpětné závitové PN 16 do 110 st.C (R60 Giacomini) přímé G 5/4 | [15 empty] | PP | 2
97 | K | 734242416 | Ventil závitový zpětný přímý G 6/4 PN 16 do 110°C | kus | 1 |  | 0 | CS ÚRS 2021 01 |  |  | základní |  | 0 | 0.00052 | 0.00052 | 0 | 0 | 16 | K | 2 |  |  |  | ROZPOCET | 0 | 0 | 0 | 0 | 0 | 1 | 0 | 16 | -1233244022
| PP |  | Ventily zpětné závitové PN 16 do 110 st.C (R60 Giacomini) přímé G 6/4 | [15 empty] | PP | 2
98 | K | 734242417 | Ventil závitový zpětný přímý G 2 PN 16 do 110°C | kus | 1 |  | 0 | CS ÚRS 2021 01 |  |  | základní |  | 0 | 0.00078 | 0.00078 | 0 | 0 | 16 | K | 2 |  |  |  | ROZPOCET | 0 | 0 | 0 | 0 | 0 | 1 | 0 | 16 | 2004426209
| PP |  | Ventily zpětné závitové PN 16 do 110°C přímé G 2 | [15 empty] | PP | 2
99 | K | 734251212 | Ventil závitový pojistný rohový G 3/4 provozní tlak od 2,5 do 6 barů | kus | 5 |  | 0 | CS ÚRS 2021 01 |  |  | základní |  | 0 | 0.00036 | 0.0018 | 0 | 0 | 16 | K | 2 |  |  |  | ROZPOCET | 0 | 0 | 0 | 0 | 0 | 1 | 0 | 16 | 506664170
| PP |  | Ventily pojistné závitové a čepové rohové provozní tlak od 2,5 do 6 bar G 3/4 | [15 empty] | PP | 2
100 | K | 734261233 | Šroubení topenářské přímé/rohové G 1/2 PN 16 do 120°C | kus | 95 |  | 0 | CS ÚRS 2021 01 |  |  | základní |  | 0 | 0.00025 | 0.02375 | 0 | 0 | 16 | K | 2 |  |  |  | ROZPOCET | 0 | 0 | 0 | 0 | 0 | 1 | 0 | 16 | 1085917360
| PP |  | Šroubení topenářské PN 16 do 120°C přímé/rohové G 1/2 | [15 empty] | PP | 2
101 | K | 734291123 | Kohout plnící a vypouštěcí G 1/2 PN 10 do 90°C závitový | kus | 22 |  | 0 | CS ÚRS 2021 01 |  |  | základní |  | 0 | 0.00022 | 0.00484 | 0 | 0 | 16 | K | 2 |  |  |  | ROZPOCET | 0 | 0 | 0 | 0 | 0 | 1 | 0 | 16 | -1495903416
| PP |  | Ostatní armatury kohouty plnicí a vypouštěcí PN 10 do 110 st.C | [15 empty] | PP | 2
102 | K | 734291273 | Filtr závitový přímý G 3/4 PN 30 do 110°C s vnitřními závity a integrovaným magnetem | kus | 2 |  | 0 | CS ÚRS 2021 01 |  |  | základní |  | 0 | 0.00033 | 0.00066 | 0 | 0 | 16 | K | 2 |  |  |  | ROZPOCET | 0 | 0 | 0 | 0 | 0 | 1 | 0 | 16 | -1119530527
| PP |  | Ostatní armatury filtry závitové PN 30 do 110°C přímé s vnitřními závity a integrovaným magnetem G 3/4 | [15 empty] | PP | 2
103 | K | 734291274 | Filtr závitový přímý G 1 PN 30 do 110°C s vnitřními závity a integrovaným magnetem | kus | 3 |  | 0 | CS ÚRS 2021 01 |  |  | základní |  | 0 | 0.00057 | 0.00171 | 0 | 0 | 16 | K | 2 |  |  |  | ROZPOCET | 0 | 0 | 0 | 0 | 0 | 1 | 0 | 16 | -503166370
| PP |  | Ostatní armatury filtry závitové PN 30 do 110°C přímé s vnitřními závity a integrovaným magnetem G 1 | [15 empty] | PP | 2
104 | K | 734291275 | Filtr závitový přímý G 1 1/4 PN 30 do 110°C s vnitřními závity a integrovaným magnetem | kus | 4 |  | 0 | CS ÚRS 2021 01 |  |  | základní |  | 0 | 0.00124 | 0.00496 | 0 | 0 | 16 | K | 2 |  |  |  | ROZPOCET | 0 | 0 | 0 | 0 | 0 | 1 | 0 | 16 | -800255358
| PP |  | Ostatní armatury filtry závitové PN 30 do 110°C přímé s vnitřními závity a integrovaným magnetem G 1 1/4 | [15 empty] | PP | 2
105 | K | 734291277 | Filtr závitový přímý G 2 PN 30 do 110°C s vnitřními závity a integrovaným magnetem | kus | 1 |  | 0 | CS ÚRS 2021 01 |  |  | základní |  | 0 | 0.00173 | 0.00173 | 0 | 0 | 16 | K | 2 |  |  |  | ROZPOCET | 0 | 0 | 0 | 0 | 0 | 1 | 0 | 16 | -1352790292
| PP |  | Ostatní armatury filtry závitové PN 30 do 110°C přímé s vnitřními závity a integrovaným magnetem G 2 | [15 empty] | PP | 2
106 | K | 734292712 | Kohout kulový přímý G 3/8 PN 42 do 185°C vnitřní závit | kus | 1 |  | 0 | CS ÚRS 2021 01 |  |  | základní |  | 0 | 0.00016 | 0.00016 | 0 | 0 | 16 | K | 2 |  |  |  | ROZPOCET | 0 | 0 | 0 | 0 | 0 | 1 | 0 | 16 | -286642098
| PP |  | Ostatní armatury kulové kohouty PN 42 do 185 st.C přímé vnitřní závit (R 250 D Giacomini) G 3/8 | [15 empty] | PP | 2
107 | K | 734292714 | Kohout kulový přímý G 3/4 PN 42 do 185°C vnitřní závit | kus | 7 |  | 0 | CS ÚRS 2021 01 |  |  | základní |  | 0 | 0.00034 | 0.00238 | 0 | 0 | 16 | K | 2 |  |  |  | ROZPOCET | 0 | 0 | 0 | 0 | 0 | 1 | 0 | 16 | -1569033134
| PP |  | Ostatní armatury kulové kohouty PN 42 do 185 st.C přímé vnitřní závit (R 250 D Giacomini) G 3/4 | [15 empty] | PP | 2
108 | K | 734292715 | Kohout kulový přímý G 1 PN 42 do 185°C vnitřní závit | kus | 18 |  | 0 | CS ÚRS 2021 01 |  |  | základní |  | 0 | 0.0005 | 0.009 | 0 | 0 | 16 | K | 2 |  |  |  | ROZPOCET | 0 | 0 | 0 | 0 | 0 | 1 | 0 | 16 | 1143191102
| PP |  | Ostatní armatury kulové kohouty PN 42 do 185 st.C přímé vnitřní závit (R 250 D Giacomini) G 1 | [15 empty] | PP | 2
109 | K | 734292716 | Kohout kulový přímý G 1 1/4 PN 42 do 185°C vnitřní závit | kus | 16 |  | 0 | CS ÚRS 2021 01 |  |  | základní |  | 0 | 0.0007 | 0.0112 | 0 | 0 | 16 | K | 2 |  |  |  | ROZPOCET | 0 | 0 | 0 | 0 | 0 | 1 | 0 | 16 | 391116526
| PP |  | Ostatní armatury kulové kohouty PN 42 do 185 st.C přímé vnitřní závit (R 250 D Giacomini) G 1 1/4 | [15 empty] | PP | 2
110 | K | 734292717 | Kohout kulový přímý G 1 1/2 PN 42 do 185°C vnitřní závit | kus | 1 |  | 0 | CS ÚRS 2021 01 |  |  | základní |  | 0 | 0.00107 | 0.00107 | 0 | 0 | 16 | K | 2 |  |  |  | ROZPOCET | 0 | 0 | 0 | 0 | 0 | 1 | 0 | 16 | 1092780706
| PP |  | Ostatní armatury kulové kohouty PN 42 do 185 st.C přímé vnitřní závit (R 250 D Giacomini) G 1 1/2 | [15 empty] | PP | 2
111 | K | 734295021 | Směšovací ventil otopných a chladicích systémů závitový třícestný G 3/4" se servomotorem | kus | 1 |  | 0 | CS ÚRS 2021 01 |  |  | základní |  | 0 | 0.00145 | 0.00145 | 0 | 0 | 16 | K | 2 |  |  |  | ROZPOCET | 0 | 0 | 0 | 0 | 0 | 1 | 0 | 16 | 1337314015
| PP |  | Směšovací armatury závitové trojcestné se servomotorem DN 20 | [15 empty] | PP | 2
112 | K | 734295022 | Směšovací ventil otopných a chladicích systémů závitový třícestný G 1" se servomotorem | kus | 1 |  | 0 | CS ÚRS 2021 01 |  |  | základní |  | 0 | 0.00146 | 0.00146 | 0 | 0 | 16 | K | 2 |  |  |  | ROZPOCET | 0 | 0 | 0 | 0 | 0 | 1 | 0 | 16 | 2066118260
| PP |  | Směšovací armatury otopných a chladících systémů ventily závitové PN 10 T= 120°C třícestné se servomotorem G 1 | [15 empty] | PP | 2
113 | K | 734411102 | Teploměr technický s pevným stonkem a jímkou zadní připojení průměr 63 mm délky 75 mm | kus | 12 |  | 0 | CS ÚRS 2021 01 |  |  | základní |  | 0 | 0.00052 | 0.00624 | 0 | 0 | 16 | K | 2 |  |  |  | ROZPOCET | 0 | 0 | 0 | 0 | 0 | 1 | 0 | 16 | -1924331878
| PP |  | Teploměr technický s pevným stonkem a jímkou zadní připojení průměr 63 mm délky 75 mm | [15 empty] | PP | 2
114 | K | 734421112 | Tlakoměr s pevným stonkem a zpětnou klapkou tlak 0-16 bar průměr 63 mm zadní připojení | kus | 6 |  | 0 | CS ÚRS 2021 01 |  |  | základní |  | 0 | 0.00147 | 0.00882 | 0 | 0 | 16 | K | 2 |  |  |  | ROZPOCET | 0 | 0 | 0 | 0 | 0 | 1 | 0 | 16 | -1546712013
| PP |  | Tlakoměr s pevným stonkem a zpětnou klapkou tlak 0-16 bar průměr 63 mm zadní připojení | [15 empty] | PP | 2
115 | K | 734494213 | Návarek s trubkovým závitem G 1/2 | kus | 25 |  | 0 | CS ÚRS 2021 01 |  |  | základní |  | 0 | 0.00024 | 0.006 | 0 | 0 | 16 | K | 2 |  |  |  | ROZPOCET | 0 | 0 | 0 | 0 | 0 | 1 | 0 | 16 | -2004278949
| PP |  | Měřicí armatury návarky s trubkovým závitem G 1/2 | [15 empty] | PP | 2
116 | K | 734494214 | Návarek s trubkovým závitem G 3/4 | kus | 25 |  | 0 | CS ÚRS 2021 01 |  |  | základní |  | 0 | 0.00026 | 0.0065 | 0 | 0 | 16 | K | 2 |  |  |  | ROZPOCET | 0 | 0 | 0 | 0 | 0 | 1 | 0 | 16 | -649075565
| PP |  | Měřicí armatury návarky s trubkovým závitem G 3/4 | [15 empty] | PP | 2
117 | K | 734890801 | Přemístění demontovaných armatur vodorovně do 100 m v objektech výšky do 6 m | t | 7.251 |  | 0 | CS ÚRS 2021 01 |  |  | základní |  | 0 | 0 | 0 | 0 | 0 | 16 | K | 2 |  |  |  | ROZPOCET | 0 | 0 | 0 | 0 | 0 | 1 | 0 | 16 | -1367497767
| PP |  | Vnitrostaveništní přemístění vybouraných (demontovaných) hmot armatur vodorovně do 100 m v objektech výšky do 6 m | [15 empty] | PP | 2
118 | K | 998734102 | Přesun hmot tonážní pro armatury v objektech v do 12 m | t | 0.423 |  | 0 | CS ÚRS 2021 01 |  |  | základní |  | 0 | 0 | 0 | 0 | 0 | 16 | K | 2 |  |  |  | ROZPOCET | 0 | 0 | 0 | 0 | 0 | 1 | 0 | 16 | -1368819615
| PP |  | Přesun hmot pro armatury stanovený z hmotnosti přesunovaného materiálu vodorovná dopravní vzdálenost do 50 m v objektech výšky přes 6 do 12 m | [15 empty] | PP | 2
| D | 735 | Ústřední vytápění - otopná tělesa |  |  |  | 0 | [5 empty] | 0 |  | 4.0434 |  | 0 | 2 | D | 1 |  |  |  | ROZPOCET | [6 empty] | 0
119 | K | 735000912 | Vyregulování ventilu nebo kohoutu dvojregulačního s termostatickým ovládáním | kus | 91 |  | 0 | CS ÚRS 2021 01 |  |  | základní |  | 0 | 0 | 0 | 0 | 0 | 16 | K | 2 |  |  |  | ROZPOCET | 0 | 0 | 0 | 0 | 0 | 1 | 0 | 16 | 1599392319
| PP |  | Regulace otopného systému při opravách vyregulování dvojregulačních ventilů a kohoutů s termostatickým ovládáním | [15 empty] | PP | 2
120 | K | 735151171 | Otopné těleso panelové jednodeskové bez přídavné přestupní plochy výška/délka 600/400 mm výkon 242 W | kus | 2 |  | 0 | CS ÚRS 2021 01 |  |  | základní |  | 0 | 0.0072 | 0.0144 | 0 | 0 | 16 | K | 2 |  |  |  | ROZPOCET | 0 | 0 | 0 | 0 | 0 | 1 | 0 | 16 | 1940253500
| PP |  | Otopná tělesa panelová jednodesková PN 1,0 MPa, T do 110°C bez přídavné přestupní plochy výšky tělesa 600 mm stavební délky / výkonu 400 mm / 242 W | [15 empty] | PP | 2
121 | K | 735151275 | Otopné těleso panelové jednodeskové 1 přídavná přestupní plocha výška/délka 600/800 mm výkon 802 W | kus | 1 |  | 0 | CS ÚRS 2021 01 |  |  | základní |  | 0 | 0.0186 | 0.0186 | 0 | 0 | 16 | K | 2 |  |  |  | ROZPOCET | 0 | 0 | 0 | 0 | 0 | 1 | 0 | 16 | 219636483
| PP |  | Otopná tělesa panelová jednodesková PN 1,0 MPa, T do 110°C s jednou přídavnou přestupní plochou výšky tělesa 600 mm stavební délky / výkonu 800 mm / 802 W | [15 empty] | PP | 2
122 | K | 735151472 | Otopné těleso panelové dvoudeskové 1 přídavná přestupní plocha výška/délka 600/500 mm výkon 644 W | kus | 3 |  | 0 | CS ÚRS 2021 01 |  |  | základní |  | 0 | 0.01655 | 0.04965 | 0 | 0 | 16 | K | 2 |  |  |  | ROZPOCET | 0 | 0 | 0 | 0 | 0 | 1 | 0 | 16 | 1407386533
| PP |  | Otopná tělesa panelová dvoudesková PN 1,0 MPa, T do 110°C s jednou přídavnou přestupní plochou výšky tělesa 600 mm stavební délky / výkonu 500 mm / 644 W | [15 empty] | PP | 2
123 | K | 735151473 | Otopné těleso panelové dvoudeskové 1 přídavná přestupní plocha výška/délka 600/600 mm výkon 773 W | kus | 2 |  | 0 | CS ÚRS 2021 01 |  |  | základní |  | 0 | 0.01942 | 0.03884 | 0 | 0 | 16 | K | 2 |  |  |  | ROZPOCET | 0 | 0 | 0 | 0 | 0 | 1 | 0 | 16 | -1548247233
| PP |  | Otopná tělesa panelová dvoudesková PN 1,0 MPa, T do 110°C s jednou přídavnou přestupní plochou výšky tělesa 600 mm stavební délky / výkonu 600 mm / 773 W | [15 empty] | PP | 2
124 | K | 735151474 | Otopné těleso panelové dvoudeskové 1 přídavná přestupní plocha výška/délka 600/700 mm výkon 902 W | kus | 4 |  | 0 | CS ÚRS 2021 01 |  |  | základní |  | 0 | 0.02229 | 0.08916 | 0 | 0 | 16 | K | 2 |  |  |  | ROZPOCET | 0 | 0 | 0 | 0 | 0 | 1 | 0 | 16 | 1788320684
| PP |  | Otopná tělesa panelová dvoudesková PN 1,0 MPa, T do 110°C s jednou přídavnou přestupní plochou výšky tělesa 600 mm stavební délky / výkonu 700 mm / 902 W | [15 empty] | PP | 2
125 | K | 735151475 | Otopné těleso panelové dvoudeskové 1 přídavná přestupní plocha výška/délka 600/800 mm výkon 1030 W | kus | 2 |  | 0 | CS ÚRS 2021 01 |  |  | základní |  | 0 | 0.02516 | 0.05032 | 0 | 0 | 16 | K | 2 |  |  |  | ROZPOCET | 0 | 0 | 0 | 0 | 0 | 1 | 0 | 16 | -938783586
| PP |  | Otopná tělesa panelová dvoudesková PN 1,0 MPa, T do 110°C s jednou přídavnou přestupní plochou výšky tělesa 600 mm stavební délky / výkonu 800 mm / 1030 W | [15 empty] | PP | 2
126 | K | 735151476 | Otopné těleso panelové dvoudeskové 1 přídavná přestupní plocha výška/délka 600/900 mm výkon 1159 W | kus | 8 |  | 0 | CS ÚRS 2021 01 |  |  | základní |  | 0 | 0.02803 | 0.22424 | 0 | 0 | 16 | K | 2 |  |  |  | ROZPOCET | 0 | 0 | 0 | 0 | 0 | 1 | 0 | 16 | -1274554309
| PP |  | Otopná tělesa panelová dvoudesková PN 1,0 MPa, T do 110°C s jednou přídavnou přestupní plochou výšky tělesa 600 mm stavební délky / výkonu 900 mm / 1159 W | [15 empty] | PP | 2
127 | K | 735151477 | Otopné těleso panelové dvoudeskové 1 přídavná přestupní plocha výška/délka 600/1000 mm výkon 1288 W | kus | 14 |  | 0 | CS ÚRS 2021 01 |  |  | základní |  | 0 | 0.0309 | 0.4326 | 0 | 0 | 16 | K | 2 |  |  |  | ROZPOCET | 0 | 0 | 0 | 0 | 0 | 1 | 0 | 16 | 1748138495
| PP |  | Otopná tělesa panelová dvoudesková PN 1,0 MPa, T do 110°C s jednou přídavnou přestupní plochou výšky tělesa 600 mm stavební délky / výkonu 1000 mm / 1288 W | [15 empty] | PP | 2
128 | K | 735151479 | Otopné těleso panelové dvoudeskové 1 přídavná přestupní plocha výška/délka 600/1200 mm výkon 1546 W | kus | 3 |  | 0 | CS ÚRS 2021 01 |  |  | základní |  | 0 | 0.03664 | 0.10992 | 0 | 0 | 16 | K | 2 |  |  |  | ROZPOCET | 0 | 0 | 0 | 0 | 0 | 1 | 0 | 16 | -1415314668
| PP |  | Otopná tělesa panelová dvoudesková PN 1,0 MPa, T do 110°C s jednou přídavnou přestupní plochou výšky tělesa 600 mm stavební délky / výkonu 1200 mm / 1546 W | [15 empty] | PP | 2
129 | K | 735151480 | Otopné těleso panelové dvoudeskové 1 přídavná přestupní plocha výška/délka 600/1400 mm výkon 1803 W | kus | 1 |  | 0 | CS ÚRS 2021 01 |  |  | základní |  | 0 | 0.04238 | 0.04238 | 0 | 0 | 16 | K | 2 |  |  |  | ROZPOCET | 0 | 0 | 0 | 0 | 0 | 1 | 0 | 16 | 554914580
| PP |  | Otopná tělesa panelová dvoudesková PN 1,0 MPa, T do 110°C s jednou přídavnou přestupní plochou výšky tělesa 600 mm stavební délky / výkonu 1400 mm / 1803 W | [15 empty] | PP | 2
130 | K | 735151481 | Otopné těleso panelové dvoudeskové 1 přídavná přestupní plocha výška/délka 600/1600 mm výkon 2061 W | kus | 1 |  | 0 | CS ÚRS 2021 01 |  |  | základní |  | 0 | 0.04812 | 0.04812 | 0 | 0 | 16 | K | 2 |  |  |  | ROZPOCET | 0 | 0 | 0 | 0 | 0 | 1 | 0 | 16 | -382425711
| PP |  | Otopná tělesa panelová dvoudesková PN 1,0 MPa, T do 110°C s jednou přídavnou přestupní plochou výšky tělesa 600 mm stavební délky / výkonu 1600 mm / 2061 W | [15 empty] | PP | 2
131 | K | 735151482 | Otopné těleso panelové dvoudeskové 1 přídavná přestupní plocha výška/délka 600/1800 mm výkon 2318 W | kus | 1 |  | 0 | CS ÚRS 2021 01 |  |  | základní |  | 0 | 0.05496 | 0.05496 | 0 | 0 | 16 | K | 2 |  |  |  | ROZPOCET | 0 | 0 | 0 | 0 | 0 | 1 | 0 | 16 | -1932294690
| PP |  | Otopná tělesa panelová dvoudesková PN 1,0 MPa, T do 110°C s jednou přídavnou přestupní plochou výšky tělesa 600 mm stavební délky / výkonu 1800 mm / 2318 W | [15 empty] | PP | 2
132 | K | 735151483v2 | Otopné těleso panelové dvoudeskové 1 přídavná přestupní plocha výška/délka 600/2300 mm | kus | 1 |  | 0 |  |  |  | základní |  | 0 | 0.0607 | 0.0607 | 0 | 0 | 16 | K | 2 |  |  |  | ROZPOCET | 0 | 0 | 0 | 0 | 0 | 1 | 0 | 16 | 1285121046
| PP |  | Otopná tělesa panelová dvoudesková PN 1,0 MPa, T do 110°C s jednou přídavnou přestupní plochou výšky tělesa 600 mm stavební délky / výkonu 2300 mm | [15 empty] | PP | 2
133 | K | 735151577 | Otopné těleso panelové dvoudeskové 2 přídavné přestupní plochy výška/délka 600/1000 mm výkon 1679 W | kus | 2 |  | 0 | CS ÚRS 2021 01 |  |  | základní |  | 0 | 0.0348 | 0.0696 | 0 | 0 | 16 | K | 2 |  |  |  | ROZPOCET | 0 | 0 | 0 | 0 | 0 | 1 | 0 | 16 | -993118777
| PP |  | Otopná tělesa panelová dvoudesková PN 1,0 MPa, T do 110°C se dvěma přídavnými přestupními plochami výšky tělesa 600 mm stavební délky / výkonu 1000 mm / 1679 W | [15 empty] | PP | 2
134 | K | 735151580 | Otopné těleso panelové dvoudeskové 2 přídavné přestupní plochy výška/délka 600/1400 mm výkon 2351 W | kus | 4 |  | 0 | CS ÚRS 2021 01 |  |  | základní |  | 0 | 0.04784 | 0.19136 | 0 | 0 | 16 | K | 2 |  |  |  | ROZPOCET | 0 | 0 | 0 | 0 | 0 | 1 | 0 | 16 | 1952315443
| PP |  | Otopná tělesa panelová dvoudesková PN 1,0 MPa, T do 110°C se dvěma přídavnými přestupními plochami výšky tělesa 600 mm stavební délky / výkonu 1400 mm / 2351 W | [15 empty] | PP | 2
135 | K | 735151581 | Otopné těleso panelové dvoudeskové 2 přídavné přestupní plochy výška/délka 600/1600 mm výkon 2686 W | kus | 2 |  | 0 | CS ÚRS 2021 01 |  |  | základní |  | 0 | 0.05436 | 0.10872 | 0 | 0 | 16 | K | 2 |  |  |  | ROZPOCET | 0 | 0 | 0 | 0 | 0 | 1 | 0 | 16 | 17485366
| PP |  | Otopná tělesa panelová dvoudesková PN 1,0 MPa, T do 110°C se dvěma přídavnými přestupními plochami výšky tělesa 600 mm stavební délky / výkonu 1600 mm / 2686 W | [15 empty] | PP | 2
136 | K | 735151582 | Otopné těleso panelové dvoudeskové 2 přídavné přestupní plochy výška/délka 600/1800 mm výkon 3022 W | kus | 1 |  | 0 | CS ÚRS 2021 01 |  |  | základní |  | 0 | 0.06198 | 0.06198 | 0 | 0 | 16 | K | 2 |  |  |  | ROZPOCET | 0 | 0 | 0 | 0 | 0 | 1 | 0 | 16 | -471528695
| PP |  | Otopná tělesa panelová dvoudesková PN 1,0 MPa, T do 110°C se dvěma přídavnými přestupními plochami výšky tělesa 600 mm stavební délky / výkonu 1800 mm / 3022 W | [15 empty] | PP | 2
137 | K | 735151621 | Otopné těleso panelové třídeskové 3 přídavné přestupní plochy výška/délka 200/1600 mm výkon | kus | 2 |  | 0 | CS ÚRS 2021 01 |  |  | základní |  | 0 | 0.04524 | 0.09048 | 0 | 0 | 16 | K | 2 |  |  |  | ROZPOCET | 0 | 0 | 0 | 0 | 0 | 1 | 0 | 16 | -365411114
| PP |  | Otopná tělesa panelová třídesková PN 1,0 MPa, T do 110°C se třemi přídavnými přestupními plochami výšky tělesa 200 mm stavební délky / výkonu 1600 mm | [15 empty] | PP | 2
138 | K | 735151622 | Otopné těleso panelové třídeskové 3 přídavné přestupní plochy výška/délka 200/1800 mm | kus | 2 |  | 0 | CS ÚRS 2021 01 |  |  | základní |  | 0 | 0.05172 | 0.10344 | 0 | 0 | 16 | K | 2 |  |  |  | ROZPOCET | 0 | 0 | 0 | 0 | 0 | 1 | 0 | 16 | 1454399338
| PP |  | Otopná tělesa panelová třídesková PN 1,0 MPa, T do 110°C se třemi přídavnými přestupními plochami výšky tělesa 200 mm stavební délky / výkonu 1800 mm | [15 empty] | PP | 2
139 | K | 735151660 | Otopné těleso panelové třídeskové 3 přídavné přestupní plochy výška/délka 500/1400 mm výkon 2911 W | kus | 4 |  | 0 | CS ÚRS 2021 01 |  |  | základní |  | 0 | 0.05834 | 0.23336 | 0 | 0 | 16 | K | 2 |  |  |  | ROZPOCET | 0 | 0 | 0 | 0 | 0 | 1 | 0 | 16 | 302506488
| PP |  | Otopná tělesa panelová třídesková PN 1,0 MPa, T do 110°C se třemi přídavnými přestupními plochami výšky tělesa 500 mm stavební délky / výkonu 1400 mm / 2911 W | [15 empty] | PP | 2
140 | K | 735151661 | Otopné těleso panelové třídeskové 3 přídavné přestupní plochy výška/délka 500/1600 mm výkon 3326 W | kus | 2 |  | 0 | CS ÚRS 2021 01 |  |  | základní |  | 0 | 0.06636 | 0.13272 | 0 | 0 | 16 | K | 2 |  |  |  | ROZPOCET | 0 | 0 | 0 | 0 | 0 | 1 | 0 | 16 | -1446006942
| PP |  | Otopná tělesa panelová třídesková PN 1,0 MPa, T do 110°C se třemi přídavnými přestupními plochami výšky tělesa 500 mm stavební délky / výkonu 1600 mm / 3326 W | [15 empty] | PP | 2
141 | K | 735151677 | Otopné těleso panelové třídeskové 3 přídavné přestupní plochy výška/délka 600/1000 mm výkon 2406 W | kus | 26 |  | 0 | CS ÚRS 2021 01 |  |  | základní |  | 0 | 0.058 | 1.508 | 0 | 0 | 16 | K | 2 |  |  |  | ROZPOCET | 0 | 0 | 0 | 0 | 0 | 1 | 0 | 16 | -507819746
| PP |  | Otopná tělesa panelová třídesková PN 1,0 MPa, T do 110°C se třemi přídavnými přestupními plochami výšky tělesa 600 mm stavební délky / výkonu 1000 mm / 2406 W | [15 empty] | PP | 2
142 | K | 735151679 | Otopné těleso panelové třídeskové 3 přídavné přestupní plochy výška/délka 600/1200 mm výkon 2887 W | kus | 1 |  | 0 | CS ÚRS 2021 01 |  |  | základní |  | 0 | 0.06916 | 0.06916 | 0 | 0 | 16 | K | 2 |  |  |  | ROZPOCET | 0 | 0 | 0 | 0 | 0 | 1 | 0 | 16 | 1372448439
| PP |  | Otopná tělesa panelová třídesková PN 1,0 MPa, T do 110°C se třemi přídavnými přestupními plochami výšky tělesa 600 mm stavební délky / výkonu 1200 mm / 2887 W | [15 empty] | PP | 2
143 | K | 735151680 | Otopné těleso panelové třídeskové 3 přídavné přestupní plochy výška/délka 600/1400 mm výkon 3368 W | kus | 2 |  | 0 | CS ÚRS 2021 01 |  |  | základní |  | 0 | 0.08032 | 0.16064 | 0 | 0 | 16 | K | 2 |  |  |  | ROZPOCET | 0 | 0 | 0 | 0 | 0 | 1 | 0 | 16 | -834079726
| PP |  | Otopná tělesa panelová třídesková PN 1,0 MPa, T do 110°C se třemi přídavnými přestupními plochami výšky tělesa 600 mm stavební délky / výkonu 1400 mm / 3368 W | [15 empty] | PP | 2
144 | K | 735164522 | Montáž otopného tělesa trubkového na stěny výšky tělesa přes 1340 mm | kus | 4 |  | 0 | CS ÚRS 2021 01 |  |  | základní |  | 0 | 0 | 0 | 0 | 0 | 4 | K | 2 |  |  |  | ROZPOCET | 0 | 0 | 0 | 0 | 0 | 1 | 0 | 4 | 1804895054
| PP |  | Montáž otopného tělesa trubkového na stěny výšky tělesa přes 1340 mm | [15 empty] | PP | 2
145 | M | MATm00108 | Trubkové otopné těleso KLC 1820 x 750mm | kus | 1 |  | 0 |  |  |  | základní |  | 0 | 0.02 | 0.02 | 0 | 0 | 8 | M | 2 |  |  |  | ROZPOCET | 0 | 0 | 0 | 0 | 0 | 1 | 0 | 4 | -947721915
| PP |  | Trubkové otopné těleso KLC 1820 x 750mm | [15 empty] | PP | 2
146 | M | MATm00109 | Trubkové otopné těleso KLC 1500 x 600mm | kus | 3 |  | 0 |  |  |  | základní |  | 0 | 0.02 | 0.06 | 0 | 0 | 8 | M | 2 |  |  |  | ROZPOCET | 0 | 0 | 0 | 0 | 0 | 1 | 0 | 4 | -1619546682
| PP |  | Trubkové otopné těleso KLC 1500 x 600mm | [15 empty] | PP | 2
147 | K | 735191905 | Odvzdušnění otopných těles | kus | 95 |  | 0 | CS ÚRS 2021 01 |  |  | základní |  | 0 | 0 | 0 | 0 | 0 | 16 | K | 2 |  |  |  | ROZPOCET | 0 | 0 | 0 | 0 | 0 | 1 | 0 | 16 | 265389043
| PP |  | Ostatní opravy otopných těles odvzdušnění tělesa | [15 empty] | PP | 2
148 | K | 735191910 | Napuštění vody do otopných těles | m2 | 145 |  | 0 | CS ÚRS 2021 01 |  |  | základní |  | 0 | 0 | 0 | 0 | 0 | 16 | K | 2 |  |  |  | ROZPOCET | 0 | 0 | 0 | 0 | 0 | 1 | 0 | 16 | -1074084498
| PP |  | Napuštění vody do otopných těles | [15 empty] | PP | 2
149 | K | 735494811 | Vypuštění vody z otopných těles | m2 | 136 |  | 0 | CS ÚRS 2021 01 |  |  | základní |  | 0 | 0 | 0 | 0 | 0 | 16 | K | 2 |  |  |  | ROZPOCET | 0 | 0 | 0 | 0 | 0 | 1 | 0 | 16 | 2142210983
| PP |  | Vypuštění vody z otopných soustav bez kotlů, ohříváků, zásobníků a nádrží | [15 empty] | PP | 2
150 | K | 998735102 | Přesun hmot tonážní pro otopná tělesa v objektech v do 12 m | t | 3.963 |  | 0 | CS ÚRS 2021 01 |  |  | základní |  | 0 | 0 | 0 | 0 | 0 | 16 | K | 2 |  |  |  | ROZPOCET | 0 | 0 | 0 | 0 | 0 | 1 | 0 | 16 | -1552706551
| PP |  | Přesun hmot pro otopná tělesa stanovený z hmotnosti přesunovaného materiálu vodorovná dopravní vzdálenost do 50 m v objektech výšky přes 6 do 12 m | [15 empty] | PP | 2
| D | 735-1 | Plynový ohřívač vzduchu |  |  |  | 0 | [5 empty] | 0 |  | 0 |  | 0 | 2 | D | 1 |  |  |  | ROZPOCET | [6 empty] | 0
151 | K | 735419118v | Montáž Plynového ohřívače vzduchu s plynulou modulací horizontální | kus | 2 |  | 0 |  |  |  | základní |  | 0 | 0 | 0 | 0 | 0 | 16 | K | 2 |  |  |  | ROZPOCET | 0 | 0 | 0 | 0 | 0 | 1 | 0 | 16 | 1931997268
152 | M | AL2T20HG01 | Plynový ohřívač vzduchu 20kW RAL 9007 - horizontální - UDP v ceně | kus | 2 |  | 0 |  |  |  | základní |  | 0 | 0 | 0 | 0 | 0 | 32 | M | 2 |  |  |  | ROZPOCET | 0 | 0 | 0 | 0 | 0 | 1 | 0 | 16 | 1740366699
| PP |  | Plynový ohřívač vzduchu 20kW RAL 9007 - horizontální - UDP v ceně viz. technický list UT č.2 | [15 empty] | PP | 2
153 | M | AL2DO00001 | Dálkové ovládání s kabelem 3m | kus | 2 |  | 0 |  |  |  | základní |  | 0 | 0 | 0 | 0 | 0 | 32 | M | 2 |  |  |  | ROZPOCET | 0 | 0 | 0 | 0 | 0 | 1 | 0 | 16 | -1710723369
| PP |  | Dálkové ovládání s kabelem 3m | [15 empty] | PP | 2
154 | M | ZWAAPH0001 | Žaluzie AL15-20 horizontální | kus | 2 |  | 0 |  |  |  | základní |  | 0 | 0 | 0 | 0 | 0 | 32 | M | 2 |  |  |  | ROZPOCET | 0 | 0 | 0 | 0 | 0 | 1 | 0 | 16 | 1053430417
| PP |  | Žaluzie AL15-20 horizontální pro instalaci nad 5m, prodloužení dosahu proudu vzduchu | [15 empty] | PP | 2
155 | M | OPALAS0001 | Podpěra otočná standard | kus | 2 |  | 0 |  |  |  | základní |  | 0 | 0 | 0 | 0 | 0 | 32 | M | 2 |  |  |  | ROZPOCET | 0 | 0 | 0 | 0 | 0 | 1 | 0 | 16 | -1257502078
| PP |  | Podpěra otočná standard | [15 empty] | PP | 2
156 | M | 509CK | Kondenzační jímka T-kus AL pr.100/100mm s uzávěrem | kus | 2 |  | 0 |  |  |  | základní |  | 0 | 0 | 0 | 0 | 0 | 32 | M | 2 |  |  |  | ROZPOCET | 0 | 0 | 0 | 0 | 0 | 1 | 0 | 16 | 1620230305
| PP |  | Kondenzační jímka T-kus AL pr.100/100mm s uzávěrem | [15 empty] | PP | 2
157 | M | 105CF | Flexi prodloužení 100/600mm SÁNÍ | kus | 2 |  | 0 |  |  |  | základní |  | 0 | 0 | 0 | 0 | 0 | 32 | M | 2 |  |  |  | ROZPOCET | 0 | 0 | 0 | 0 | 0 | 1 | 0 | 16 | 1719422777
| PP |  | Flexi prodloužení 100/600mm SÁNÍ | [15 empty] | PP | 2
158 | M | N105CF.1 | Flexi prodloužení 100/500mm ODTAH | kus | 2 |  | 0 |  |  |  | základní |  | 0 | 0 | 0 | 0 | 0 | 32 | M | 2 |  |  |  | ROZPOCET | 0 | 0 | 0 | 0 | 0 | 1 | 0 | 16 | 272816253
| PP |  | Flexi prodloužení 100/500mm ODTAH | [15 empty] | PP | 2
159 | M | 108CH | Prodloužení AL 100/800mm s protivětrnnou koncovkou | kus | 2 |  | 0 |  |  |  | základní |  | 0 | 0 | 0 | 0 | 0 | 32 | M | 2 |  |  |  | ROZPOCET | 0 | 0 | 0 | 0 | 0 | 1 | 0 | 16 | -408925182
| PP |  | Prodloužení AL 100/800mm s protivětrnnou koncovkou | [15 empty] | PP | 2
160 | M | 111CH | Prodloužení AL 100/1000mm s protivětrnnou koncovkou | kus | 2 |  | 0 |  |  |  | základní |  | 0 | 0 | 0 | 0 | 0 | 32 | M | 2 |  |  |  | ROZPOCET | 0 | 0 | 0 | 0 | 0 | 1 | 0 | 16 | -1900872389
| PP |  | Prodloužení AL 100/1000mm s protivětrnnou koncovkou | [15 empty] | PP | 2
161 | M | T105 | Termostat týdenní programovatelný, 0-230V, 0,5°C, 5A | kus | 1 |  | 0 |  |  |  | základní |  | 0 | 0 | 0 | 0 | 0 | 32 | M | 2 |  |  |  | ROZPOCET | 0 | 0 | 0 | 0 | 0 | 1 | 0 | 16 | -246108755
| PP |  | Termostat týdenní programovatelný, 0-230V, 0,5°C, 5A | [15 empty] | PP | 2
162 | M | 1204745 | Elektromag.relé s AC cívkou,U 230V+cR/55.34.8.230.0040/ | kus | 1 |  | 0 |  |  |  | základní |  | 0 | 0 | 0 | 0 | 0 | 32 | M | 2 |  |  |  | ROZPOCET | 0 | 0 | 0 | 0 | 0 | 1 | 0 | 16 | -330394215
| PP |  | Elektromag.relé s AC cívkou,U 230V+cR/55.34.8.230.0040/ | [15 empty] | PP | 2
| D | 739 | Ostatní |  |  |  | 0 | [5 empty] | 0 |  | 0.0141 |  | 0 | 2 | D | 1 |  |  |  | ROZPOCET | [6 empty] | 0
163 | K | 751581351 | Protipožární prostup stěnou kruhového potrubí průměru do 100 šířka spáry 25 mm | kus | 30 |  | 0 | CS ÚRS 2021 01 |  |  | základní |  | 0 | 0.00047 | 0.0141 | 0 | 0 | 16 | K | 2 |  |  |  | ROZPOCET | 0 | 0 | 0 | 0 | 0 | 1 | 0 | 16 | -1853489115
| PP |  | Protipožární ochrana vzduchotechnického potrubí prostup kruhového potrubí stěnou, průměru potrubí do 100 mm | [15 empty] | PP | 2
164 | K | vp_ost0001 | Výstupní revize všech instalovaných zařízení pro vytápění | hod | 4 |  | 0 |  |  |  | základní |  | 0 | 0 | 0 | 0 | 0 | 512 | K | 2 |  |  |  | ROZPOCET | 0 | 0 | 0 | 0 | 0 | 1 | 0 | 512 | 1606329046
| PP |  | Výstupní revize všech instalovaných zařízení pro vytápění | [15 empty] | PP | 2
| VV |  | 4 |  | 4 | [13 empty] | VV | 2 | 2 | True | 0 | ROZPOCET
165 | K | vp_ost0002 | Koordinace řemesel | hod | 16 |  | 0 |  |  |  | základní |  | 0 | 0 | 0 | 0 | 0 | 512 | K | 2 |  |  |  | ROZPOCET | 0 | 0 | 0 | 0 | 0 | 1 | 0 | 512 | -181070140
| PP |  | Koordinace řemesel | [15 empty] | PP | 2
| VV |  | 16 |  | 16 | [13 empty] | VV | 2 | 2 | True | 0 | ROZPOCET
166 | K | vp_ost0005 | Zkušební provoz, zaškolení obsluhy | hod | 16 |  | 0 |  |  |  | základní |  | 0 | 0 | 0 | 0 | 0 | 512 | K | 2 |  |  |  | ROZPOCET | 0 | 0 | 0 | 0 | 0 | 1 | 0 | 512 | 869608230
| PP |  | Zkušební provoz | [15 empty] | PP | 2
| VV |  | 16 |  | 16 | [13 empty] | VV | 2 | 2 | True | 0 | ROZPOCET
167 | K | vp_ost0031 | Zhotovení prostupů do stávajících konstrukcí pro vedení potrubí UT | hod | 30 |  | 0 |  |  |  | základní |  | 0 | 0 | 0 | 0 | 0 | 16 | K | 2 |  |  |  | ROZPOCET | 0 | 0 | 0 | 0 | 0 | 1 | 0 | 16 | 746040869
| PP |  | Zhotovení prostupů do stávajících zděných konstrukcí a stávajícího panelového stropu. Počet prostupů pro UT je cca 12 do stropu a 24 do zdiva | [15 empty] | PP | 2
168 | K | vp_ost007 | Spojovací, těsnící a závěsný materiál | soubor | 1 |  | 0 |  |  |  | základní |  | 0 | 0 | 0 | 0 | 0 | 16 | K | 2 |  |  |  | ROZPOCET | 0 | 0 | 0 | 0 | 0 | 1 | 0 | 16 | 490832138
| PP |  | Spojovací, těsnící a závěsný materiál materiál pozink. | [15 empty] | PP | 2
| VV |  | 1 |  | 1 | [13 empty] | VV | 2 | 2 | True | 0 | ROZPOCET
169 | K | vp_ost008 | Příplatek - stížená montáž otopných těles a připojovacího potrubí | soubor | 1 |  | 0 |  |  |  | základní |  | 0 | 0 | 0 | 0 | 0 | 16 | K | 2 |  |  |  | ROZPOCET | 0 | 0 | 0 | 0 | 0 | 1 | 0 | 16 | -2102491962
| PP |  | V rámci montáže otpných těles a připojovacího potrubí je nutné zohlednit, že cca v rozsahu 60% bude nutné kotvení s použitím pomocné konstrukce. | [15 empty] | PP | 2
| VV |  | 1 |  | 1 | [13 empty] | VV | 2 | 2 | True | 0 | ROZPOCET
170 | K | vp_ost009 | Utěsnění požárních prostupů | soubor | 1 |  | 0 |  |  |  | základní |  | 0 | 0 | 0 | 0 | 0 | 16 | K | 2 |  |  |  | ROZPOCET | 0 | 0 | 0 | 0 | 0 | 1 | 0 | 16 | 796375570
| PP |  | Utěsnění požárních prostupů | [15 empty] | PP | 2
| VV |  | 1 |  | 1 | [13 empty] | VV | 2 | 2 | True | 0 | ROZPOCET
171 | K | vp001001 | Topná zkouška | hod | 16 |  | 0 |  |  |  | základní |  | 0 | 0 | 0 | 0 | 0 | 512 | K | 2 |  |  |  | ROZPOCET | 0 | 0 | 0 | 0 | 0 | 1 | 0 | 512 | -811780472
| PP |  | Topná zkouška | [15 empty] | PP | 2
| VV |  | 16 |  | 16 | [13 empty] | VV | 2 | 2 | True | 0 | ROZPOCET
172 | K | vp001002 | Stavební přípomoce | hod | 160 |  | 0 |  |  |  | základní |  | 0 | 0 | 0 | 0 | 0 | 512 | K | 2 |  |  |  | ROZPOCET | 0 | 0 | 0 | 0 | 0 | 1 | 0 | 512 | -697300864
| PP |  | Stavební přípomoce | [15 empty] | PP | 2
| VV |  | 160 |  | 160 | [13 empty] | VV | 2 | 2 | True | 0 | ROZPOCET
173 | K | vp001003 | Demontáže zařízení UT | hod | 80 |  | 0 |  |  |  | základní |  | 0 | 0 | 0 | 0 | 0 | 512 | K | 2 |  |  |  | ROZPOCET | 0 | 0 | 0 | 0 | 0 | 1 | 0 | 512 | 1043460491
| PP |  | Demontáže zařízení UT - pomocné demontáže a rozřezání kotvících prvků | [15 empty] | PP | 2
| VV |  | 80 |  | 80 | [13 empty] | VV | 2 | 2 | True | 0 | ROZPOCET

## 014A_C - Zařízení zdravot...
[9 empty] | >> skryté sloupce << | [9 empty] | {88e9966f-df58-4a64-a33e-06e2e108ae5e}
2
| KRYCÍ LIST SOUPISU PRACÍ | [8 empty] | v --- níže se nacházejí doplnkové a pomocné údaje k sestavám --- v | [8 empty] | False
Stavba:
SPŠ a SOU Pelhřimov - objekt dílen Kamenice nad Lipou - úspora energie
Objekt:
SO-01-A - Objekt dílen ( Uznatelná část)
Soupis:
014A_C - Zařízení zdravotně technických instalací (Uznatelná část)
| KSO: |  | 8013613 |  |  | CC-CZ:
| Místo: |  | Kamenice nad Lipu, ul. Lhotecká |  |  | Datum: | 17. 3. 2021
| Zadavatel: |  |  |  |  | IČ: | 70890749
|  | Kraj Vysočina |  |  |  | DIČ: | CZ70890749
| Uchazeč: |  |  |  |  | IČ: | Vyplň údaj
|  | Vyplň údaj |  |  |  | DIČ: | Vyplň údaj
| Projektant: |  |  |  |  | IČ: | 28094026
|  | PROJEKT CENTRUM NOVA s.r.o. |  |  |  | DIČ: | CZ28094026
| Zpracovatel: |  |  |  |  | IČ:
DIČ:
Poznámka:
- U veškěrých dodávek a výrobků bude do ceny zahrnuta jejich montáž vč. dodávky potřebného kotvení, doplňkového materiálu, staveništní a mimo staveništní dopravy v případě že tyto činosti nejsou oceněny v samostatných položkách jednotlivých částí soupisu prací. U vybraných výrobků je nutné do ceny díla zahrnout zpracování dodavatelské případně výrobní dokumentace, dále výrobu prototypů, provádění baravného a materiálového vzorkování apod. - Uchazeč o veřejnou zakázku je povinen při oceňování soutěžního SOUPISU PRACÍ ocenit veškeré položky uvedené v soupisech a provést kontrolu funkce aritmetických vzorců jednotlivých položkových SOUPISŮ ve vazbě na jednotlivé oddíly, rekapitulace a krycí listy. - Kde není výslovně uvedeno, bude pracovní postup a technologie provádění stanovena oprávněnou osobou zhotovitele - Pro sestavení SOUPISU PRACÍ v podrobnostech vymezených vyhl. č. 169/2016Sb. byla použita v převážné míře cenová soustava ÚRS. - V případě nejasností u některé z položek uváděných v supisu prací, kontaktuje uchazeč zadavatele. - Vlastní položky, komplety, soubory a položky s vyšší cenou než dle ceníku jsou stanoveny na základě zkušeností projektanta z období 3 let a odpovídají situaci na trhu. - Tento soupis prací je nedílnou součástí komplexního celkového soupisu na předmětnou akci. - Tato část soupisu prací vychází dle vyhlášky 169/2016 Sb. z následujících grafických a textových částí projektové dokumentace: 1.4.C.1 Technická zpráva – ZTI, rozvod stlačeného vzduchu 1.4.C.2 Půdorys 1.NP – ZTI 1.4.C.3 Půdorys 2.NP – ZTI 1.4.C.4 Axonometrie rozvodu plynu
| Cena bez DPH | [5 empty] | 0
|  |  | Základ daně |  |  | Sazba daně | Výše daně
| DPH | základní | 0 |  |  | 21% | 0
|  | snížená | 0 |  |  | 15% | 0
|  | zákl. přenesená | 0 |  |  | 21% | 0
|  | sníž. přenesená | 0 |  |  | 15% | 0
|  | nulová | 0 |  |  | 0% | 0
| Cena s DPH |  |  | v | CZK |  | 0
| Projektant |  |  | Zpracovatel
| Datum a podpis: |  | Razítko | Datum a podpis: |  |  | Razítko
| Objednavatel |  |  | Uchazeč
| Datum a podpis: |  | Razítko | Datum a podpis: |  |  | Razítko
REKAPITULACE ČLENĚNÍ SOUPISU PRACÍ
Stavba:
SPŠ a SOU Pelhřimov - objekt dílen Kamenice nad Lipou - úspora energie
Objekt:
SO-01-A - Objekt dílen ( Uznatelná část)
Soupis:
014A_C - Zařízení zdravotně technických instalací (Uznatelná část)
Místo: |  |  | Kamenice nad Lipu, ul. Lhotecká |  |  | Datum: | 17. 3. 2021
Zadavatel: |  |  | Kraj Vysočina |  |  | Projektant: | PROJEKT CENTRUM NOVA s.r.o.
Uchazeč: |  |  | Vyplň údaj |  |  | Zpracovatel:
Kód dílu - Popis | [6 empty] | Cena celkem [CZK]
Náklady ze soupisu prací | [6 empty] | 0 | [12 empty] | -1
| HSV - Práce a dodávky HSV | [5 empty] | 0
| 997 - Přesun sutě | [5 empty] | 0
| PSV - Práce a dodávky PSV | [5 empty] | 0
| 713 - Izolace tepelné | [5 empty] | 0
| 722 - Zdravotechnika - vnitřní vodovod | [5 empty] | 0
| 723 - Zdravotechnika - vnitřní plynovod | [5 empty] | 0
| 725 - Zdravotechnika - zařizovací předměty | [5 empty] | 0
| 727 - Zdravotechnika - požární ochrana | [5 empty] | 0
| 783 - Dokončovací práce - nátěry | [5 empty] | 0
| OST - Ostatní | [5 empty] | 0
SOUPIS PRACÍ
Stavba:
SPŠ a SOU Pelhřimov - objekt dílen Kamenice nad Lipou - úspora energie
Objekt:
SO-01-A - Objekt dílen ( Uznatelná část)
Soupis:
014A_C - Zařízení zdravotně technických instalací (Uznatelná část)
Místo: |  |  | Kamenice nad Lipu, ul. Lhotecká |  |  | Datum: | 17. 3. 2021
Zadavatel: |  |  | Kraj Vysočina |  |  | Projektant: | PROJEKT CENTRUM NOVA s.r.o.
Uchazeč: |  |  | Vyplň údaj |  |  | Zpracovatel:
PČ | Typ | Kód | Popis | MJ | Množství | J.cena [CZK] | Cena celkem [CZK] | Cenová soustava |  |  | DPH | J. Nh [h] | Nh celkem [h] | J. hmotnost [t] | Hmotnost celkem [t] | J. suť [t] | Suť Celkem [t]
Náklady soupisu celkem | [6 empty] | 0 | [5 empty] | 0 |  | 0.94372 |  | 0.72999 |  | D | -1 | [10 empty] | 0
| D | HSV | Práce a dodávky HSV |  |  |  | 0 | [5 empty] | 0 |  | 0 |  | 0 | 1 | D | 0 |  |  |  | ROZPOCET | [6 empty] | 0
| D | 997 | Přesun sutě |  |  |  | 0 | [5 empty] | 0 |  | 0 |  | 0 | 1 | D | 1 |  |  |  | ROZPOCET | [6 empty] | 0
1 | K | 997013501 | Odvoz suti a vybouraných hmot na skládku nebo meziskládku do 1 km se složením | t | 0.73 |  | 0 | CS ÚRS 2021 01 |  |  | základní |  | 0 | 0 | 0 | 0 | 0 | 4 | K | 2 |  |  |  | ROZPOCET | 0 | 0 | 0 | 0 | 0 | 1 | 0 | 4 | -1256411307
| PP |  | Odvoz suti a vybouraných hmot na skládku nebo meziskládku se složením, na vzdálenost do 1 km | [15 empty] | PP | 2
2 | K | 997013509 | Příplatek k odvozu suti a vybouraných hmot na skládku ZKD 1 km přes 1 km | t | 18.98 |  | 0 | CS ÚRS 2021 01 |  |  | základní |  | 0 | 0 | 0 | 0 | 0 | 4 | K | 2 |  |  |  | ROZPOCET | 0 | 0 | 0 | 0 | 0 | 1 | 0 | 4 | -73433493
| PP |  | Odvoz suti a vybouraných hmot na skládku nebo meziskládku se složením, na vzdálenost Příplatek k ceně za každý další i započatý 1 km přes 1 km | [15 empty] | PP | 2
| VV |  | 0,73*26 'Přepočtené koeficientem množství |  | 18.98 | [13 empty] | VV | 2 | 2 | False | 1 | ROZPOCET
3 | K | 997013813 | Poplatek za uložení na skládce (skládkovné) stavebního odpadu z plastických hmot kód odpadu 17 02 03 | t | 0.006 |  | 0 | CS ÚRS 2021 01 |  |  | základní |  | 0 | 0 | 0 | 0 | 0 | 4 | K | 2 |  |  |  | ROZPOCET | 0 | 0 | 0 | 0 | 0 | 1 | 0 | 4 | 1720169054
| PP |  | Poplatek za uložení stavebního odpadu na skládce (skládkovné) z plastických hmot zatříděného do Katalogu odpadů pod kódem 17 02 03 | [15 empty] | PP | 2
4 | K | 997013814 | Poplatek za uložení na skládce (skládkovné) stavebního odpadu izolací kód odpadu 17 06 04 | t | 0.017 |  | 0 | CS ÚRS 2021 01 |  |  | základní |  | 0 | 0 | 0 | 0 | 0 | 4 | K | 2 |  |  |  | ROZPOCET | 0 | 0 | 0 | 0 | 0 | 1 | 0 | 4 | -1312568932
| PP |  | Poplatek za uložení stavebního odpadu na skládce (skládkovné) z izolačních materiálů zatříděného do Katalogu odpadů pod kódem 17 06 04 | [15 empty] | PP | 2
| D | PSV | Práce a dodávky PSV |  |  |  | 0 | [5 empty] | 0 |  | 0.94372 |  | 0.72999 | 2 | D | 0 |  |  |  | ROZPOCET | [6 empty] | 0
| D | 713 | Izolace tepelné |  |  |  | 0 | [5 empty] | 0 |  | 0.07091 |  | 0.0168 | 2 | D | 1 |  |  |  | ROZPOCET | [6 empty] | 0
5 | K | 713461811 | Odstranění izolace tepelné potrubí potrubními pouzdry staženými drátem tl do 100 mm | m | 40 |  | 0 | CS ÚRS 2021 01 |  |  | základní |  | 0 | 0 | 0 | 0.00042 | 0.0168 | 16 | K | 2 |  |  |  | ROZPOCET | 0 | 0 | 0 | 0 | 0 | 1 | 0 | 16 | 1715259293
| PP |  | Odstranění tepelné izolace potrubí, ohybů a armatur tvarovkami nebo deskami potrubními pouzdry staženými drátem potrubí, tloušťka izolace do 100 mm | [15 empty] | PP | 2
6 | K | 713463211 | Montáž izolace tepelné potrubí potrubními pouzdry s Al fólií staženými Al páskou 1x D do 50 mm | m | 142.5 |  | 0 | CS ÚRS 2021 01 |  |  | základní |  | 0 | 0.00019 | 0.027075 | 0 | 0 | 16 | K | 2 |  |  |  | ROZPOCET | 0 | 0 | 0 | 0 | 0 | 1 | 0 | 16 | 1697795421
| PP |  | Montáž izolace tepelné potrubí a ohybů tvarovkami nebo deskami potrubními pouzdry s povrchovou úpravou hliníkovou fólií (izolační materiál ve specifikaci) přelepenými samolepící hliníkovou páskou potrubí jednovrstvá D do 50 mm | [15 empty] | PP | 2
| VV |  | 56+40,5+1+45 |  | 142.5 | [13 empty] | VV | 2 | 2 | True | 1 | ROZPOCET
7 | M | 63154004 | pouzdro izolační potrubní z minerální vlny s Al fólií max. 250/100°C 22/20mm | m | 56 |  | 0 | CS ÚRS 2021 01 |  |  | základní |  | 0 | 0.00027 | 0.01512 | 0 | 0 | 32 | M | 2 |  |  |  | ROZPOCET | 0 | 0 | 0 | 0 | 0 | 1 | 0 | 16 | -1393529441
| PP |  | pouzdro izolační potrubní z minerální vlny s Al fólií max. 250/100°C 22/20mm | [15 empty] | PP | 2
8 | M | 63154005 | pouzdro izolační potrubní z minerální vlny s Al fólií max. 250/100°C 28/20mm | m | 40.5 |  | 0 | CS ÚRS 2021 01 |  |  | základní |  | 0 | 0.00029 | 0.011745 | 0 | 0 | 32 | M | 2 |  |  |  | ROZPOCET | 0 | 0 | 0 | 0 | 0 | 1 | 0 | 16 | 206679679
| PP |  | pouzdro izolační potrubní z minerální vlny s Al fólií max. 250/100°C 28/20mm | [15 empty] | PP | 2
9 | M | 63154006 | pouzdro izolační potrubní z minerální vlny s Al fólií max. 250/100°C 35/20mm | m | 1 |  | 0 | CS ÚRS 2021 01 |  |  | základní |  | 0 | 0.00032 | 0.00032 | 0 | 0 | 32 | M | 2 |  |  |  | ROZPOCET | 0 | 0 | 0 | 0 | 0 | 1 | 0 | 16 | -133204382
| PP |  | pouzdro izolační potrubní z minerální vlny s Al fólií max. 250/100°C 35/20mm | [15 empty] | PP | 2
10 | M | 63154007 | pouzdro izolační potrubní z minerální vlny s Al fólií max. 250/100°C 42/20mm | m | 45 |  | 0 | CS ÚRS 2021 01 |  |  | základní |  | 0 | 0.00037 | 0.01665 | 0 | 0 | 32 | M | 2 |  |  |  | ROZPOCET | 0 | 0 | 0 | 0 | 0 | 1 | 0 | 16 | 1145159732
| PP |  | pouzdro izolační potrubní z minerální vlny s Al fólií max. 250/100°C 42/20mm | [15 empty] | PP | 2
| D | 722 | Zdravotechnika - vnitřní vodovod |  |  |  | 0 | [5 empty] | 0 |  | 0.36955 |  | 0.1052 | 2 | D | 1 |  |  |  | ROZPOCET | [6 empty] | 0
11 | K | 722130802 | Demontáž potrubí ocelové pozinkované závitové do DN 40 | m | 20 |  | 0 | CS ÚRS 2021 01 |  |  | základní |  | 0 | 0 | 0 | 0.00497 | 0.0994 | 16 | K | 2 |  |  |  | ROZPOCET | 0 | 0 | 0 | 0 | 0 | 1 | 0 | 16 | -1449744331
| PP |  | Demontáž potrubí z ocelových trubek pozinkovaných závitových přes 25 do DN 40 | [15 empty] | PP | 2
12 | K | 722170804 | Demontáž rozvodů vody z plastů do D 50 | m | 20 |  | 0 | CS ÚRS 2021 01 |  |  | základní |  | 0 | 0 | 0 | 0.00029 | 0.0058 | 16 | K | 2 |  |  |  | ROZPOCET | 0 | 0 | 0 | 0 | 0 | 1 | 0 | 16 | 331787028
| PP |  | Demontáž rozvodů vody z plastů přes 25 do Ø 50 mm | [15 empty] | PP | 2
13 | K | 722174022 | Potrubí vodovodní plastové PPR svar polyfúze PN 20 D 20x3,4 mm | m | 83 |  | 0 | CS ÚRS 2021 01 |  |  | základní |  | 0 | 0.00098 | 0.08134 | 0 | 0 | 16 | K | 2 |  |  |  | ROZPOCET | 0 | 0 | 0 | 0 | 0 | 1 | 0 | 16 | 1390966050
| PP |  | Potrubí z plastových trubek z polypropylenu PPR svařovaných polyfúzně PN 20 (SDR 6) D 20 x 3,4 | [15 empty] | PP | 2
| VV |  | Ve zdi | [15 empty] | VV | 2 | 1 | True | 0 | ROZPOCET
| VV |  | 2+1+2+2+2+2+2+2+4+2+2+2 |  | 25 | [13 empty] | VV | 2 | 2 | True | 0 | ROZPOCET
| VV |  | 2 |  | 2 | [13 empty] | VV | 2 | 2 | True | 0 | ROZPOCET
| VV |  | Mezisoučet |  | 27 | [13 empty] | VV | 2 | 3 | True | 0 | ROZPOCET
| VV |  | Volně vedené | [15 empty] | VV | 2 | 1 | True | 0 | ROZPOCET
| VV |  | 20+18+2,5+2,5+6+7 |  | 56 | [13 empty] | VV | 2 | 2 | True | 0 | ROZPOCET
| VV |  | Součet |  | 83 | [13 empty] | VV | 2 | 4 | True | 1 | ROZPOCET
14 | K | 722174023 | Potrubí vodovodní plastové PPR svar polyfúze PN 20 D 25x4,2 mm | m | 50.5 |  | 0 | CS ÚRS 2021 01 |  |  | základní |  | 0 | 0.00126 | 0.06363 | 0 | 0 | 16 | K | 2 |  |  |  | ROZPOCET | 0 | 0 | 0 | 0 | 0 | 1 | 0 | 16 | -989580345
| PP |  | Potrubí z plastových trubek z polypropylenu PPR svařovaných polyfúzně PN 20 (SDR 6) D 25 x 4,2 | [15 empty] | PP | 2
| VV |  | Ve zdi | [15 empty] | VV | 2 | 1 | True | 0 | ROZPOCET
| VV |  | 3+2+2 |  | 7 | [13 empty] | VV | 2 | 2 | True | 0 | ROZPOCET
| VV |  | 3 |  | 3 | [13 empty] | VV | 2 | 2 | True | 0 | ROZPOCET
| VV |  | Mezisoučet |  | 10 | [13 empty] | VV | 2 | 3 | True | 0 | ROZPOCET
| VV |  | Volně vedené | [15 empty] | VV | 2 | 1 | True | 0 | ROZPOCET
| VV |  | 1+1.5+9+12+12+3+2 |  | 40.5 | [13 empty] | VV | 2 | 2 | True | 0 | ROZPOCET
| VV |  | Součet |  | 50.5 | [13 empty] | VV | 2 | 4 | True | 1 | ROZPOCET
15 | K | 722174024 | Potrubí vodovodní plastové PPR svar polyfúze PN 20 D 32x5,4 mm | m | 1 |  | 0 | CS ÚRS 2021 01 |  |  | základní |  | 0 | 0.00153 | 0.00153 | 0 | 0 | 16 | K | 2 |  |  |  | ROZPOCET | 0 | 0 | 0 | 0 | 0 | 1 | 0 | 16 | 313786114
| PP |  | Potrubí z plastových trubek z polypropylenu PPR svařovaných polyfúzně PN 20 (SDR 6) D 32 x 5,4 | [15 empty] | PP | 2
| VV |  | Volně vedené | [15 empty] | VV | 2 | 1 | True | 0 | ROZPOCET
| VV |  | 1 |  | 1 | [13 empty] | VV | 2 | 2 | True | 0 | ROZPOCET
| VV |  | Součet |  | 1 | [13 empty] | VV | 2 | 4 | True | 1 | ROZPOCET
16 | K | 722174025 | Potrubí vodovodní plastové PPR svar polyfúze PN 20 D 40x6,7 mm | m | 45 |  | 0 | CS ÚRS 2021 01 |  |  | základní |  | 0 | 0.00284 | 0.1278 | 0 | 0 | 16 | K | 2 |  |  |  | ROZPOCET | 0 | 0 | 0 | 0 | 0 | 1 | 0 | 16 | -2025408627
| PP |  | Potrubí z plastových trubek z polypropylenu PPR svařovaných polyfúzně PN 20 (SDR 6) D 40 x 6,7 | [15 empty] | PP | 2
| VV |  | Volně vedené | [15 empty] | VV | 2 | 1 | True | 0 | ROZPOCET
| VV |  | 6+5+5+12+12+3+2 |  | 45 | [13 empty] | VV | 2 | 2 | True | 0 | ROZPOCET
| VV |  | Součet |  | 45 | [13 empty] | VV | 2 | 4 | True | 1 | ROZPOCET
17 | K | 722181222 | Ochrana vodovodního potrubí přilepenými termoizolačními trubicemi z PE tl do 9 mm DN do 45 mm | m | 37 |  | 0 | CS ÚRS 2021 01 |  |  | základní |  | 0 | 7e-05 | 0.00259 | 0 | 0 | 16 | K | 2 |  |  |  | ROZPOCET | 0 | 0 | 0 | 0 | 0 | 1 | 0 | 16 | 763984235
| PP |  | Ochrana potrubí termoizolačními trubicemi z pěnového polyetylenu PE přilepenými v příčných a podélných spojích, tloušťky izolace přes 6 do 9 mm, vnitřního průměru izolace DN přes 22 do 45 mm | [15 empty] | PP | 2
| VV |  | 27+10 |  | 37 | [13 empty] | VV | 2 | 2 | True | 1 | ROZPOCET
18 | K | 722220111 | Nástěnka pro výtokový ventil G 1/2" s jedním závitem | kus | 1 |  | 0 | CS ÚRS 2021 01 |  |  | základní |  | 0 | 0.00013 | 0.00013 | 0 | 0 | 16 | K | 2 |  |  |  | ROZPOCET | 0 | 0 | 0 | 0 | 0 | 1 | 0 | 16 | -1420429857
| PP |  | Armatury s jedním závitem nástěnky pro výtokový ventil G 1/2" | [15 empty] | PP | 2
| VV |  | 1 |  | 1 | [13 empty] | VV | 2 | 2 | True | 1 | ROZPOCET
19 | K | 722220121 | Nástěnka pro baterii G 1/2" s jedním závitem | pár | 15 |  | 0 | CS ÚRS 2021 01 |  |  | základní |  | 0 | 0.00025 | 0.00375 | 0 | 0 | 16 | K | 2 |  |  |  | ROZPOCET | 0 | 0 | 0 | 0 | 0 | 1 | 0 | 16 | 1894256527
| PP |  | Armatury s jedním závitem nástěnky pro baterii G 1/2" | [15 empty] | PP | 2
| VV |  | 4+2+1+2+6 |  | 15 | [13 empty] | VV | 2 | 2 | True | 1 | ROZPOCET
20 | K | 722224115 | Kohout plnicí nebo vypouštěcí G 1/2" PN 10 s jedním závitem | kus | 9 |  | 0 | CS ÚRS 2021 01 |  |  | základní |  | 0 | 0.00022 | 0.00198 | 0 | 0 | 16 | K | 2 |  |  |  | ROZPOCET | 0 | 0 | 0 | 0 | 0 | 1 | 0 | 16 | 812409021
| PP |  | Armatury s jedním závitem kohouty plnicí a vypouštěcí PN 10 G 1/2" | [15 empty] | PP | 2
| VV |  | 1+2+1 |  | 4 | [13 empty] | VV | 2 | 2 | True | 0 | ROZPOCET
| VV |  | 2+1+1+1 |  | 5 | [13 empty] | VV | 2 | 2 | True | 0 | ROZPOCET
| VV |  | Součet |  | 9 | [13 empty] | VV | 2 | 4 | True | 1 | ROZPOCET
21 | K | 722224116 | Kohout plnicí nebo vypouštěcí G 3/4" PN 10 s jedním závitem | kus | 1 |  | 0 | CS ÚRS 2021 01 |  |  | základní |  | 0 | 0.00027 | 0.00027 | 0 | 0 | 16 | K | 2 |  |  |  | ROZPOCET | 0 | 0 | 0 | 0 | 0 | 1 | 0 | 16 | -598223776
| PP |  | Armatury s jedním závitem kohouty plnicí a vypouštěcí PN 10 G 3/4" | [15 empty] | PP | 2
| VV |  | 1 |  | 1 | [13 empty] | VV | 2 | 2 | True | 1 | ROZPOCET
22 | K | 722231073 | Ventil zpětný mosazný G 3/4" PN 10 do 110°C se dvěma závity | kus | 3 |  | 0 | CS ÚRS 2021 01 |  |  | základní |  | 0 | 0.00017 | 0.00051 | 0 | 0 | 16 | K | 2 |  |  |  | ROZPOCET | 0 | 0 | 0 | 0 | 0 | 1 | 0 | 16 | -926630047
| PP |  | Armatury se dvěma závity ventily zpětné mosazné PN 10 do 110°C G 3/4" | [15 empty] | PP | 2
| VV |  | 1+1+1 |  | 3 | [13 empty] | VV | 2 | 2 | True | 1 | ROZPOCET
23 | K | 722231075 | Ventil zpětný mosazný G 5/4" PN 10 do 110°C se dvěma závity | kus | 1 |  | 0 | CS ÚRS 2021 01 |  |  | základní |  | 0 | 0.00082 | 0.00082 | 0 | 0 | 16 | K | 2 |  |  |  | ROZPOCET | 0 | 0 | 0 | 0 | 0 | 1 | 0 | 16 | 7653612
| PP |  | Armatury se dvěma závity ventily zpětné mosazné PN 10 do 110°C G 5/4" | [15 empty] | PP | 2
| VV |  | 1 |  | 1 | [13 empty] | VV | 2 | 2 | True | 1 | ROZPOCET
24 | K | 722231142 | Ventil závitový pojistný rohový G 3/4" | kus | 1 |  | 0 | CS ÚRS 2021 01 |  |  | základní |  | 0 | 0.00041 | 0.00041 | 0 | 0 | 16 | K | 2 |  |  |  | ROZPOCET | 0 | 0 | 0 | 0 | 0 | 1 | 0 | 16 | -1728907954
| PP |  | Armatury se dvěma závity ventily pojistné rohové G 3/4" | [15 empty] | PP | 2
25 | K | 722232043 | Kohout kulový přímý G 1/2" PN 42 do 185°C vnitřní závit | kus | 3 |  | 0 | CS ÚRS 2021 01 |  |  | základní |  | 0 | 0.00021 | 0.00063 | 0 | 0 | 16 | K | 2 |  |  |  | ROZPOCET | 0 | 0 | 0 | 0 | 0 | 1 | 0 | 16 | -1119808753
| PP |  | Armatury se dvěma závity kulové kohouty PN 42 do 185 °C přímé vnitřní závit G 1/2" | [15 empty] | PP | 2
| VV |  | 2+1 |  | 3 | [13 empty] | VV | 2 | 2 | True | 1 | ROZPOCET
26 | K | 722232044 | Kohout kulový přímý G 3/4" PN 42 do 185°C vnitřní závit | kus | 6 |  | 0 | CS ÚRS 2021 01 |  |  | základní |  | 0 | 0.00034 | 0.00204 | 0 | 0 | 16 | K | 2 |  |  |  | ROZPOCET | 0 | 0 | 0 | 0 | 0 | 1 | 0 | 16 | -1597239122
| PP |  | Armatury se dvěma závity kulové kohouty PN 42 do 185 °C přímé vnitřní závit G 3/4" | [15 empty] | PP | 2
| VV |  | 1+1+2+1+1 |  | 6 | [13 empty] | VV | 2 | 2 | True | 1 | ROZPOCET
27 | K | 722232045 | Kohout kulový přímý G 1" PN 42 do 185°C vnitřní závit | kus | 1 |  | 0 | CS ÚRS 2021 01 |  |  | základní |  | 0 | 0.0005 | 0.0005 | 0 | 0 | 16 | K | 2 |  |  |  | ROZPOCET | 0 | 0 | 0 | 0 | 0 | 1 | 0 | 16 | -209670613
| PP |  | Armatury se dvěma závity kulové kohouty PN 42 do 185 °C přímé vnitřní závit G 1" | [15 empty] | PP | 2
| VV |  | 1 |  | 1 | [13 empty] | VV | 2 | 2 | True | 1 | ROZPOCET
28 | K | 722232046 | Kohout kulový přímý G 5/4" PN 42 do 185°C vnitřní závit | kus | 4 |  | 0 | CS ÚRS 2021 01 |  |  | základní |  | 0 | 0.0007 | 0.0028 | 0 | 0 | 16 | K | 2 |  |  |  | ROZPOCET | 0 | 0 | 0 | 0 | 0 | 1 | 0 | 16 | 1633382983
| PP |  | Armatury se dvěma závity kulové kohouty PN 42 do 185 °C přímé vnitřní závit G 5/4" | [15 empty] | PP | 2
| VV |  | 1+1+2 |  | 4 | [13 empty] | VV | 2 | 2 | True | 1 | ROZPOCET
29 | K | 722234264 | Filtr mosazný G 3/4" PN 20 do 80°C s 2x vnitřním závitem | kus | 1 |  | 0 | CS ÚRS 2021 01 |  |  | základní |  | 0 | 0.00022 | 0.00022 | 0 | 0 | 16 | K | 2 |  |  |  | ROZPOCET | 0 | 0 | 0 | 0 | 0 | 1 | 0 | 16 | 1913819898
| PP |  | Armatury se dvěma závity filtry mosazný PN 20 do 80 °C G 3/4" | [15 empty] | PP | 2
30 | K | 722239102 | Montáž armatur vodovodních se dvěma závity G 3/4" | kus | 2 |  | 0 | CS ÚRS 2021 01 |  |  | základní |  | 0 | 2e-05 | 4e-05 | 0 | 0 | 16 | K | 2 |  |  |  | ROZPOCET | 0 | 0 | 0 | 0 | 0 | 1 | 0 | 16 | 1374178253
| PP |  | Armatury se dvěma závity montáž vodovodních armatur se dvěma závity ostatních typů G 3/4" | [15 empty] | PP | 2
31 | M | 72223910R | Vyvažovací ventil DN20 | kus | 2 |  | 0 |  |  |  | základní |  | 0 | 0 | 0 | 0 | 0 | 32 | M | 2 |  |  |  | ROZPOCET | 0 | 0 | 0 | 0 | 0 | 1 | 0 | 16 | -394909942
| PP |  | Vyvažovací ventil DN20 | [15 empty] | PP | 2
32 | K | 722239104 | Montáž armatur vodovodních se dvěma závity G 5/4" | kus | 1 |  | 0 | CS ÚRS 2021 01 |  |  | základní |  | 0 | 2e-05 | 2e-05 | 0 | 0 | 16 | K | 2 |  |  |  | ROZPOCET | 0 | 0 | 0 | 0 | 0 | 1 | 0 | 16 | -1015514344
| PP |  | Armatury se dvěma závity montáž vodovodních armatur se dvěma závity ostatních typů G 5/4" | [15 empty] | PP | 2
33 | M | 5512885R | termostatický směšovací třícestný ventil DN32 (min. průtok 85 l/min.) - výstupní teploita 60°C | kus | 1 |  | 0 |  |  |  | základní |  | 0 | 0.00054 | 0.00054 | 0 | 0 | 32 | M | 2 |  |  |  | ROZPOCET | 0 | 0 | 0 | 0 | 0 | 1 | 0 | 16 | -488404034
34 | K | 732429212 | Montáž čerpadla oběhového mokroběžného závitového DN 25 | soubor | 1 |  | 0 | CS ÚRS 2021 01 |  |  | základní |  | 0 | 0.00068 | 0.00068 | 0 | 0 | 16 | K | 2 |  |  |  | ROZPOCET | 0 | 0 | 0 | 0 | 0 | 1 | 0 | 16 | 1639385949
| PP |  | Čerpadla teplovodní montáž čerpadel (do potrubí) ostatních typů mokroběžných závitových DN 25 | [15 empty] | PP | 2
35 | M | 42610589 | čerpadlo oběhové teplovodní závitové DN 25 cirkulační pro TUV výtlak 4m Qmax 2,2m3/h PN 10 nerezové T 80°C | kus | 1 |  | 0 | CS ÚRS 2021 01 |  |  | základní |  | 0 | 0.0026 | 0.0026 | 0 | 0 | 32 | M | 2 |  |  |  | ROZPOCET | 0 | 0 | 0 | 0 | 0 | 1 | 0 | 16 | 67417854
| PP |  | čerpadlo oběhové teplovodní závitové DN 25 cirkulační pro TUV výtlak 4m Qmax 2,2m3/h PN 10 nerezové T 80°C | [15 empty] | PP | 2
36 | K | 734411124 | Teploměr technický s pevným stonkem a jímkou zadní připojení průměr 100 mm délky 75 mm | kus | 2 |  | 0 | CS ÚRS 2021 01 |  |  | základní |  | 0 | 0.00056 | 0.00112 | 0 | 0 | 16 | K | 2 |  |  |  | ROZPOCET | 0 | 0 | 0 | 0 | 0 | 1 | 0 | 16 | -2066095004
| PP |  | Teploměry technické s pevným stonkem a jímkou zadní připojení (axiální) průměr 100 mm délka stonku 75 mm | [15 empty] | PP | 2
37 | K | 722290215 | Zkouška těsnosti vodovodního potrubí hrdlového nebo přírubového do DN 100 | m | 179.5 |  | 0 | CS ÚRS 2021 01 |  |  | základní |  | 0 | 0.0004 | 0.0718 | 0 | 0 | 16 | K | 2 |  |  |  | ROZPOCET | 0 | 0 | 0 | 0 | 0 | 1 | 0 | 16 | -2091810563
| PP |  | Zkoušky, proplach a desinfekce vodovodního potrubí zkoušky těsnosti vodovodního potrubí hrdlového nebo přírubového do DN 100 | [15 empty] | PP | 2
| VV |  | 83+50.5+1+45 |  | 179.5 | [13 empty] | VV | 2 | 2 | True | 1 | ROZPOCET
38 | K | 722290234 | Proplach a dezinfekce vodovodního potrubí do DN 80 | m | 179.5 |  | 0 | CS ÚRS 2021 01 |  |  | základní |  | 0 | 1e-05 | 0.001795 | 0 | 0 | 16 | K | 2 |  |  |  | ROZPOCET | 0 | 0 | 0 | 0 | 0 | 1 | 0 | 16 | 439997859
| PP |  | Zkoušky, proplach a desinfekce vodovodního potrubí proplach a desinfekce vodovodního potrubí do DN 80 | [15 empty] | PP | 2
39 | K | 722290822 | Přemístění vnitrostaveništní demontovaných hmot pro vnitřní vodovod v objektech výšky do 12 m | t | 0.432 |  | 0 | CS ÚRS 2021 01 |  |  | základní |  | 0 | 0 | 0 | 0 | 0 | 16 | K | 2 |  |  |  | ROZPOCET | 0 | 0 | 0 | 0 | 0 | 1 | 0 | 16 | -651274162
| PP |  | Vnitrostaveništní přemístění vybouraných (demontovaných) hmot vnitřní vodovod vodorovně do 100 m v objektech výšky přes 6 do 12 m | [15 empty] | PP | 2
40 | K | 722303R | Zednické a stavební přípomoce pro vnitřní vodovod | kpl | 1 |  | 0 |  |  |  | základní |  | 0 | 0 | 0 | 0 | 0 | 16 | K | 2 |  |  |  | ROZPOCET | 0 | 0 | 0 | 0 | 0 | 1 | 0 | 16 | 2042374106
| PP |  | Zednické a stavební přípomoce pro vnitřní vodovod - vysekání (vyfrézování) drážek do zdi a podlahy, provedení průrazů prostupů ve stropních konstrukcích a zdech - hrubé zapravení drážek a prostupů po provedení istalace potrubí | [15 empty] | PP | 2
41 | K | 998722102 | Přesun hmot tonážní pro vnitřní vodovod v objektech v do 12 m | t | 0.37 |  | 0 | CS ÚRS 2021 01 |  |  | základní |  | 0 | 0 | 0 | 0 | 0 | 16 | K | 2 |  |  |  | ROZPOCET | 0 | 0 | 0 | 0 | 0 | 1 | 0 | 16 | 784854169
| PP |  | Přesun hmot pro vnitřní vodovod stanovený z hmotnosti přesunovaného materiálu vodorovná dopravní vzdálenost do 50 m v objektech výšky přes 6 do 12 m | [15 empty] | PP | 2
42 | K | 998722181 | Příplatek k přesunu hmot tonážní 722 prováděný bez použití mechanizace | t | 0.37 |  | 0 | CS ÚRS 2021 01 |  |  | základní |  | 0 | 0 | 0 | 0 | 0 | 16 | K | 2 |  |  |  | ROZPOCET | 0 | 0 | 0 | 0 | 0 | 1 | 0 | 16 | 1253037398
| PP |  | Přesun hmot pro vnitřní vodovod stanovený z hmotnosti přesunovaného materiálu Příplatek k ceně za přesun prováděný bez použití mechanizace pro jakoukoliv výšku objektu | [15 empty] | PP | 2
| D | 723 | Zdravotechnika - vnitřní plynovod |  |  |  | 0 | [5 empty] | 0 |  | 0.32606 |  | 0.29799 | 2 | D | 1 |  |  |  | ROZPOCET | [6 empty] | 0
43 | K | 723111202 | Potrubí ocelové závitové černé bezešvé svařované běžné DN 15 | m | 10 |  | 0 | CS ÚRS 2021 01 |  |  | základní |  | 0 | 0.00147 | 0.0147 | 0 | 0 | 16 | K | 2 |  |  |  | ROZPOCET | 0 | 0 | 0 | 0 | 0 | 1 | 0 | 16 | -920259469
| PP |  | Potrubí z ocelových trubek závitových černých spojovaných svařováním, bezešvých běžných DN 15 | [15 empty] | PP | 2
| VV |  | 4+4+2 |  | 10 | [13 empty] | VV | 2 | 2 | True | 1 | ROZPOCET
44 | K | 723111203 | Potrubí ocelové závitové černé bezešvé svařované běžné DN 20 | m | 10 |  | 0 | CS ÚRS 2021 01 |  |  | základní |  | 0 | 0.00185 | 0.0185 | 0 | 0 | 16 | K | 2 |  |  |  | ROZPOCET | 0 | 0 | 0 | 0 | 0 | 1 | 0 | 16 | 653607315
| PP |  | Potrubí z ocelových trubek závitových černých spojovaných svařováním, bezešvých běžných DN 20 | [15 empty] | PP | 2
| VV |  | 2+2+2+1+1+2 |  | 10 | [13 empty] | VV | 2 | 2 | True | 1 | ROZPOCET
45 | K | 723111204 | Potrubí ocelové závitové černé bezešvé svařované běžné DN 25 | m | 1 |  | 0 | CS ÚRS 2021 01 |  |  | základní |  | 0 | 0.0027 | 0.0027 | 0 | 0 | 16 | K | 2 |  |  |  | ROZPOCET | 0 | 0 | 0 | 0 | 0 | 1 | 0 | 16 | 215235101
| PP |  | Potrubí z ocelových trubek závitových černých spojovaných svařováním, bezešvých běžných DN 25 | [15 empty] | PP | 2
46 | K | 723111205 | Potrubí ocelové závitové černé bezešvé svařované běžné DN 32 | m | 11.5 |  | 0 | CS ÚRS 2021 01 |  |  | základní |  | 0 | 0.00348 | 0.04002 | 0 | 0 | 16 | K | 2 |  |  |  | ROZPOCET | 0 | 0 | 0 | 0 | 0 | 1 | 0 | 16 | -1197004144
| PP |  | Potrubí z ocelových trubek závitových černých spojovaných svařováním, bezešvých běžných DN 32 | [15 empty] | PP | 2
| VV |  | 3,5+6+2 |  | 11.5 | [13 empty] | VV | 2 | 2 | True | 1 | ROZPOCET
47 | K | 723111206 | Potrubí ocelové závitové černé bezešvé svařované běžné DN 40 | m | 23 |  | 0 | CS ÚRS 2021 01 |  |  | základní |  | 0 | 0.00396 | 0.09108 | 0 | 0 | 16 | K | 2 |  |  |  | ROZPOCET | 0 | 0 | 0 | 0 | 0 | 1 | 0 | 16 | -1778675719
| PP |  | Potrubí z ocelových trubek závitových černých spojovaných svařováním, bezešvých běžných DN 40 | [15 empty] | PP | 2
| VV |  | 2+2+4+3+1+11 |  | 23 | [13 empty] | VV | 2 | 2 | True | 1 | ROZPOCET
48 | K | 723150313 | Potrubí ocelové hladké černé bezešvé spojované svařováním tvářené za tepla D 76x3,2 mm | m | 13 |  | 0 | CS ÚRS 2021 01 |  |  | základní |  | 0 | 0.0068 | 0.0884 | 0 | 0 | 16 | K | 2 |  |  |  | ROZPOCET | 0 | 0 | 0 | 0 | 0 | 1 | 0 | 16 | 1278631794
| PP |  | Potrubí z ocelových trubek hladkých černých spojovaných svařováním tvářených za tepla Ø 76/3,2 | [15 empty] | PP | 2
| VV |  | 2+4+4+3 |  | 13 | [13 empty] | VV | 2 | 2 | True | 1 | ROZPOCET
49 | K | 723150365 | Chránička D 38x2,6 mm | m | 0.5 |  | 0 | CS ÚRS 2021 01 |  |  | základní |  | 0 | 0.00256 | 0.00128 | 0 | 0 | 16 | K | 2 |  |  |  | ROZPOCET | 0 | 0 | 0 | 0 | 0 | 1 | 0 | 16 | 16304013
| PP |  | Potrubí z ocelových trubek hladkých černých spojovaných chráničky Ø 38/2,6 | [15 empty] | PP | 2
| VV |  | 0.5 |  | 0.5 | [13 empty] | VV | 2 | 2 | True | 1 | ROZPOCET
50 | K | 723150367 | Chránička D 57x3,2 mm | m | 0.7 |  | 0 | CS ÚRS 2021 01 |  |  | základní |  | 0 | 0.00468 | 0.003276 | 0 | 0 | 16 | K | 2 |  |  |  | ROZPOCET | 0 | 0 | 0 | 0 | 0 | 1 | 0 | 16 | -251394460
| PP |  | Potrubí z ocelových trubek hladkých černých spojovaných chráničky Ø 57/3,2 | [15 empty] | PP | 2
| VV |  | 0,5+0.2 |  | 0.7 | [13 empty] | VV | 2 | 2 | True | 1 | ROZPOCET
51 | K | 723150368 | Chránička D 76x3,2 mm | m | 1 |  | 0 | CS ÚRS 2021 01 |  |  | základní |  | 0 | 0.00653 | 0.00653 | 0 | 0 | 16 | K | 2 |  |  |  | ROZPOCET | 0 | 0 | 0 | 0 | 0 | 1 | 0 | 16 | -803172228
| PP |  | Potrubí z ocelových trubek hladkých černých spojovaných chráničky Ø 76/3,2 | [15 empty] | PP | 2
| VV |  | 0.5+0.5 |  | 1 | [13 empty] | VV | 2 | 2 | True | 1 | ROZPOCET
52 | K | 723150371 | Chránička D 108x4 mm | m | 1 |  | 0 | CS ÚRS 2021 01 |  |  | základní |  | 0 | 0.01171 | 0.01171 | 0 | 0 | 16 | K | 2 |  |  |  | ROZPOCET | 0 | 0 | 0 | 0 | 0 | 1 | 0 | 16 | -1766830742
| PP |  | Potrubí z ocelových trubek hladkých černých spojovaných chráničky Ø 108/4 | [15 empty] | PP | 2
| VV |  | 0.6+0.4 |  | 1 | [13 empty] | VV | 2 | 2 | True | 1 | ROZPOCET
53 | K | 723150802 | Demontáž potrubí ocelové hladké svařované do D 44,5 | m | 63 |  | 0 | CS ÚRS 2021 01 |  |  | základní |  | 0 | 0.00024 | 0.01512 | 0.00473 | 0.29799 | 16 | K | 2 |  |  |  | ROZPOCET | 0 | 0 | 0 | 0 | 0 | 1 | 0 | 16 | 1293556477
| PP |  | Demontáž potrubí svařovaného z ocelových trubek hladkých přes 32 do Ø 44,5 | [15 empty] | PP | 2
54 | K | 723160204 | Přípojka k plynoměru spojované na závit bez ochozu G 1" | soubor | 1 |  | 0 | CS ÚRS 2021 01 |  |  | základní |  | 0 | 0.00338 | 0.00338 | 0 | 0 | 16 | K | 2 |  |  |  | ROZPOCET | 0 | 0 | 0 | 0 | 0 | 1 | 0 | 16 | -1005086391
| PP |  | Přípojky k plynoměrům spojované na závit bez ochozu G 1" | [15 empty] | PP | 2
55 | K | 723190105 | Přípojka plynovodní nerezová hadice G 1/2"F x G 1/2"F délky 100 cm spojovaná na závit | soubor | 1 |  | 0 | CS ÚRS 2021 01 |  |  | základní |  | 0 | 0.00035 | 0.00035 | 0 | 0 | 16 | K | 2 |  |  |  | ROZPOCET | 0 | 0 | 0 | 0 | 0 | 1 | 0 | 16 | 2122257680
| PP |  | Přípojky plynovodní ke spotřebičům z hadic nerezových vnitřní závit G 1/2" FF, délky 100 cm | [15 empty] | PP | 2
56 | K | 72319010R | Přípojka plynovodní nerezová hadice G 3/4"F x G 3/4"M délky 100 cm spojovaná na závit | soubor | 2 |  | 0 |  |  |  | základní |  | 0 | 0.0006 | 0.0012 | 0 | 0 | 16 | K | 2 |  |  |  | ROZPOCET | 0 | 0 | 0 | 0 | 0 | 1 | 0 | 16 | -1987525728
57 | K | 723190202 | Přípojka plynovodní ocelová závitová černá bezešvá spojovaná na závit běžná DN 15 | soubor | 1 |  | 0 | CS ÚRS 2021 01 |  |  | základní |  | 0 | 0.00325 | 0.00325 | 0 | 0 | 16 | K | 2 |  |  |  | ROZPOCET | 0 | 0 | 0 | 0 | 0 | 1 | 0 | 16 | -715044989
| PP |  | Přípojky plynovodní ke strojům a zařízením z trubek ocelových závitových černých spojovaných na závit, bezešvých, běžných DN 15 | [15 empty] | PP | 2
58 | K | 723190203 | Přípojka plynovodní ocelová závitová černá bezešvá spojovaná na závit běžná DN 20 | soubor | 2 |  | 0 | CS ÚRS 2021 01 |  |  | základní |  | 0 | 0.00428 | 0.00856 | 0 | 0 | 16 | K | 2 |  |  |  | ROZPOCET | 0 | 0 | 0 | 0 | 0 | 1 | 0 | 16 | -1763047238
| PP |  | Přípojky plynovodní ke strojům a zařízením z trubek ocelových závitových černých spojovaných na závit, bezešvých, běžných DN 20 | [15 empty] | PP | 2
59 | K | 723190901 | Uzavření,otevření plynovodního potrubí při opravě | kus | 2 |  | 0 | CS ÚRS 2021 01 |  |  | základní |  | 0 | 0 | 0 | 0 | 0 | 16 | K | 2 |  |  |  | ROZPOCET | 0 | 0 | 0 | 0 | 0 | 1 | 0 | 16 | 1380562999
| PP |  | Opravy plynovodního potrubí uzavření nebo otevření potrubí | [15 empty] | PP | 2
60 | K | 723190907 | Odvzdušnění nebo napuštění plynovodního potrubí | m | 137 |  | 0 | CS ÚRS 2021 01 |  |  | základní |  | 0 | 0 | 0 | 0 | 0 | 16 | K | 2 |  |  |  | ROZPOCET | 0 | 0 | 0 | 0 | 0 | 1 | 0 | 16 | 376371289
| PP |  | Opravy plynovodního potrubí odvzdušnění a napuštění potrubí | [15 empty] | PP | 2
| VV |  | 10+10+1+11,5+23+13 |  | 68.5 | [13 empty] | VV | 2 | 2 | True | 1 | ROZPOCET
| VV |  | 68,5*2 'Přepočtené koeficientem množství |  | 137 | [13 empty] | VV | 2 | 2 | False | 1 | ROZPOCET
61 | K | 723231162 | Kohout kulový přímý G 1/2" PN 42 do 185°C plnoprůtokový vnitřní závit těžká řada | kus | 3 |  | 0 | CS ÚRS 2021 01 |  |  | základní |  | 0 | 0.00024 | 0.00072 | 0 | 0 | 16 | K | 2 |  |  |  | ROZPOCET | 0 | 0 | 0 | 0 | 0 | 1 | 0 | 16 | -668981905
| PP |  | Armatury se dvěma závity kohouty kulové PN 42 do 185°C plnoprůtokové vnitřní závit těžká řada G 1/2" | [15 empty] | PP | 2
| VV |  | 1+2 |  | 3 | [13 empty] | VV | 2 | 2 | True | 1 | ROZPOCET
62 | K | 723231163 | Kohout kulový přímý G 3/4" PN 42 do 185°C plnoprůtokový vnitřní závit těžká řada | kus | 5 |  | 0 | CS ÚRS 2021 01 |  |  | základní |  | 0 | 0.00038 | 0.0019 | 0 | 0 | 16 | K | 2 |  |  |  | ROZPOCET | 0 | 0 | 0 | 0 | 0 | 1 | 0 | 16 | -1806125238
| PP |  | Armatury se dvěma závity kohouty kulové PN 42 do 185°C plnoprůtokové vnitřní závit těžká řada G 3/4" | [15 empty] | PP | 2
| VV |  | 1+2+2 |  | 5 | [13 empty] | VV | 2 | 2 | True | 1 | ROZPOCET
63 | K | 723231164 | Kohout kulový přímý G 1" PN 42 do 185°C plnoprůtokový vnitřní závit těžká řada | kus | 2 |  | 0 | CS ÚRS 2021 01 |  |  | základní |  | 0 | 0.00061 | 0.00122 | 0 | 0 | 16 | K | 2 |  |  |  | ROZPOCET | 0 | 0 | 0 | 0 | 0 | 1 | 0 | 16 | 2042733823
| PP |  | Armatury se dvěma závity kohouty kulové PN 42 do 185°C plnoprůtokové vnitřní závit těžká řada G 1" | [15 empty] | PP | 2
64 | K | 723231167 | Kohout kulový přímý G 2" PN 42 do 185°C plnoprůtokový vnitřní závit těžká řada | kus | 1 |  | 0 | CS ÚRS 2021 01 |  |  | základní |  | 0 | 0.00208 | 0.00208 | 0 | 0 | 16 | K | 2 |  |  |  | ROZPOCET | 0 | 0 | 0 | 0 | 0 | 1 | 0 | 16 | 1115220640
| PP |  | Armatury se dvěma závity kohouty kulové PN 42 do 185°C plnoprůtokové vnitřní závit těžká řada G 2" | [15 empty] | PP | 2
65 | K | 72323116R | Kohout kulový přímý (vzorkovací) G 1/2" | kus | 1 |  | 0 |  |  |  | základní |  | 0 | 0.00024 | 0.00024 | 0 | 0 | 16 | K | 2 |  |  |  | ROZPOCET | 0 | 0 | 0 | 0 | 0 | 1 | 0 | 16 | -148177921
66 | K | 723234315R | Manometr 0 - 4 kPa D160 mm, vč. manometr. ventilu a připojení /D+M/ | soubor | 3 |  | 0 |  |  |  | základní |  | 0 | 0.00328 | 0.00984 | 0 | 0 | 16 | K | 2 |  |  |  | ROZPOCET | 0 | 0 | 0 | 0 | 0 | 1 | 0 | 16 | -876780678
| VV |  | 1,5*2 'Přepočtené koeficientem množství |  | 3 | [13 empty] | VV | 2 | 2 | False | 1 | ROZPOCET
67 | K | 723239103 | Montáž armatur plynovodních se dvěma závity G 1" ostatní typ | kus | 1 |  | 0 | CS ÚRS 2021 01 |  |  | základní |  | 0 | 0 | 0 | 0 | 0 | 16 | K | 2 |  |  |  | ROZPOCET | 0 | 0 | 0 | 0 | 0 | 1 | 0 | 16 | -387769138
| PP |  | Armatury se dvěma závity montáž armatur se dvěma závity ostatních typů G 1" | [15 empty] | PP | 2
68 | M | 72323910R | Membránový plynoměr G4, rozteč 110 mm, připojení DN25 | kus | 1 |  | 0 |  |  |  | základní |  | 0 | 0 | 0 | 0 | 0 | 32 | M | 2 |  |  |  | ROZPOCET | 0 | 0 | 0 | 0 | 0 | 1 | 0 | 16 | -1314115263
| PP |  | Membránový plynoměr G4, rozteč 110 mm, připojení DN25 | [15 empty] | PP | 2
69 | K | 723290821 | Přemístění vnitrostaveništní demontovaných hmot pro vnitřní plynovod v objektech výšky do 6 m | t | 0.298 |  | 0 | CS ÚRS 2021 01 |  |  | základní |  | 0 | 0 | 0 | 0 | 0 | 16 | K | 2 |  |  |  | ROZPOCET | 0 | 0 | 0 | 0 | 0 | 1 | 0 | 16 | -1306146967
| PP |  | Vnitrostaveništní přemítění vybouraných (demontovaných) hmot vnitřní plynovod vodorovně do 100 m v objektech výšky do 6 m | [15 empty] | PP | 2
70 | K | 998723101 | Přesun hmot tonážní pro vnitřní plynovod v objektech v do 6 m | t | 0.326 |  | 0 | CS ÚRS 2021 01 |  |  | základní |  | 0 | 0 | 0 | 0 | 0 | 16 | K | 2 |  |  |  | ROZPOCET | 0 | 0 | 0 | 0 | 0 | 1 | 0 | 16 | -754053009
| PP |  | Přesun hmot pro vnitřní plynovod stanovený z hmotnosti přesunovaného materiálu vodorovná dopravní vzdálenost do 50 m v objektech výšky do 6 m | [15 empty] | PP | 2
71 | K | 998723181 | Příplatek k přesunu hmot tonážní 723 prováděný bez použití mechanizace | t | 0.326 |  | 0 | CS ÚRS 2021 01 |  |  | základní |  | 0 | 0 | 0 | 0 | 0 | 16 | K | 2 |  |  |  | ROZPOCET | 0 | 0 | 0 | 0 | 0 | 1 | 0 | 16 | 892991415
| PP |  | Přesun hmot pro vnitřní plynovod stanovený z hmotnosti přesunovaného materiálu Příplatek k ceně za přesun prováděný bez použití mechanizace pro jakoukoliv výšku objektu | [15 empty] | PP | 2
72 | K | 230170013 | Tlakové zkoušky těsnosti potrubí - zkouška DN do 125 | m | 68.5 |  | 0 | CS ÚRS 2021 01 |  |  | základní |  | 0 | 0 | 0 | 0 | 0 | 64 | K | 2 |  |  |  | ROZPOCET | 0 | 0 | 0 | 0 | 0 | 1 | 0 | 64 | 1448760871
| PP |  | Zkouška těsnosti potrubí DN přes 80 do 125 | [15 empty] | PP | 2
73 | K | 0001 | Výstupní revize plynovodu a instalovaných zařízení | kpl | 1 |  | 0 |  |  |  | základní |  | 0 | 0 | 0 | 0 | 0 | 512 | K | 2 |  |  |  | ROZPOCET | 0 | 0 | 0 | 0 | 0 | 1 | 0 | 512 | -1007243525
| PP |  | Výstupní revize plynovodu a instalovaných zařízení vč. kladného protokolu | [15 empty] | PP | 2
| D | 725 | Zdravotechnika - zařizovací předměty |  |  |  | 0 | [5 empty] | 0 |  | 0.15624 |  | 0.31 | 2 | D | 1 |  |  |  | ROZPOCET | [6 empty] | 0
74 | K | 725530823 | Demontáž ohřívač elektrický tlakový do 200 litrů | soubor | 2 |  | 0 | CS ÚRS 2021 01 |  |  | základní |  | 0 | 0 | 0 | 0.155 | 0.31 | 16 | K | 2 |  |  |  | ROZPOCET | 0 | 0 | 0 | 0 | 0 | 1 | 0 | 16 | 62575856
| PP |  | Demontáž elektrických zásobníkových ohřívačů vody tlakových od 50 do 200 l | [15 empty] | PP | 2
75 | K | 725532124 | Elektrický ohřívač zásobníkový akumulační závěsný svislý 160 l / 2 kW | soubor | 1 |  | 0 | CS ÚRS 2021 01 |  |  | základní |  | 0 | 0.07234 | 0.07234 | 0 | 0 | 16 | K | 2 |  |  |  | ROZPOCET | 0 | 0 | 0 | 0 | 0 | 1 | 0 | 16 | -190007978
| PP |  | Elektrické ohřívače zásobníkové beztlakové přepadové akumulační s pojistným ventilem závěsné svislé objem nádrže (příkon) 160 l (2,0 kW) | [15 empty] | PP | 2
76 | K | 725539201 | Montáž ohřívačů zásobníkových závěsných tlakových do 15 litrů | soubor | 2 |  | 0 | CS ÚRS 2021 01 |  |  | základní |  | 0 | 0.00066 | 0.00132 | 0 | 0 | 16 | K | 2 |  |  |  | ROZPOCET | 0 | 0 | 0 | 0 | 0 | 1 | 0 | 16 | 723150896
| PP |  | Elektrické ohřívače zásobníkové montáž tlakových ohřívačů závěsných (svislých nebo vodorovných) do 15 l | [15 empty] | PP | 2
77 | M | 48432641 | Elektrické průtokové ohřívače vody 3,5 kW - technický list č.2 (U1) | kus | 2 |  | 0 | CS ÚRS 2021 01 |  |  | základní |  | 0 | 0.0135 | 0.027 | 0 | 0 | 32 | M | 2 |  |  |  | ROZPOCET | 0 | 0 | 0 | 0 | 0 | 1 | 0 | 16 | -1926062065
78 | K | 725813111 | Ventil rohový bez připojovací trubičky nebo flexi hadičky G 1/2" | soubor | 3 |  | 0 | CS ÚRS 2021 01 |  |  | základní |  | 0 | 0.00024 | 0.00072 | 0 | 0 | 16 | K | 2 |  |  |  | ROZPOCET | 0 | 0 | 0 | 0 | 0 | 1 | 0 | 16 | 1878216946
| PP |  | Ventily rohové bez připojovací trubičky nebo flexi hadičky G 1/2" | [15 empty] | PP | 2
| VV |  | 1+1+1 |  | 3 | [13 empty] | VV | 2 | 2 | True | 0 | ROZPOCET
| VV |  | Součet |  | 3 | [13 empty] | VV | 2 | 4 | True | 1 | ROZPOCET
79 | K | 725821316 | Baterie dřezová nástěnná páková s otáčivým plochým ústím a délkou ramínka 300 mm - technický list č.3 (VL) | soubor | 2 |  | 0 | CS ÚRS 2021 01 |  |  | základní |  | 0 | 0.00196 | 0.00392 | 0 | 0 | 16 | K | 2 |  |  |  | ROZPOCET | 0 | 0 | 0 | 0 | 0 | 1 | 0 | 16 | -960176117
80 | K | 725821325 | Baterie dřezová stojánková páková s otáčivým kulatým ústím a délkou ramínka 220 mm - technický list č. 4 (DJ) | soubor | 2 |  | 0 | CS ÚRS 2021 01 |  |  | základní |  | 0 | 0.0018 | 0.0036 | 0 | 0 | 16 | K | 2 |  |  |  | ROZPOCET | 0 | 0 | 0 | 0 | 0 | 1 | 0 | 16 | -2127904762
| PP |  | Baterie dřezové stojánkové pákové s otáčivým ústím a délkou ramínka 220 mm | [15 empty] | PP | 2
81 | K | 725829121 | Montáž baterie umyvadlové nástěnné pákové a klasické ostatní typ | kus | 12 |  | 0 | CS ÚRS 2021 01 |  |  | základní |  | 0 | 0.00016 | 0.00192 | 0 | 0 | 16 | K | 2 |  |  |  | ROZPOCET | 0 | 0 | 0 | 0 | 0 | 1 | 0 | 16 | 1164429360
| PP |  | Baterie umyvadlové montáž ostatních typů nástěnných pákových nebo klasických | [15 empty] | PP | 2
82 | M | 55145615 | baterie nástěnná páková 180mm chrom - technický list č.1 (U) | kus | 12 |  | 0 | CS ÚRS 2021 01 |  |  | základní |  | 0 | 0.002 | 0.024 | 0 | 0 | 32 | M | 2 |  |  |  | ROZPOCET | 0 | 0 | 0 | 0 | 0 | 1 | 0 | 16 | -2069720218
| PP |  | baterie umyvadlová nástěnná páková 150mm chrom | [15 empty] | PP | 2
| VV |  | 4+1+1+6 |  | 12 | [13 empty] | VV | 2 | 2 | True | 1 | ROZPOCET
83 | K | 725829131 | Montáž baterie umyvadlové stojánkové G 1/2" ostatní typ | kus | 3 |  | 0 | CS ÚRS 2021 01 |  |  | základní |  | 0 | 4e-05 | 0.00012 | 0 | 0 | 16 | K | 2 |  |  |  | ROZPOCET | 0 | 0 | 0 | 0 | 0 | 1 | 0 | 16 | 1163461401
| PP |  | Baterie umyvadlové montáž ostatních typů stojánkových G 1/2" | [15 empty] | PP | 2
84 | M | 55143991 | baterie umyvadlová stojánková klasická bez výpusti pevné ústí - technický list č. 11 (U2) | kus | 1 |  | 0 | CS ÚRS 2021 01 |  |  | základní |  | 0 | 0.0015 | 0.0015 | 0 | 0 | 32 | M | 2 |  |  |  | ROZPOCET | 0 | 0 | 0 | 0 | 0 | 1 | 0 | 16 | 1010747801
| PP |  | PŘED OBJEDNÁNÍM OVĚŘIT PROSTOROVÉ USPOŘÁDÁNÍ V KOUPELNĚ BYTU S OHLEDEM NA DALŠÍ ZAŘIZOVACÍ PŘEDMĚTY | [15 empty] | PP | 2
85 | M | 55143987R | baterie umyvadlová stojánková beztlaková - příslušenství eliktrického průtokového ohřívače - technický list č. 2 (U1) | kus | 2 |  | 0 |  |  |  | základní |  | 0 | 0.0015 | 0.003 | 0 | 0 | 32 | M | 2 |  |  |  | ROZPOCET | 0 | 0 | 0 | 0 | 0 | 1 | 0 | 16 | -1718564525
86 | K | 725839101 | Montáž baterie vanové nástěnné G 1/2" ostatní typ | soubor | 1 |  | 0 | CS ÚRS 2021 01 |  |  | základní |  | 0 | 0.00012 | 0.00012 | 0 | 0 | 16 | K | 2 |  |  |  | ROZPOCET | 0 | 0 | 0 | 0 | 0 | 1 | 0 | 16 | -1236055219
| PP |  | Baterie vanové montáž ostatních typů nástěnných nebo stojánkových G 1/2" | [15 empty] | PP | 2
87 | M | 55144944R | baterie vanová páková nástěnná kombinovaná se sprchou - technický list č.12 (VA) | kus | 1 |  | 0 |  |  |  | základní |  | 0 | 0.0018 | 0.0018 | 0 | 0 | 32 | M | 2 |  |  |  | ROZPOCET | 0 | 0 | 0 | 0 | 0 | 1 | 0 | 16 | 1705572122
88 | K | 725849411 | Montáž baterie sprchové nástěnná s nastavitelnou výškou sprchy | kus | 4 |  | 0 | CS ÚRS 2021 01 |  |  | základní |  | 0 | 0.00012 | 0.00048 | 0 | 0 | 16 | K | 2 |  |  |  | ROZPOCET | 0 | 0 | 0 | 0 | 0 | 1 | 0 | 16 | 2018088669
| PP |  | Baterie sprchové montáž nástěnných baterií s nastavitelnou výškou sprchy | [15 empty] | PP | 2
| VV |  | 3+1 |  | 4 | [13 empty] | VV | 2 | 2 | True | 1 | ROZPOCET
89 | M | 55145537 | baterie sprchová nástěnná prostá - technický list č.6, 10 (SK, SK1) | kus | 4 |  | 0 | CS ÚRS 2021 01 |  |  | základní |  | 0 | 0.0018 | 0.0072 | 0 | 0 | 32 | M | 2 |  |  |  | ROZPOCET | 0 | 0 | 0 | 0 | 0 | 1 | 0 | 16 | 317845964
| PP |  | baterie sprchová nástěnná prostá | [15 empty] | PP | 2
90 | M | 5514553R | sprchová hlavice + hadice dl. 1,50 m - technický list č.6, 10 (SK, SK1) | kus | 4 |  | 0 |  |  |  | základní |  | 0 | 0.0018 | 0.0072 | 0 | 0 | 32 | M | 2 |  |  |  | ROZPOCET | 0 | 0 | 0 | 0 | 0 | 1 | 0 | 16 | 1135552901
91 | K | 998725102 | Přesun hmot tonážní pro zařizovací předměty v objektech v do 12 m | t | 0.156 |  | 0 | CS ÚRS 2021 01 |  |  | základní |  | 0 | 0 | 0 | 0 | 0 | 16 | K | 2 |  |  |  | ROZPOCET | 0 | 0 | 0 | 0 | 0 | 1 | 0 | 16 | -750798464
| PP |  | Přesun hmot pro zařizovací předměty stanovený z hmotnosti přesunovaného materiálu vodorovná dopravní vzdálenost do 50 m v objektech výšky přes 6 do 12 m | [15 empty] | PP | 2
92 | K | 998725181 | Příplatek k přesunu hmot tonážní 725 prováděný bez použití mechanizace | t | 0.156 |  | 0 | CS ÚRS 2021 01 |  |  | základní |  | 0 | 0 | 0 | 0 | 0 | 16 | K | 2 |  |  |  | ROZPOCET | 0 | 0 | 0 | 0 | 0 | 1 | 0 | 16 | 1377795045
| PP |  | Přesun hmot pro zařizovací předměty stanovený z hmotnosti přesunovaného materiálu Příplatek k cenám za přesun prováděný bez použití mechanizace pro jakoukoliv výšku objektu | [15 empty] | PP | 2
| D | 727 | Zdravotechnika - požární ochrana |  |  |  | 0 | [5 empty] | 0 |  | 0.00932 |  | 0 | 2 | D | 1 |  |  |  | ROZPOCET | [6 empty] | 0
93 | K | 727011R | Prostup polypropylénového potrubí vodovodu do d50 mm požární kcí (min. odolnost 90 min.) | kus | 14 |  | 0 |  |  |  | základní |  | 0 | 0.00043 | 0.00602 | 0 | 0 | 16 | K | 2 |  |  |  | ROZPOCET | 0 | 0 | 0 | 0 | 0 | 1 | 0 | 16 | 1169114797
| VV |  | 6*2+2 |  | 14 | [13 empty] | VV | 2 | 2 | True | 1 | ROZPOCET
94 | K | 727111304 | Prostup kovového potrubí D 50 mm stěnou včetně dodatečné izolace požární odolnost EI 60 | kus | 2 |  | 0 | CS ÚRS 2021 01 |  |  | základní |  | 0 | 0.00074 | 0.00148 | 0 | 0 | 16 | K | 2 |  |  |  | ROZPOCET | 0 | 0 | 0 | 0 | 0 | 1 | 0 | 16 | -1184951914
| VV |  | 2*1 |  | 2 | [13 empty] | VV | 2 | 2 | True | 1 | ROZPOCET
95 | K | 727111315 | Prostup kovového potrubí D 76 mm stěnou včetně dodatečné izolace požární odolnost EI 60 | kus | 2 |  | 0 | CS ÚRS 2021 01 |  |  | základní |  | 0 | 0.00091 | 0.00182 | 0 | 0 | 16 | K | 2 |  |  |  | ROZPOCET | 0 | 0 | 0 | 0 | 0 | 1 | 0 | 16 | 69178632
| VV |  | 2*1 |  | 2 | [13 empty] | VV | 2 | 2 | True | 1 | ROZPOCET
| D | 783 | Dokončovací práce - nátěry |  |  |  | 0 | [5 empty] | 0 |  | 0.011645 |  | 0 | 2 | D | 1 |  |  |  | ROZPOCET | [6 empty] | 0
96 | K | 783614663 | Základní antikorozní jednonásobný syntetický samozákladující potrubí DN do 100 mm | m | 68.5 |  | 0 | CS ÚRS 2021 01 |  |  | základní |  | 0 | 5e-05 | 0.003425 | 0 | 0 | 16 | K | 2 |  |  |  | ROZPOCET | 0 | 0 | 0 | 0 | 0 | 1 | 0 | 16 | 214988603
| PP |  | Základní antikorozní nátěr armatur a kovových potrubí jednonásobný potrubí přes DN 50 do DN 100 mm syntetický samozákladující | [15 empty] | PP | 2
97 | K | 783615561 | Mezinátěr jednonásobný syntetický nátěr potrubí DN do 100 mm | m | 68.5 |  | 0 | CS ÚRS 2021 01 |  |  | základní |  | 0 | 4e-05 | 0.00274 | 0 | 0 | 16 | K | 2 |  |  |  | ROZPOCET | 0 | 0 | 0 | 0 | 0 | 1 | 0 | 16 | -901004627
| PP |  | Mezinátěr armatur a kovových potrubí potrubí přes DN 50 do DN 100 mm syntetický standardní | [15 empty] | PP | 2
98 | K | 783617631 | Krycí dvojnásobný syntetický nátěr potrubí DN do 100 mm | m | 68.5 |  | 0 | CS ÚRS 2021 01 |  |  | základní |  | 0 | 8e-05 | 0.00548 | 0 | 0 | 16 | K | 2 |  |  |  | ROZPOCET | 0 | 0 | 0 | 0 | 0 | 1 | 0 | 16 | -851857610
| PP |  | Krycí nátěr (email) armatur a kovových potrubí potrubí přes DN 50 do DN 100 mm dvojnásobný syntetický standardní | [15 empty] | PP | 2
| D | OST | Ostatní |  |  |  | 0 | [5 empty] | 0 |  | 0 |  | 0 | 4 | D | 1 |  |  |  | ROZPOCET | [6 empty] | 0
99 | K | OS_001 | Provedení mapování (zjištění přesného průběhu) rozvodů ZTI v objektu | kpl | 1 |  | 0 |  |  |  | základní |  | 0 | 0 | 0 | 0 | 0 | 16 | K | 2 |  |  |  | ROZPOCET | 0 | 0 | 0 | 0 | 0 | 1 | 0 | 16 | -1066100634
| PP |  | PŘEVÁŽNÁ ČÁST VNITŘNÍCH INSTALACÍ V OBJEKTU JE VEDENA VE STAVEBNÍCH KONSTRUKCÍCH. V DOBĚ ZPRACOVÁNÍ PROJEKTOVÉ DOKUMENTACE NEBYLO MOŽNÉ URČIT PŘESNÝ PRŮBĚH TĚCHTO INSTALACÍ. PŘI PROVÁDĚNÍ STAVBY REALIZAČNÍ FIRMA ZAJISTÍ PŘESNÉ MAPOVÁNÍ VNITŘNÍCH ROZVODŮ VODY A KANALIZACE. VEŠKERÉ INSTALACE KOLIDUJÍCÍ SE STAVEBNÍMI ÚPRAVAMI MOHOU BÝT ODSTRANĚNY, AŽ PO PROVĚŘENÍ JEJICH VYUŽITÍ REALIZAČNÍ FIRMOU. V PŘÍPADĚ POTŘEBY REALIZAČNÍ FIRMA, PO ODSOUHLASENÍ TECHNICKÝM DOZOREM STAVBY, ZAJISTÍ PŘELOŽENÍ FUNKČNÍHO VEDENÍ KOLIDUJÍCÍHO SE STAVBOU. PŘI ODPOJOVÁNÍ JEDNOTLIVÝCH ROZVODŮ NESMÍ DOJÍT K PONECHÁNÍ SLEPÉHO RAMENE ROZVODU VODY Z DŮVODU MOŽNÉHO MNOŽENÍ BAKTERIÍ. BUDE ODPOJENO VŽDY CELÉ PŘIPOJOVACÍ POTRUBÍ OD PÁTEŘNÍHO PROVOZOVANÉHO ROZVODU. | [15 empty] | PP | 2
100 | K | OS_003 | Vzájemné koordinace výstavby (řemesel a stavební činnosti), vzorkování | kpl | 1 |  | 0 |  |  |  | základní |  | 0 | 0 | 0 | 0 | 0 | 16 | K | 2 |  |  |  | ROZPOCET | 0 | 0 | 0 | 0 | 0 | 1 | 0 | 16 | -1718025466

## 014A_D - Zařízení silnopr...
[9 empty] | >> skryté sloupce << | [9 empty] | {f90af62f-f815-453c-8cd3-0c4d531f0de1}
2
| KRYCÍ LIST SOUPISU PRACÍ | [8 empty] | v --- níže se nacházejí doplnkové a pomocné údaje k sestavám --- v | [8 empty] | False
Stavba:
SPŠ a SOU Pelhřimov - objekt dílen Kamenice nad Lipou - úspora energie
Objekt:
SO-01-A - Objekt dílen ( Uznatelná část)
Soupis:
014A_D - Zařízení silnoproudé elektroinstalace - uznatelné
| KSO: |  | 8013613 |  |  | CC-CZ:
| Místo: |  | Kamenice nad Lipu, ul. Lhotecká |  |  | Datum: | 17. 3. 2021
| Zadavatel: |  |  |  |  | IČ: | 70890749
|  | Kraj Vysočina |  |  |  | DIČ: | CZ70890749
| Uchazeč: |  |  |  |  | IČ: | Vyplň údaj
|  | Vyplň údaj |  |  |  | DIČ: | Vyplň údaj
| Projektant: |  |  |  |  | IČ: | 28094026
|  | PROJEKT CENTRUM NOVA s.r.o. |  |  |  | DIČ: | CZ28094026
| Zpracovatel: |  |  |  |  | IČ:
DIČ:
Poznámka:
- U veškěrých dodávek a výrobků bude do ceny zahrnuta jejich montáž vč. dodávky potřebného kotvení, doplňkového materiálu, staveništní a mimo staveništní dopravy v případě že tyto činosti nejsou oceněny v samostatných položkách jednotlivých částí soupisu prací. U vybraných výrobků je nutné do ceny díla zahrnout zpracování dodavatelské případně výrobní dokumentace, dále výrobu prototypů, provádění baravného a materiálového vzorkování apod. - Uchazeč o veřejnou zakázku je povinen při oceňování soutěžního SOUPISU PRACÍ ocenit veškeré položky uvedené v soupisech a provést kontrolu funkce aritmetických vzorců jednotlivých položkových SOUPISŮ ve vazbě na jednotlivé oddíly, rekapitulace a krycí listy. - Kde není výslovně uvedeno, bude pracovní postup a technologie provádění stanovena oprávněnou osobou zhotovitele - Pro sestavení SOUPISU PRACÍ v podrobnostech vymezených vyhl. č. 169/2016Sb. byla použita v převážné míře cenová soustava ÚRS. - V případě nejasností u některé z položek uváděných v supisu prací, kontaktuje uchazeč zadavatele. - Vlastní položky, komplety, soubory a položky s vyšší cenou než dle ceníku jsou stanoveny na základě zkušeností projektanta z období 3 let a odpovídají situaci na trhu. - Tento soupis prací je nedílnou součástí komplexního celkového soupisu na předmětnou akci. - Tato část soupisu prací vychází dle vyhlášky 169/2016 Sb. z následujících grafických a textových částí projektové dokumentace: 1.4.D.1 Technická zpráva EI Příloha č.1 Řízení rizika Příloha č. 2 Protokol VV Příloha č. 3. Výpočet osvětlení 1.4.D.2 Půdorys 1.NP – světelné okruhy 1.4.D.3 Půdorys 1.NP – silové okruhy 1.4.D.4 Půdorys 2.NP – světelné okruhy 1.4.D.5 Půdorys 2.NP – silové okruhy 1.4.D.6 Půdorys střechy – hromosvod 1.4.D.7 Schéma RH1 1.4.D.8 Schéma RK – kotelna 1.4.D.9 Schéma RP1.1 1.4.D.10 Schéma RP1.2 1.4.D.11 Schéma RP1.3 1.4.D.12 Schéma RP2.1 1.4.D.13 Schéma RD- byt 1.4.D.14 Blokové schéma
| Cena bez DPH | [5 empty] | 0
|  |  | Základ daně |  |  | Sazba daně | Výše daně
| DPH | základní | 0 |  |  | 21% | 0
|  | snížená | 0 |  |  | 15% | 0
|  | zákl. přenesená | 0 |  |  | 21% | 0
|  | sníž. přenesená | 0 |  |  | 15% | 0
|  | nulová | 0 |  |  | 0% | 0
| Cena s DPH |  |  | v | CZK |  | 0
| Projektant |  |  | Zpracovatel
| Datum a podpis: |  | Razítko | Datum a podpis: |  |  | Razítko
| Objednavatel |  |  | Uchazeč
| Datum a podpis: |  | Razítko | Datum a podpis: |  |  | Razítko
REKAPITULACE ČLENĚNÍ SOUPISU PRACÍ
Stavba:
SPŠ a SOU Pelhřimov - objekt dílen Kamenice nad Lipou - úspora energie
Objekt:
SO-01-A - Objekt dílen ( Uznatelná část)
Soupis:
014A_D - Zařízení silnoproudé elektroinstalace - uznatelné
Místo: |  |  | Kamenice nad Lipu, ul. Lhotecká |  |  | Datum: | 17. 3. 2021
Zadavatel: |  |  | Kraj Vysočina |  |  | Projektant: | PROJEKT CENTRUM NOVA s.r.o.
Uchazeč: |  |  | Vyplň údaj |  |  | Zpracovatel:
Kód dílu - Popis | [6 empty] | Cena celkem [CZK]
Náklady ze soupisu prací | [6 empty] | 0 | [12 empty] | -1
| PSV - Práce a dodávky PSV | [5 empty] | 0
| 741 - Elektroinstalace | [5 empty] | 0
| 743 - Elektromontáže - hrubá montáž | [5 empty] | 0
| 747 - Elektromontáže - kompletace rozvodů | [5 empty] | 0
| M - Práce a dodávky M | [5 empty] | 0
| B - Služební byt | [5 empty] | 0
| M1 - Práce a dodávky Byt | [5 empty] | 0
SOUPIS PRACÍ
Stavba:
SPŠ a SOU Pelhřimov - objekt dílen Kamenice nad Lipou - úspora energie
Objekt:
SO-01-A - Objekt dílen ( Uznatelná část)
Soupis:
014A_D - Zařízení silnoproudé elektroinstalace - uznatelné
Místo: |  |  | Kamenice nad Lipu, ul. Lhotecká |  |  | Datum: | 17. 3. 2021
Zadavatel: |  |  | Kraj Vysočina |  |  | Projektant: | PROJEKT CENTRUM NOVA s.r.o.
Uchazeč: |  |  | Vyplň údaj |  |  | Zpracovatel:
PČ | Typ | Kód | Popis | MJ | Množství | J.cena [CZK] | Cena celkem [CZK] | Cenová soustava |  |  | DPH | J. Nh [h] | Nh celkem [h] | J. hmotnost [t] | Hmotnost celkem [t] | J. suť [t] | Suť Celkem [t]
Náklady soupisu celkem | [6 empty] | 0 | [5 empty] | 0 |  | 5.8988 |  | 0.45 |  | D | -1 | [10 empty] | 0
| D | PSV | Práce a dodávky PSV |  |  |  | 0 | [5 empty] | 0 |  | 5.7464 |  | 0.42 | 2 | D | 0 |  |  |  | ROZPOCET | [6 empty] | 0
| D | 741 | Elektroinstalace |  |  |  | 0 | [5 empty] | 0 |  | 4.4079 |  | 0.42 | 2 | D | 1 |  |  |  | ROZPOCET | [6 empty] | 0
1 | K | 741110042 | Montáž trubka plastová ohebná D přes 23 do 35 mm uložená pevně | m | 275 |  | 0 | CS ÚRS 2021 01 |  |  | základní |  | 0 | 0 | 0 | 0 | 0 | 16 | K | 2 |  |  |  | ROZPOCET | 0 | 0 | 0 | 0 | 0 | 1 | 0 | 16 | 634154789
| VV |  | 225+50 |  | 275 | [13 empty] | VV | 2 | 2 | True | 1 | ROZPOCET
2 | M | 345710730 | trubka elektroinstalační ohebná z PVC (EN) 2325 | m | 225 |  | 0 | CS ÚRS 2021 01 |  |  | základní |  | 0 | 7e-05 | 0.01575 | 0 | 0 | 32 | M | 2 |  |  |  | ROZPOCET | 0 | 0 | 0 | 0 | 0 | 1 | 0 | 16 | 1390465462
| VV |  | 45*5 |  | 225 | [13 empty] | VV | 2 | 2 | True | 1 | ROZPOCET
3 | K | 741110121 | Montáž trubka pancéřová plastová tuhá D přes 16 do 23 mm uložená pod omítku | m | 200 |  | 0 | CS ÚRS 2021 01 |  |  | základní |  | 0 | 0 | 0 | 0 | 0 | 16 | K | 2 |  |  |  | ROZPOCET | 0 | 0 | 0 | 0 | 0 | 1 | 0 | 16 | 176124132
| PP |  | Montáž trubek pancéřových elektroinstalačních s nasunutím nebo našroubováním do krabic plastových tuhých, uložených pod omítku, Ø přes 16 do 23 mm | [15 empty] | PP | 2
4 | M | 34571106 | trubka elektroinstalační pancéřová pevná z PH D 12,2/16mm, délka 3m | m | 200 |  | 0 | CS ÚRS 2021 01 |  |  | základní |  | 0 | 0.00014 | 0.028 | 0 | 0 | 32 | M | 2 |  |  |  | ROZPOCET | 0 | 0 | 0 | 0 | 0 | 1 | 0 | 16 | 18963349
| PP |  | trubka elektroinstalační pancéřová pevná z PH D 12,2/16mm, délka 3m | [15 empty] | PP | 2
| VV |  | 40*5 |  | 200 | [13 empty] | VV | 2 | 2 | True | 1 | ROZPOCET
5 | M | 34571990 | příchytka distanční z PH k upevňování trubek D 16mm | kus | 350 |  | 0 | CS ÚRS 2021 01 |  |  | základní |  | 0 | 0 | 0 | 0 | 0 | 32 | M | 2 |  |  |  | ROZPOCET | 0 | 0 | 0 | 0 | 0 | 1 | 0 | 16 | 1709675994
| PP |  | příchytka distanční z PH k upevňování kabelů, 22,5x26x30mm, D 8-16mm | [15 empty] | PP | 2
| VV |  | 350 |  | 350 | [13 empty] | VV | 2 | 2 | True | 1 | ROZPOCET
6 | K | 741110501 | Montáž lišta a kanálek protahovací šířky do 60 mm | m | 60 |  | 0 | CS ÚRS 2021 01 |  |  | základní |  | 0 | 0 | 0 | 0 | 0 | 16 | K | 2 |  |  |  | ROZPOCET | 0 | 0 | 0 | 0 | 0 | 1 | 0 | 16 | 793370447
| PP |  | Montáž lišt a kanálků elektroinstalačních se spojkami, ohyby a rohy a s nasunutím do krabic protahovacích, šířky do 60 mm | [15 empty] | PP | 2
7 | M | 34571008 | lišta elektroinstalační hranatá bílá 40x40 | m | 60 |  | 0 | CS ÚRS 2021 01 |  |  | základní |  | 0 | 0.00039 | 0.0234 | 0 | 0 | 32 | M | 2 |  |  |  | ROZPOCET | 0 | 0 | 0 | 0 | 0 | 1 | 0 | 16 | -1681977314
| PP |  | lišta elektroinstalační hranatá bílá 40x40 | [15 empty] | PP | 2
| VV |  | 60 |  | 60 | [13 empty] | VV | 2 | 2 | True | 1 | ROZPOCET
8 | K | 741112061 | Montáž krabice přístrojová zapuštěná plastová kruhová | kus | 60 |  | 0 | CS ÚRS 2021 01 |  |  | základní |  | 0 | 0 | 0 | 0 | 0 | 16 | K | 2 |  |  |  | ROZPOCET | 0 | 0 | 0 | 0 | 0 | 1 | 0 | 16 | 336963617
9 | M | 34571450 | krabice pod omítku PVC přístrojová kruhová D 70mm | kus | 50 |  | 0 | CS ÚRS 2021 01 |  |  | základní |  | 0 | 4e-05 | 0.002 | 0 | 0 | 32 | M | 2 |  |  |  | ROZPOCET | 0 | 0 | 0 | 0 | 0 | 1 | 0 | 16 | 1356729028
| PP |  | krabice pod omítku PVC přístrojová kruhová D 70mm | [15 empty] | PP | 2
| VV |  | 35+15 |  | 50 | [13 empty] | VV | 2 | 2 | True | 1 | ROZPOCET
10 | M | 34571451 | krabice pod omítku PVC přístrojová kruhová D 70mm hluboká | kus | 10 |  | 0 | CS ÚRS 2021 01 |  |  | základní |  | 0 | 5e-05 | 0.0005 | 0 | 0 | 32 | M | 2 |  |  |  | ROZPOCET | 0 | 0 | 0 | 0 | 0 | 1 | 0 | 16 | 1406326435
| PP |  | krabice pod omítku PVC přístrojová kruhová D 70mm hluboká | [15 empty] | PP | 2
| VV |  | 10 |  | 10 | [13 empty] | VV | 2 | 2 | True | 1 | ROZPOCET
11 | K | 741120403 | Montáž vodič Cu izolovaný drátovací plný žíla 10-16 mm2 v rozváděči (CY) | m | 15 |  | 0 | CS ÚRS 2021 01 |  |  | základní |  | 0 | 0 | 0 | 0 | 0 | 16 | K | 2 |  |  |  | ROZPOCET | 0 | 0 | 0 | 0 | 0 | 1 | 0 | 16 | -1910608009
12 | M | 3414085V1 | vodič izolovaný s Cu jádrem 16mm2 | m | 15 |  | 0 |  |  |  | základní |  | 0 | 0.0003 | 0.0045 | 0 | 0 | 32 | M | 2 |  |  |  | ROZPOCET | 0 | 0 | 0 | 0 | 0 | 1 | 0 | 16 | -1276959496
| VV |  | 15 |  | 15 | [13 empty] | VV | 2 | 2 | True | 1 | ROZPOCET
13 | K | 741120405 | Montáž vodič Cu izolovaný drátovací plný žíla 25-35 mm2 v rozváděči (CY) | m | 145 |  | 0 | CS ÚRS 2021 01 |  |  | základní |  | 0 | 0 | 0 | 0 | 0 | 16 | K | 2 |  |  |  | ROZPOCET | 0 | 0 | 0 | 0 | 0 | 1 | 0 | 16 | -1115066779
| PP |  | Montáž vodičů izolovaných měděných drátovacích bez ukončení v rozváděčích plných (CY), průřezu žily 25 až 35 mm2 | [15 empty] | PP | 2
| VV |  | 100+45 |  | 145 | [13 empty] | VV | 2 | 2 | True | 1 | ROZPOCET
14 | M | 34140850 | vodič propojovací jádro Cu lanované izolace PVC 450/750V (H07V-R) 1x25mm2 | m | 100 |  | 0 | CS ÚRS 2021 01 |  |  | základní |  | 0 | 0.00034 | 0.034 | 0 | 0 | 32 | M | 2 |  |  |  | ROZPOCET | 0 | 0 | 0 | 0 | 0 | 1 | 0 | 16 | -1747327113
| PP |  | vodič izolovaný s Cu jádrem 25mm2 | [15 empty] | PP | 2
| VV |  | 60+40 |  | 100 | [13 empty] | VV | 2 | 2 | True | 1 | ROZPOCET
15 | M | 34140851 | vodič propojovací jádro Cu lanované izolace PVC 450/750V (H07V-R) 1x35mm2 | m | 45 |  | 0 | CS ÚRS 2021 01 |  |  | základní |  | 0 | 0.00044 | 0.0198 | 0 | 0 | 32 | M | 2 |  |  |  | ROZPOCET | 0 | 0 | 0 | 0 | 0 | 1 | 0 | 16 | -1327795938
| PP |  | vodič propojovací jádro Cu lanované izolace PVC 450/750V (H07V-R) 1x35mm2 | [15 empty] | PP | 2
| VV |  | 45 |  | 45 | [13 empty] | VV | 2 | 2 | True | 1 | ROZPOCET
16 | K | 741122015 | Montáž kabel Cu bez ukončení uložený pod omítku plný kulatý 3x1,5 mm2 (CYKY) | m | 3930 |  | 0 | CS ÚRS 2021 01 |  |  | základní |  | 0 | 0 | 0 | 0 | 0 | 16 | K | 2 |  |  |  | ROZPOCET | 0 | 0 | 0 | 0 | 0 | 1 | 0 | 16 | 1217502067
| VV |  | 3680+250 |  | 3930 | [13 empty] | VV | 2 | 2 | True | 1 | ROZPOCET
17 | M | 34111030 | kabel silový s Cu jádrem 1 kV 3x1,5mm2 | m | 3680 |  | 0 | CS ÚRS 2021 01 |  |  | základní |  | 0 | 0.00012 | 0.4416 | 0 | 0 | 32 | M | 2 |  |  |  | ROZPOCET | 0 | 0 | 0 | 0 | 0 | 1 | 0 | 16 | 679429120
| VV |  | 1NP | [15 empty] | VV | 2 | 1 | True | 0 | ROZPOCET
| VV |  | 50+120+120+120+120 |  | 530 | [13 empty] | VV | 2 | 2 | True | 0 | ROZPOCET
| VV |  | 50+40+60+80+40+25+25+140+80 |  | 540 | [13 empty] | VV | 2 | 2 | True | 0 | ROZPOCET
| VV |  | 150+100+250 |  | 500 | [13 empty] | VV | 2 | 2 | True | 0 | ROZPOCET
| VV |  | 500 |  | 500 | [13 empty] | VV | 2 | 2 | True | 0 | ROZPOCET
| VV |  | 2.np | [15 empty] | VV | 2 | 1 | True | 0 | ROZPOCET
| VV |  | 50+50+50+50 |  | 200 | [13 empty] | VV | 2 | 2 | True | 0 | ROZPOCET
| VV |  | 160+20+10+10+20+30+40+40+20+50+50+40 |  | 490 | [13 empty] | VV | 2 | 2 | True | 0 | ROZPOCET
| VV |  | 120 |  | 120 | [13 empty] | VV | 2 | 2 | True | 0 | ROZPOCET
| VV |  | 800 |  | 800 | [13 empty] | VV | 2 | 2 | True | 0 | ROZPOCET
| VV |  | Součet |  | 3680 | [13 empty] | VV | 2 | 4 | True | 1 | ROZPOCET
18 | M | 34111030.1 | kabel silový s Cu jádrem 1 kV 3x1,5mm2 B2ca,s1,d0 | m | 250 |  | 0 |  |  |  | základní |  | 0 | 0.00012 | 0.03 | 0 | 0 | 32 | M | 2 |  |  |  | ROZPOCET | 0 | 0 | 0 | 0 | 0 | 1 | 0 | 16 | -1321360184
| VV |  | 250 |  | 250 | [13 empty] | VV | 2 | 2 | True | 1 | ROZPOCET
19 | K | 741122025 | Montáž kabel Cu bez ukončení uložený pod omítku plný kulatý 5x16 až 25 mm2 (např. CYKY) | m | 40 |  | 0 | CS ÚRS 2021 01 |  |  | základní |  | 0 | 0 | 0 | 0 | 0 | 16 | K | 2 |  |  |  | ROZPOCET | 0 | 0 | 0 | 0 | 0 | 1 | 0 | 16 | -840208947
| PP |  | Montáž kabelů měděných bez ukončení uložených pod omítku plných kulatých (např. CYKY), počtu a průřezu žil 4x16 až 25 mm2 | [15 empty] | PP | 2
| VV |  | 40 |  | 40 | [13 empty] | VV | 2 | 2 | True | 1 | ROZPOCET
20 | M | 34111080 | kabel instalační jádro Cu plné izolace PVC plášť PVC 450/750V (CYKY) 5x16mm2 | m | 40 |  | 0 | CS ÚRS 2021 01 |  |  | základní |  | 0 | 0.0009 | 0.036 | 0 | 0 | 32 | M | 2 |  |  |  | ROZPOCET | 0 | 0 | 0 | 0 | 0 | 1 | 0 | 16 | -946799202
| PP |  | kabel instalační jádro Cu plné izolace PVC plášť PVC 450/750V (CYKY) 4x16mm2 | [15 empty] | PP | 2
| VV |  | 40 |  | 40 | [13 empty] | VV | 2 | 2 | True | 1 | ROZPOCET
21 | K | 741122125 | Montáž kabel Cu plný kulatý žíla 5x25 až 35 mm2 zatažený v trubkách (např. CYKY) | m | 45 |  | 0 | CS ÚRS 2021 01 |  |  | základní |  | 0 | 0 | 0 | 0 | 0 | 16 | K | 2 |  |  |  | ROZPOCET | 0 | 0 | 0 | 0 | 0 | 1 | 0 | 16 | 1863837770
| PP |  | Montáž kabelů měděných bez ukončení uložených v trubkách zatažených plných kulatých nebo bezhalogenových (např. CYKY) počtu a průřezu žil 3x25 až 35 mm2 | [15 empty] | PP | 2
22 | M | 34112371 | kabel silový jádro Cu izolace PVC plášť PVC 0,6/1kV (NYY) 5x25mm2 | m | 45 |  | 0 | CS ÚRS 2021 01 |  |  | základní |  | 0 | 0.00194 | 0.0873 | 0 | 0 | 32 | M | 2 |  |  |  | ROZPOCET | 0 | 0 | 0 | 0 | 0 | 1 | 0 | 16 | 1067593996
| PP |  | kabel silový jádro Cu izolace PVC plášť PVC 0,6/1kV (NYY) 5x25mm2 | [15 empty] | PP | 2
| VV |  | 45 |  | 45 | [13 empty] | VV | 2 | 2 | True | 1 | ROZPOCET
23 | K | 741122126 | Montáž kabel Cu plný kulatý žíla 3x50 až 70 mm2 zatažený v trubkách (např. CYKY) | m | 45 |  | 0 | CS ÚRS 2021 01 |  |  | základní |  | 0 | 0 | 0 | 0 | 0 | 16 | K | 2 |  |  |  | ROZPOCET | 0 | 0 | 0 | 0 | 0 | 1 | 0 | 16 | -1901826594
| PP |  | Montáž kabelů měděných bez ukončení uložených v trubkách zatažených plných kulatých nebo bezhalogenových (např. CYKY) počtu a průřezu žil 3x50 až 70 mm2 | [15 empty] | PP | 2
| VV |  | 45 |  | 45 | [13 empty] | VV | 2 | 2 | True | 1 | ROZPOCET
24 | M | 34112362 | kabel silový jádro Cu izolace PVC plášť PVC 0,6/1kV (NYY) 5x50mm2 | m | 45 |  | 0 | CS ÚRS 2021 01 |  |  | základní |  | 0 | 0.00253 | 0.11385 | 0 | 0 | 32 | M | 2 |  |  |  | ROZPOCET | 0 | 0 | 0 | 0 | 0 | 1 | 0 | 16 | -1038998453
| PP |  | kabel silový jádro Cu izolace PVC plášť PVC 0,6/1kV (NYY) 4x50mm2 | [15 empty] | PP | 2
| VV |  | 45, |  | 45 | [13 empty] | VV | 2 | 2 | True | 1 | ROZPOCET
25 | K | 741122033 | Montáž kabel Cu bez ukončení uložený pod omítku plný kulatý 5x10mm2 (CYKY) | m | 10 |  | 0 | CS ÚRS 2021 01 |  |  | základní |  | 0 | 0 | 0 | 0 | 0 | 16 | K | 2 |  |  |  | ROZPOCET | 0 | 0 | 0 | 0 | 0 | 1 | 0 | 16 | -181512182
| PP |  | Montáž kabelů měděných bez ukončení uložených pod omítku plných kulatých (CYKY), počtu a průřezu žil 5x10mm2 | [15 empty] | PP | 2
26 | M | 34113034 | kabel instalační jádro Cu plné izolace PVC plášť PVC 450/750V (CYKY) 5x10mm2 | m | 10 |  | 0 | CS ÚRS 2021 01 |  |  | základní |  | 0 | 0.00077 | 0.0077 | 0 | 0 | 32 | M | 2 |  |  |  | ROZPOCET | 0 | 0 | 0 | 0 | 0 | 1 | 0 | 16 | -1322221326
| PP |  | kabel instalační jádro Cu plné izolace PVC plášť PVC 450/750V (CYKY) 5x10mm2 | [15 empty] | PP | 2
| VV |  | 10 |  | 10 | [13 empty] | VV | 2 | 2 | True | 1 | ROZPOCET
27 | K | 741122201 | Montáž kabel Cu plný kulatý žíla 2x1,5 až 6 mm2 uložený volně (např. CYKY) ohniodolna trasa | m | 90 |  | 0 | CS ÚRS 2021 01 |  |  | základní |  | 0 | 0 | 0 | 0 | 0 | 16 | K | 2 |  |  |  | ROZPOCET | 0 | 0 | 0 | 0 | 0 | 1 | 0 | 16 | 1348790570
| PP |  | Montáž kabelů měděných bez ukončení uložených volně nebo v liště plných kulatých (např. CYKY) počtu a průřezu žil 2x1,5 až 6 mm2 | [15 empty] | PP | 2
28 | M | 34111006 | kabel silový s Cu jádrem 1kV 3x2,5mm2 B2ca,s1,d0, P30-R | m | 90 |  | 0 | CS ÚRS 2021 01 |  |  | základní |  | 0 | 0.00014 | 0.0126 | 0 | 0 | 32 | M | 2 |  |  |  | ROZPOCET | 0 | 0 | 0 | 0 | 0 | 1 | 0 | 16 | -1696416227
| PP |  | kabel silový s Cu jádrem 1kV 2x2,5mm2 | [15 empty] | PP | 2
| VV |  | 90 |  | 90 | [13 empty] | VV | 2 | 2 | True | 1 | ROZPOCET
29 | K | 741122016 | Montáž kabel Cu bez ukončení uložený pod omítku plný kulatý 3x2,5 až 6 mm2 (CYKY) | m | 300 |  | 0 | CS ÚRS 2021 01 |  |  | základní |  | 0 | 0 | 0 | 0 | 0 | 16 | K | 2 |  |  |  | ROZPOCET | 0 | 0 | 0 | 0 | 0 | 1 | 0 | 16 | -635341325
30 | M | 34111036 | kabel silový s Cu jádrem 1 kV 3x2,5mm2 | m | 300 |  | 0 | CS ÚRS 2021 01 |  |  | základní |  | 0 | 0.00017 | 0.051 | 0 | 0 | 32 | M | 2 |  |  |  | ROZPOCET | 0 | 0 | 0 | 0 | 0 | 1 | 0 | 16 | -286579663
| VV |  | 40+40 |  | 80 | [13 empty] | VV | 2 | 2 | True | 0 | ROZPOCET
| VV |  | 50+50 |  | 100 | [13 empty] | VV | 2 | 2 | True | 0 | ROZPOCET
| VV |  | 50+10 |  | 60 | [13 empty] | VV | 2 | 2 | True | 0 | ROZPOCET
| VV |  | 60 |  | 60 | [13 empty] | VV | 2 | 2 | True | 0 | ROZPOCET
| VV |  | Součet |  | 300 | [13 empty] | VV | 2 | 4 | True | 1 | ROZPOCET
31 | K | 741122031 | Montáž kabel Cu bez ukončení uložený pod omítku plný kulatý 5x1,5 až 2,5 mm2 (CYKY) | m | 100 |  | 0 | CS ÚRS 2021 01 |  |  | základní |  | 0 | 0 | 0 | 0 | 0 | 16 | K | 2 |  |  |  | ROZPOCET | 0 | 0 | 0 | 0 | 0 | 1 | 0 | 16 | -2140220138
| PP |  | Montáž kabelů měděných bez ukončení uložených pod omítku plných kulatých (CYKY), počtu a průřezu žil 5x1,5 až 2,5 mm2 | [15 empty] | PP | 2
32 | M | 34111090 | kabel silový s Cu jádrem 1kV 5x1,5mm2 B2caS1d0 | m | 100 |  | 0 | CS ÚRS 2021 01 |  |  | základní |  | 0 | 0.00016 | 0.016 | 0 | 0 | 32 | M | 2 |  |  |  | ROZPOCET | 0 | 0 | 0 | 0 | 0 | 1 | 0 | 16 | -1984023567
| PP |  | kabel silový s Cu jádrem 1kV 5x1,5mm2 | [15 empty] | PP | 2
| VV |  | 80+20 |  | 100 | [13 empty] | VV | 2 | 2 | True | 1 | ROZPOCET
33 | K | 741132103 | Ukončení kabelů 3x1,5 až 4 mm2 smršťovací záklopkou nebo páskem bez letování | kus | 351 |  | 0 | CS ÚRS 2021 01 |  |  | základní |  | 0 | 0 | 0 | 0 | 0 | 16 | K | 2 |  |  |  | ROZPOCET | 0 | 0 | 0 | 0 | 0 | 1 | 0 | 16 | 533472727
| VV |  | 147+63+111 |  | 321 | [13 empty] | VV | 2 | 2 | True | 0 | ROZPOCET
| VV |  | 15*2 |  | 30 | [13 empty] | VV | 2 | 2 | True | 0 | ROZPOCET
| VV |  | Součet |  | 351 | [13 empty] | VV | 2 | 4 | True | 1 | ROZPOCET
34 | K | 741132134 | Ukončení kabelů 5x25 mm2 smršťovací záklopkou nebo páskem bez letování | kus | 2 |  | 0 | CS ÚRS 2021 01 |  |  | základní |  | 0 | 0 | 0 | 0 | 0 | 16 | K | 2 |  |  |  | ROZPOCET | 0 | 0 | 0 | 0 | 0 | 1 | 0 | 16 | -2029030499
| PP |  | Ukončení kabelů smršťovací záklopkou nebo páskou se zapojením bez letování, počtu a průřezu žil 4x25 mm2 | [15 empty] | PP | 2
| VV |  | 2 |  | 2 | [13 empty] | VV | 2 | 2 | True | 1 | ROZPOCET
35 | K | 741132136 | Ukončení kabelů 5x50 mm2 smršťovací záklopkou nebo páskem bez letování | kus | 2 |  | 0 | CS ÚRS 2021 01 |  |  | základní |  | 0 | 0 | 0 | 0 | 0 | 16 | K | 2 |  |  |  | ROZPOCET | 0 | 0 | 0 | 0 | 0 | 1 | 0 | 16 | 2142141038
| PP |  | Ukončení kabelů smršťovací záklopkou nebo páskou se zapojením bez letování, počtu a průřezu žil 4x50 mm2 | [15 empty] | PP | 2
| VV |  | 2 |  | 2 | [13 empty] | VV | 2 | 2 | True | 1 | ROZPOCET
36 | K | 741132147 | Ukončení kabelů 5x10 mm2 smršťovací záklopkou nebo páskem bez letování | kus | 2 |  | 0 | CS ÚRS 2021 01 |  |  | základní |  | 0 | 0 | 0 | 0 | 0 | 16 | K | 2 |  |  |  | ROZPOCET | 0 | 0 | 0 | 0 | 0 | 1 | 0 | 16 | 2017311974
| PP |  | Ukončení kabelů smršťovací záklopkou nebo páskou se zapojením bez letování, počtu a průřezu žil 5x10 mm2 | [15 empty] | PP | 2
| VV |  | 2 |  | 2 | [13 empty] | VV | 2 | 2 | True | 1 | ROZPOCET
37 | K | 741132148 | Ukončení kabelů 5x16 mm2 smršťovací záklopkou nebo páskem bez letování | kus | 2 |  | 0 | CS ÚRS 2021 01 |  |  | základní |  | 0 | 0 | 0 | 0 | 0 | 16 | K | 2 |  |  |  | ROZPOCET | 0 | 0 | 0 | 0 | 0 | 1 | 0 | 16 | -4694066
| PP |  | Ukončení kabelů smršťovací záklopkou nebo páskou se zapojením bez letování, počtu a průřezu žil 5x16 mm2 | [15 empty] | PP | 2
| VV |  | 2 |  | 2 | [13 empty] | VV | 2 | 2 | True | 1 | ROZPOCET
38 | K | 741210001 | Montáž rozvodnice oceloplechová nebo plastová běžná do 20 kg | kus | 2 |  | 0 | CS ÚRS 2021 01 |  |  | základní |  | 0 | 0 | 0 | 0 | 0 | 16 | K | 2 |  |  |  | ROZPOCET | 0 | 0 | 0 | 0 | 0 | 1 | 0 | 16 | -2084123334
39 | M | 357180001R4 | Rozvodnice oceloplechová vestavná 4/96 modulů - RP2.1 | kus | 1 |  | 0 |  |  |  | základní |  | 0 | 0 | 0 | 0 | 0 | 32 | M | 2 |  |  |  | ROZPOCET | 0 | 0 | 0 | 0 | 0 | 1 | 0 | 16 | 1546503664
| PP |  | Rozvodnice oceloplechová na omítku včetně příslušenství ( přístrojové lišty, svorkovnice, ucpávky, krycí desky, záslepky atd.) | [15 empty] | PP | 2
40 | M | 357180001R6 | Rozvodnice oceloplechová vestavná 4/60 modulů - RK | kus | 1 |  | 0 |  |  |  | základní |  | 0 | 0 | 0 | 0 | 0 | 32 | M | 2 |  |  |  | ROZPOCET | 0 | 0 | 0 | 0 | 0 | 1 | 0 | 16 | 1914384903
| PP |  | Rozvodnice oceloplechová nástěná 5/60 modulů - RK Rozvodnice oceloplechová na omítku včetně příslušenství ( přístrojové lišty, svorkovnice, ucpávky, krycí desky, záslepky atd.) | [15 empty] | PP | 2
41 | K | 741210201 | Montáž rozváděč skříňový nebo panelový dělitelný pole do 200 kg | kus | 2 |  | 0 | CS ÚRS 2021 01 |  |  | základní |  | 0 | 0 | 0 | 0 | 0 | 16 | K | 2 |  |  |  | ROZPOCET | 0 | 0 | 0 | 0 | 0 | 1 | 0 | 16 | 531234834
| PP |  | Montáž rozváděčů skříňových nebo panelových bez zapojení vodičů dělitelných, hmotnosti jednoho pole do 200 kg | [15 empty] | PP | 2
42 | M | 35713142V32 | Rozvodnicová skřín 2000x800x400 IP 40 - RP1.1, RH1 pole 2 | kus | 2 |  | 0 |  |  |  | základní |  | 0 | 0.00261 | 0.00522 | 0 | 0 | 32 | M | 2 |  |  |  | ROZPOCET | 0 | 0 | 0 | 0 | 0 | 1 | 0 | 16 | 1903580422
| PP |  | Rozvodnicová skřín v=2000 x š=800 x h= 400 IP 40 - RP1.1 | [15 empty] | PP | 2
43 | M | 35713142V33 | Rozvodnicová skřín 2000x600x400 IP 40 - RH1 pole 1 | kus | 1 |  | 0 |  |  |  | základní |  | 0 | 0.00261 | 0.00261 | 0 | 0 | 32 | M | 2 |  |  |  | ROZPOCET | 0 | 0 | 0 | 0 | 0 | 1 | 0 | 16 | 125488370
| PP |  | Rozvodnicová skřín v=2000 x š=600 x h= 400 IP 40 - RP1.1 | [15 empty] | PP | 2
44 | K | 741210102 | Montáž rozváděčů litinových, hliníkových nebo plastových sestava do 100 kg | kus | 1 |  | 0 | CS ÚRS 2021 01 |  |  | základní |  | 0 | 0 | 0 | 0 | 0 | 16 | K | 2 |  |  |  | ROZPOCET | 0 | 0 | 0 | 0 | 0 | 1 | 0 | 16 | -1028860464
| PP |  | Montáž rozváděčů litinových, hliníkových nebo plastových bez zapojení vodičů sestavy hmotnosti do 100 kg | [15 empty] | PP | 2
45 | M | 35711733 | skříň přípojková plastová pro průběžné připojení 9 x 250 A SR301 | kus | 1 |  | 0 | CS ÚRS 2021 01 |  |  | základní |  | 0 | 0.015 | 0.015 | 0 | 0 | 32 | M | 2 |  |  |  | ROZPOCET | 0 | 0 | 0 | 0 | 0 | 1 | 0 | 16 | 1081392133
| PP |  | skříň přípojková plastová pro průběžné připojení 9 x 160 A SR301 | [15 empty] | PP | 2
46 | K | 741310402 | Montáž spínač tří/čtyřpólový nástěnný do 25 A prostředí normální | kus | 1 |  | 0 | CS ÚRS 2021 01 |  |  | základní |  | 0 | 0 | 0 | 0 | 0 | 16 | K | 2 |  |  |  | ROZPOCET | 0 | 0 | 0 | 0 | 0 | 1 | 0 | 16 | -1378528410
| PP |  | Montáž spínačů tří nebo čtyřpólových nástěnných se zapojením vodičů, pro prostředí normální do 25 A | [15 empty] | PP | 2
| VV |  | 1 |  | 1 | [13 empty] | VV | 2 | 2 | True | 1 | ROZPOCET
47 | M | 358112592V1 | talčítko nouzového vypnutí STOP | kus | 1 |  | 0 |  |  |  | základní |  | 0 | 0 | 0 | 0 | 0 | 32 | M | 2 |  |  |  | ROZPOCET | 0 | 0 | 0 | 0 | 0 | 1 | 0 | 16 | 1442783289
48 | K | 741320024 | Montáž pojistka - spodek do 500 V, 350 A se zapojením vodičů | kus | 9 |  | 0 | CS ÚRS 2021 01 |  |  | základní |  | 0 | 0 | 0 | 0 | 0 | 16 | K | 2 |  |  |  | ROZPOCET | 0 | 0 | 0 | 0 | 0 | 1 | 0 | 16 | -1728940167
| PP |  | Montáž pojistek se zapojením vodičů pojistkových částí spodků do 500 V 350 A | [15 empty] | PP | 2
49 | M | 35825428 | pojistka nožová výkonová 224A charakteristiky aM, montážní velikosti NH1 | kus | 9 |  | 0 | CS ÚRS 2021 01 |  |  | základní |  | 0 | 0.00046 | 0.00414 | 0 | 0 | 32 | M | 2 |  |  |  | ROZPOCET | 0 | 0 | 0 | 0 | 0 | 1 | 0 | 16 | -866075020
| PP |  | pojistka nožová výkonová 200A charakteristiky aM, montážní velikosti NH1 | [15 empty] | PP | 2
50 | K | 741211817 | Demontáž rozvodnic kovových pod omítkou s krytím do IPx4 plochou přes 0,8 m2 | kus | 1 |  | 0 | CS ÚRS 2021 01 |  |  | základní |  | 0 | 0 | 0 | 0.03 | 0.03 | 16 | K | 2 |  |  |  | ROZPOCET | 0 | 0 | 0 | 0 | 0 | 1 | 0 | 16 | 1300434346
| PP |  | Demontáž rozvodnic kovových, uložených pod omítkou, krytí do IPx 4, plochy přes 0,8 m2 | [15 empty] | PP | 2
51 | K | 741211853 | Demontáž rozvodnic kovových volně stojících s krytím do IPx4 plochou přes 1 m2 | kus | 3 |  | 0 | CS ÚRS 2021 01 |  |  | základní |  | 0 | 0 | 0 | 0.13 | 0.39 | 16 | K | 2 |  |  |  | ROZPOCET | 0 | 0 | 0 | 0 | 0 | 1 | 0 | 16 | 902076989
| PP |  | Demontáž rozvodnic kovových, uložených volně stojících (skříňových), krytí do IPx 4, plochy přes 1 m2 | [15 empty] | PP | 2
52 | K | 741310101 | Montáž vypínač (polo)zapuštěný bezšroubové připojení 1-jednopólový | kus | 35 |  | 0 | CS ÚRS 2021 01 |  |  | základní |  | 0 | 0 | 0 | 0 | 0 | 16 | K | 2 |  |  |  | ROZPOCET | 0 | 0 | 0 | 0 | 0 | 1 | 0 | 16 | -327884196
| PP |  | Montáž spínačů jedno nebo dvoupólových polozapuštěných nebo zapuštěných se zapojením vodičů bezšroubové připojení vypínačů, řazení 1-jednopólových | [15 empty] | PP | 2
53 | M | 34539010 | přístroj spínače jednopólového, řazení 1, 1So bezšroubové svorky | kus | 35 |  | 0 | CS ÚRS 2021 01 |  |  | základní |  | 0 | 4e-05 | 0.0014 | 0 | 0 | 32 | M | 2 |  |  |  | ROZPOCET | 0 | 0 | 0 | 0 | 0 | 1 | 0 | 16 | -787077482
| PP |  | přístroj spínače jednopólového, řazení 1, 1So bezšroubové svorky | [15 empty] | PP | 2
| VV |  | 14+9+7+5 |  | 35 | [13 empty] | VV | 2 | 2 | True | 1 | ROZPOCET
54 | K | 741310121 | Montáž přepínač (polo)zapuštěný bezšroubové připojení 5-seriový | kus | 10 |  | 0 | CS ÚRS 2021 01 |  |  | základní |  | 0 | 0 | 0 | 0 | 0 | 16 | K | 2 |  |  |  | ROZPOCET | 0 | 0 | 0 | 0 | 0 | 1 | 0 | 16 | 1233781390
55 | M | 34539012 | přístroj přepínače sériového, řazení 5 bezšroubové svorky | kus | 10 |  | 0 | CS ÚRS 2021 01 |  |  | základní |  | 0 | 4e-05 | 0.0004 | 0 | 0 | 32 | M | 2 |  |  |  | ROZPOCET | 0 | 0 | 0 | 0 | 0 | 1 | 0 | 16 | 1153258456
| PP |  | přístroj přepínače sériového, řazení 5 bezšroubové svorky | [15 empty] | PP | 2
| VV |  | 6+4 |  | 10 | [13 empty] | VV | 2 | 2 | True | 1 | ROZPOCET
56 | K | 741310122 | Montáž přepínač (polo)zapuštěný bezšroubové připojení 6-střídavý | kus | 18 |  | 0 | CS ÚRS 2021 01 |  |  | základní |  | 0 | 0 | 0 | 0 | 0 | 16 | K | 2 |  |  |  | ROZPOCET | 0 | 0 | 0 | 0 | 0 | 1 | 0 | 16 | -1253404867
| PP |  | Montáž spínačů jedno nebo dvoupólových polozapuštěných nebo zapuštěných se zapojením vodičů bezšroubové připojení přepínačů, řazení 6-střídavých | [15 empty] | PP | 2
57 | M | 34539016 | přístroj přepínače střídavého, řazení 6, 6So, 6S bezšroubové svorky | kus | 18 |  | 0 | CS ÚRS 2021 01 |  |  | základní |  | 0 | 4e-05 | 0.00072 | 0 | 0 | 32 | M | 2 |  |  |  | ROZPOCET | 0 | 0 | 0 | 0 | 0 | 1 | 0 | 16 | -1545795692
| PP |  | přístroj přepínače střídavého, řazení 6, 6So, 6S bezšroubové svorky | [15 empty] | PP | 2
| VV |  | 14+4 |  | 18 | [13 empty] | VV | 2 | 2 | True | 1 | ROZPOCET
58 | K | 741310126 | Montáž přepínač (polo)zapuštěný bezšroubové připojení 7-křížový | kus | 5 |  | 0 | CS ÚRS 2021 01 |  |  | základní |  | 0 | 0 | 0 | 0 | 0 | 16 | K | 2 |  |  |  | ROZPOCET | 0 | 0 | 0 | 0 | 0 | 1 | 0 | 16 | 1003278838
| PP |  | Montáž spínačů jedno nebo dvoupólových polozapuštěných nebo zapuštěných se zapojením vodičů bezšroubové připojení přepínačů, řazení 7-křížových | [15 empty] | PP | 2
59 | M | 34539014 | přístroj přepínače křížového, řazení 7, 7So bezšroubové svorky | kus | 5 |  | 0 | CS ÚRS 2021 01 |  |  | základní |  | 0 | 4e-05 | 0.0002 | 0 | 0 | 32 | M | 2 |  |  |  | ROZPOCET | 0 | 0 | 0 | 0 | 0 | 1 | 0 | 16 | -461639376
| PP |  | přístroj přepínače křížového, řazení 7, 7So bezšroubové svorky | [15 empty] | PP | 2
| VV |  | 5 |  | 5 | [13 empty] | VV | 2 | 2 | True | 1 | ROZPOCET
60 | K | 741310251 | Montáž vypínač (polo)zapuštěný šroubové připojení 1-jednopólových prostředí venkovní/mokré | kus | 40 |  | 0 | CS ÚRS 2021 01 |  |  | základní |  | 0 | 0 | 0 | 0 | 0 | 16 | K | 2 |  |  |  | ROZPOCET | 0 | 0 | 0 | 0 | 0 | 1 | 0 | 16 | 1779835001
| PP |  | Montáž spínačů jedno nebo dvoupólových polozapuštěných nebo zapuštěných se zapojením vodičů šroubové připojení, pro prostředí venkovní nebo mokré vypínačů, řazení 1-jednopólových | [15 empty] | PP | 2
61 | M | 34535512v1 | spínač jednopólový 10A IP44 | kus | 40 |  | 0 |  |  |  | základní |  | 0 | 5e-05 | 0.002 | 0 | 0 | 32 | M | 2 |  |  |  | ROZPOCET | 0 | 0 | 0 | 0 | 0 | 1 | 0 | 16 | 1462332138
| PP |  | spínač jednopólový 10A IP44 | [15 empty] | PP | 2
| VV |  | 3+20+7+5+5 |  | 40 | [13 empty] | VV | 2 | 2 | True | 1 | ROZPOCET
62 | K | 741310261 | Montáž přepínač (polo)zapuštěný šroubové připojení 5-sériových prostředí venkovní/mokré | kus | 15 |  | 0 | CS ÚRS 2021 01 |  |  | základní |  | 0 | 0 | 0 | 0 | 0 | 16 | K | 2 |  |  |  | ROZPOCET | 0 | 0 | 0 | 0 | 0 | 1 | 0 | 16 | -1697032914
| PP |  | Montáž spínačů jedno nebo dvoupólových polozapuštěných nebo zapuštěných se zapojením vodičů šroubové připojení, pro prostředí venkovní nebo mokré přepínačů, řazení 5-sériových | [15 empty] | PP | 2
63 | M | 34539012V1 | přístroj přepínače sériového, řazení 5, IP 44 | kus | 15 |  | 0 |  |  |  | základní |  | 0 | 4e-05 | 0.0006 | 0 | 0 | 32 | M | 2 |  |  |  | ROZPOCET | 0 | 0 | 0 | 0 | 0 | 1 | 0 | 16 | 358917273
| PP |  | přístroj přepínače sériového, řazení 5, IP 44 | [15 empty] | PP | 2
| VV |  | 15 |  | 15 | [13 empty] | VV | 2 | 2 | True | 1 | ROZPOCET
64 | K | 741310263 | Montáž přepínač (polo)zapuštěný šroubové připojení 6-střídavých prostředí venkovní/mokré | kus | 2 |  | 0 | CS ÚRS 2021 01 |  |  | základní |  | 0 | 0 | 0 | 0 | 0 | 16 | K | 2 |  |  |  | ROZPOCET | 0 | 0 | 0 | 0 | 0 | 1 | 0 | 16 | -379608750
| PP |  | Montáž spínačů jedno nebo dvoupólových polozapuštěných nebo zapuštěných se zapojením vodičů šroubové připojení, pro prostředí venkovní nebo mokré přepínačů, řazení 6-střídavých | [15 empty] | PP | 2
65 | M | 34539016V1 | přístroj přepínače střídavého, řazení 6, 6So, 6S IP 44 | kus | 2 |  | 0 |  |  |  | základní |  | 0 | 4e-05 | 8e-05 | 0 | 0 | 32 | M | 2 |  |  |  | ROZPOCET | 0 | 0 | 0 | 0 | 0 | 1 | 0 | 16 | 1692599419
| PP |  | přístroj přepínače střídavého, řazení 6, 6So, 6S IP 44 | [15 empty] | PP | 2
| VV |  | 2 |  | 2 | [13 empty] | VV | 2 | 2 | True | 1 | ROZPOCET
66 | K | 741310268 | Montáž přepínač (polo)zapuštěný šroubové připojení 6+6-dvojitých střídavých prostředí venkovní/mokré | kus | 2 |  | 0 | CS ÚRS 2021 01 |  |  | základní |  | 0 | 0 | 0 | 0 | 0 | 16 | K | 2 |  |  |  | ROZPOCET | 0 | 0 | 0 | 0 | 0 | 1 | 0 | 16 | -1614211047
| PP |  | Montáž spínačů jedno nebo dvoupólových polozapuštěných nebo zapuštěných se zapojením vodičů šroubové připojení, pro prostředí venkovní nebo mokré přepínačů, řazení 6+6-dvojitých střídavých | [15 empty] | PP | 2
67 | M | 34539016V2 | přístroj přepínače střídavého, řazení 6 +6 IP 44 | kus | 2 |  | 0 |  |  |  | základní |  | 0 | 4e-05 | 8e-05 | 0 | 0 | 32 | M | 2 |  |  |  | ROZPOCET | 0 | 0 | 0 | 0 | 0 | 1 | 0 | 16 | -125288002
| PP |  | přístroj přepínače střídavého, řazení 6 +6 IP 44 | [15 empty] | PP | 2
| VV |  | 2 |  | 2 | [13 empty] | VV | 2 | 2 | True | 1 | ROZPOCET
68 | K | 741313082 | Montáž zásuvka chráněná v krabici šroubové připojení 2P+PE prostředí venkovní, mokré | kus | 20 |  | 0 | CS ÚRS 2021 01 |  |  | základní |  | 0 | 0 | 0 | 0 | 0 | 16 | K | 2 |  |  |  | ROZPOCET | 0 | 0 | 0 | 0 | 0 | 1 | 0 | 16 | -613737773
| PP |  | Montáž zásuvek domovních se zapojením vodičů šroubové připojení venkovní nebo mokré, provedení 2P + PE | [15 empty] | PP | 2
69 | M | 34555229 | zásuvka nástěnná jednonásobná s víčkem, IP44, šroubové svorky | kus | 20 |  | 0 | CS ÚRS 2021 01 |  |  | základní |  | 0 | 0.0001 | 0.002 | 0 | 0 | 32 | M | 2 |  |  |  | ROZPOCET | 0 | 0 | 0 | 0 | 0 | 1 | 0 | 16 | 898340311
| PP |  | zásuvka nástěnná jednonásobná s víčkem, IP44, šroubové svorky | [15 empty] | PP | 2
| VV |  | 20 |  | 20 | [13 empty] | VV | 2 | 2 | True | 1 | ROZPOCET
70 | K | 741313402v1 | Montáž zásuvkové skříně | kus | 2 |  | 0 |  |  |  | základní |  | 0 | 0 | 0 | 0 | 0 | 16 | K | 2 |  |  |  | ROZPOCET | 0 | 0 | 0 | 0 | 0 | 1 | 0 | 16 | -1510958746
| PP |  | Montáž zásuvek průmyslových ve skříni, se zapojením vodičů jištěných 32 A | [15 empty] | PP | 2
71 | M | 35811258V1 | zásuvková skřín s vlastním jištěním a chráničem 1x400V/32A, 1x400V/16A, 3x 230V/16A | kus | 2 |  | 0 |  |  |  | základní |  | 0 | 0.00033 | 0.00066 | 0 | 0 | 32 | M | 2 |  |  |  | ROZPOCET | 0 | 0 | 0 | 0 | 0 | 1 | 0 | 16 | 394072823
| PP |  | chránič 40A/4/003 typ A jistič 32A/3 jistič 16A/3 jistič 3x 16A/1 | [15 empty] | PP | 2
| VV |  | 2 |  | 2 | [13 empty] | VV | 2 | 2 | True | 1 | ROZPOCET
72 | K | 741320105 | Montáž jistič jednopólový nn do 25 A ve skříni | kus | 27 |  | 0 | CS ÚRS 2021 01 |  |  | základní |  | 0 | 0 | 0 | 0 | 0 | 16 | K | 2 |  |  |  | ROZPOCET | 0 | 0 | 0 | 0 | 0 | 1 | 0 | 16 | -2078319890
| PP |  | Montáž jistič jednopólový nn do 25 A ve skříni | [15 empty] | PP | 2
| VV |  | 2+4+2+15+4 |  | 27 | [13 empty] | VV | 2 | 2 | True | 1 | ROZPOCET
73 | M | 35822109 | jistič 1pólový-charakteristika B 10A | kus | 2 |  | 0 | CS ÚRS 2021 01 |  |  | základní |  | 0 | 0.0004 | 0.0008 | 0 | 0 | 32 | M | 2 |  |  |  | ROZPOCET | 0 | 0 | 0 | 0 | 0 | 1 | 0 | 16 | 900996633
| PP |  | jistič 1pólový-charakteristika B 10A | [15 empty] | PP | 2
| VV |  | 2 |  | 2 | [13 empty] | VV | 2 | 2 | True | 1 | ROZPOCET
74 | M | 35822111 | jistič 1pólový-charakteristika B 16A | kus | 14 |  | 0 | CS ÚRS 2021 01 |  |  | základní |  | 0 | 0.0004 | 0.0056 | 0 | 0 | 32 | M | 2 |  |  |  | ROZPOCET | 0 | 0 | 0 | 0 | 0 | 1 | 0 | 16 | 1540056059
| VV |  | RK | [15 empty] | VV | 2 | 1 | True | 0 | ROZPOCET
| VV |  | 5+2+3 |  | 10 | [13 empty] | VV | 2 | 2 | True | 0 | ROZPOCET
| VV |  | RP1.1 | [15 empty] | VV | 2 | 1 | True | 0 | ROZPOCET
| VV |  | 2 |  | 2 | [13 empty] | VV | 2 | 2 | True | 0 | ROZPOCET
| VV |  | RP2.1 | [15 empty] | VV | 2 | 1 | True | 0 | ROZPOCET
| VV |  | 2 |  | 2 | [13 empty] | VV | 2 | 2 | True | 0 | ROZPOCET
| VV |  | Součet |  | 14 | [13 empty] | VV | 2 | 4 | True | 1 | ROZPOCET
75 | M | 35822105 | jistič 1pólový-charakteristika B 4A | kus | 2 |  | 0 | CS ÚRS 2021 01 |  |  | základní |  | 0 | 0.00016 | 0.00032 | 0 | 0 | 32 | M | 2 |  |  |  | ROZPOCET | 0 | 0 | 0 | 0 | 0 | 1 | 0 | 16 | -635986807
| PP |  | jistič 1pólový-charakteristika B 2A | [15 empty] | PP | 2
| VV |  | 2 |  | 2 | [13 empty] | VV | 2 | 2 | True | 1 | ROZPOCET
76 | M | 35822640 | pomocný vyp/zap kontak | kus | 15 |  | 0 | CS ÚRS 2021 01 |  |  | základní |  | 0 | 1e-05 | 0.00015 | 0 | 0 | 32 | M | 2 |  |  |  | ROZPOCET | 0 | 0 | 0 | 0 | 0 | 1 | 0 | 16 | -439981918
| PP |  | pomocný spínač s pozlacenými kontakty (pro 5-60V) | [15 empty] | PP | 2
| VV |  | 10+5 |  | 15 | [13 empty] | VV | 2 | 2 | True | 1 | ROZPOCET
77 | M | 35822640.1 | impulsní rele 40/20/230 | kus | 4 |  | 0 |  |  |  | základní |  | 0 | 1e-05 | 4e-05 | 0 | 0 | 32 | M | 2 |  |  |  | ROZPOCET | 0 | 0 | 0 | 0 | 0 | 1 | 0 | 16 | 1614431544
| PP |  | pomocný spínač s pozlacenými kontakty (pro 5-60V) | [15 empty] | PP | 2
78 | K | 741320115 | Montáž jističů jednopólových nn do 63 A ve skříni | kus | 6 |  | 0 | CS ÚRS 2021 01 |  |  | základní |  | 0 | 0 | 0 | 0 | 0 | 16 | K | 2 |  |  |  | ROZPOCET | 0 | 0 | 0 | 0 | 0 | 1 | 0 | 16 | 2143977687
| PP |  | Montáž jističů se zapojením vodičů jednopólových nn do 63 A ve skříni | [15 empty] | PP | 2
| VV |  | 1+2+2+1 |  | 6 | [13 empty] | VV | 2 | 2 | True | 1 | ROZPOCET
79 | M | 35822404V1 | jistič 3pólový-charakteristika C 25A | kus | 1 |  | 0 |  |  |  | základní |  | 0 | 0.0004 | 0.0004 | 0 | 0 | 32 | M | 2 |  |  |  | ROZPOCET | 0 | 0 | 0 | 0 | 0 | 1 | 0 | 16 | -284003521
| PP |  | jistič 3pólový-charakteristika B 32A | [15 empty] | PP | 2
| VV |  | RK | [15 empty] | VV | 2 | 1 | True | 0 | ROZPOCET
| VV |  | 1 |  | 1 | [13 empty] | VV | 2 | 2 | True | 1 | ROZPOCET
80 | M | 35822404V2 | jistič 3pólový-charakteristika B 32A | kus | 2 |  | 0 |  |  |  | základní |  | 0 | 0.0004 | 0.0008 | 0 | 0 | 32 | M | 2 |  |  |  | ROZPOCET | 0 | 0 | 0 | 0 | 0 | 1 | 0 | 16 | 2143532570
| PP |  | jistič 3pólový-charakteristika B 32A | [15 empty] | PP | 2
| VV |  | RK | [15 empty] | VV | 2 | 1 | True | 0 | ROZPOCET
| VV |  | 1 |  | 1 | [13 empty] | VV | 2 | 2 | True | 0 | ROZPOCET
| VV |  | RH | [15 empty] | VV | 2 | 1 | True | 0 | ROZPOCET
| VV |  | 1 |  | 1 | [13 empty] | VV | 2 | 2 | True | 0 | ROZPOCET
| VV |  | Součet |  | 2 | [13 empty] | VV | 2 | 4 | True | 1 | ROZPOCET
81 | M | 35822404V3 | jistič 3pólový-charakteristika B 50A | kus | 2 |  | 0 |  |  |  | základní |  | 0 | 0.0004 | 0.0008 | 0 | 0 | 32 | M | 2 |  |  |  | ROZPOCET | 0 | 0 | 0 | 0 | 0 | 1 | 0 | 16 | -1977924872
| PP |  | jistič 3pólový-charakteristika B 32A | [15 empty] | PP | 2
| VV |  | RP2.1 | [15 empty] | VV | 2 | 1 | True | 0 | ROZPOCET
| VV |  | 1 |  | 1 | [13 empty] | VV | 2 | 2 | True | 0 | ROZPOCET
| VV |  | RH | [15 empty] | VV | 2 | 1 | True | 0 | ROZPOCET
| VV |  | 1 |  | 1 | [13 empty] | VV | 2 | 2 | True | 0 | ROZPOCET
| VV |  | Součet |  | 2 | [13 empty] | VV | 2 | 4 | True | 1 | ROZPOCET
82 | M | 35822917 | vypínací (napěťová) spoušť | kus | 1 |  | 0 | CS ÚRS 2021 01 |  |  | základní |  | 0 | 0.00014 | 0.00014 | 0 | 0 | 32 | M | 2 |  |  |  | ROZPOCET | 0 | 0 | 0 | 0 | 0 | 1 | 0 | 16 | -1561404908
| VV |  | RP1.1 | [15 empty] | VV | 2 | 1 | True | 0 | ROZPOCET
| VV |  | 1 |  | 1 | [13 empty] | VV | 2 | 2 | True | 1 | ROZPOCET
83 | K | 741320202 | Montáž jistič deionový vestavný do 300 A | kus | 4 |  | 0 | CS ÚRS 2021 01 |  |  | základní |  | 0 | 0 | 0 | 0 | 0 | 16 | K | 2 |  |  |  | ROZPOCET | 0 | 0 | 0 | 0 | 0 | 1 | 0 | 16 | 228712489
| PP |  | Montáž jističů se zapojením vodičů čtyřpólových nn deionových vestavných do 300 A | [15 empty] | PP | 2
84 | M | 35822610 | jistič 3-pól. D - distribuční, Ir = 40-250A, třmen. svorky pro 2,5-150mm2 | kus | 1 |  | 0 | CS ÚRS 2021 01 |  |  | základní |  | 0 | 0.00107 | 0.00107 | 0 | 0 | 32 | M | 2 |  |  |  | ROZPOCET | 0 | 0 | 0 | 0 | 0 | 1 | 0 | 16 | 244952311
| PP |  | jistič 3-pól. D - distribuční, Ir = 125-160A, třmen. svorky pro 2,5-95mm2 | [15 empty] | PP | 2
85 | M | 35822627 | jistič 3-pól. pouze zkratová spoušť, In = 100-250A, třmen. svorky pro 105-240mm2 AL | kus | 1 |  | 0 | CS ÚRS 2021 01 |  |  | základní |  | 0 | 0.00105 | 0.00105 | 0 | 0 | 32 | M | 2 |  |  |  | ROZPOCET | 0 | 0 | 0 | 0 | 0 | 1 | 0 | 16 | -1757584870
| PP |  | jistič 3-pól. pouze zkratová spoušť, In = 160A, třmen. svorky pro 2,5-95mm2 | [15 empty] | PP | 2
86 | M | 358229081 | Blok zpoždění, pro podpěťové spouště, AC 230 V / DC 220 V | kus | 1 |  | 0 |  |  |  | základní |  | 0 | 0.00014 | 0.00014 | 0 | 0 | 32 | M | 2 |  |  |  | ROZPOCET | 0 | 0 | 0 | 0 | 0 | 1 | 0 | 16 | -1162301721
| PP |  | spoušť podpěťová 230, 400, 500V AC/220 V DC pro elektronické nadproudové spouště 250 a 630A | [15 empty] | PP | 2
87 | M | 35822908 | spoušť podpěťová 230, 400, 500V AC/220 V DC pro elektronické nadproudové spouště 250 a 630A | kus | 1 |  | 0 | CS ÚRS 2021 01 |  |  | základní |  | 0 | 0.00014 | 0.00014 | 0 | 0 | 32 | M | 2 |  |  |  | ROZPOCET | 0 | 0 | 0 | 0 | 0 | 1 | 0 | 16 | 1954105562
| PP |  | spoušť podpěťová 230, 400, 500V AC/220 V DC pro elektronické nadproudové spouště 250 a 630A | [15 empty] | PP | 2
88 | M | 35822912 | spoušť napěpěťová 230, 400, 500V AC/220 V DC s předstihovým kontaktem pro elektronické nadproudové spouště 250 a 630A | kus | 2 |  | 0 | CS ÚRS 2021 01 |  |  | základní |  | 0 | 0.00014 | 0.00028 | 0 | 0 | 32 | M | 2 |  |  |  | ROZPOCET | 0 | 0 | 0 | 0 | 0 | 1 | 0 | 16 | -1919792244
| PP |  | spoušť podpěťová 230, 400, 500V AC/220 V DC s předstihovým kontaktem pro elektronické nadproudové spouště 250 a 630A | [15 empty] | PP | 2
89 | M | 35822598 | jistič 3-pól. L - vedení, In = 160A, bez regulace, třmen. svorky pro 2,5-95mm2 | kus | 1 |  | 0 | CS ÚRS 2021 01 |  |  | základní |  | 0 | 0.00107 | 0.00107 | 0 | 0 | 32 | M | 2 |  |  |  | ROZPOCET | 0 | 0 | 0 | 0 | 0 | 1 | 0 | 16 | -209484639
| PP |  | jistič 3-pól. L - vedení, In = 160A, bez regulace, třmen. svorky pro 2,5-95mm2 | [15 empty] | PP | 2
90 | M | 35822627 | jistič 3-pól. pouze zkratová spoušť, In = 100-250A, třmen. svorky pro 105-240mm2 AL | kus | 1 |  | 0 | CS ÚRS 2021 01 |  |  | základní |  | 0 | 0.00105 | 0.00105 | 0 | 0 | 32 | M | 2 |  |  |  | ROZPOCET | 0 | 0 | 0 | 0 | 0 | 1 | 0 | 16 | -1307085551
| PP |  | jistič 3-pól. pouze zkratová spoušť, In = 160A, třmen. svorky pro 2,5-95mm2 | [15 empty] | PP | 2
91 | M | 35822597 | jistič 3-pól. L - vedení, In = 125A, bez regulace, třmen. svorky pro 2,5-95mm2 | kus | 2 |  | 0 | CS ÚRS 2021 01 |  |  | základní |  | 0 | 0.00105 | 0.0021 | 0 | 0 | 32 | M | 2 |  |  |  | ROZPOCET | 0 | 0 | 0 | 0 | 0 | 1 | 0 | 16 | 1468315117
| PP |  | jistič 3-pól. L - vedení, In = 125A, bez regulace, třmen. svorky pro 2,5-95mm2 | [15 empty] | PP | 2
92 | M | 35822621 | jistič 3-pól. pouze zkratová spoušť, In = 40A, třmen. svorky pro 2,5-95mm2 | kus | 1 |  | 0 | CS ÚRS 2021 01 |  |  | základní |  | 0 | 0.00104 | 0.00104 | 0 | 0 | 32 | M | 2 |  |  |  | ROZPOCET | 0 | 0 | 0 | 0 | 0 | 1 | 0 | 16 | -301432334
| PP |  | jistič 3-pól. pouze zkratová spoušť, In = 40A, třmen. svorky pro 2,5-95mm2 | [15 empty] | PP | 2
93 | M | 35822624 | jistič 3-pól. pouze zkratová spoušť, In = 80A, třmen. svorky pro 2,5-95mm2 | kus | 1 |  | 0 | CS ÚRS 2021 01 |  |  | základní |  | 0 | 0.00105 | 0.00105 | 0 | 0 | 32 | M | 2 |  |  |  | ROZPOCET | 0 | 0 | 0 | 0 | 0 | 1 | 0 | 16 | 1493594683
| PP |  | jistič 3-pól. pouze zkratová spoušť, In = 80A, třmen. svorky pro 2,5-95mm2 | [15 empty] | PP | 2
94 | K | 741322021 | Montáž svodiče bleskových proudů nn typ 1+2 čtyřpólových impulzní proud do 35 kA | kus | 3 |  | 0 | CS ÚRS 2021 01 |  |  | základní |  | 0 | 0 | 0 | 0 | 0 | 16 | K | 2 |  |  |  | ROZPOCET | 0 | 0 | 0 | 0 | 0 | 1 | 0 | 16 | 701230627
95 | M | 358895050.2 | přepěťová ochrana - 1+2. stupeň 12,5kA 4pól | kus | 2 |  | 0 |  |  |  | základní |  | 0 | 0.0003 | 0.0006 | 0 | 0 | 32 | M | 2 |  |  |  | ROZPOCET | 0 | 0 | 0 | 0 | 0 | 1 | 0 | 16 | -1926780421
| PP |  | přepěťová ochrana - 2. stupeň 12,5kA | [15 empty] | PP | 2
| VV |  | 2 |  | 2 | [13 empty] | VV | 2 | 2 | True | 1 | ROZPOCET
96 | M | 358895050.1 | přepěťová ochrana - 1+2. stupeň 25kA 3 pól | kus | 1 |  | 0 |  |  |  | základní |  | 0 | 0.0003 | 0.0003 | 0 | 0 | 32 | M | 2 |  |  |  | ROZPOCET | 0 | 0 | 0 | 0 | 0 | 1 | 0 | 16 | 2098153765
| PP |  | přepěťová ochrana - 1+2. stupeň 25kA | [15 empty] | PP | 2
| VV |  | 1 |  | 1 | [13 empty] | VV | 2 | 2 | True | 1 | ROZPOCET
97 | K | 741372021 | Montáž svítidlo LED bytové přisazené nástěnné panelové do 0,09 m2 | kus | 63 |  | 0 | CS ÚRS 2021 01 |  |  | základní |  | 0 | 0 | 0 | 0 | 0 | 16 | K | 2 |  |  |  | ROZPOCET | 0 | 0 | 0 | 0 | 0 | 1 | 0 | 16 | 1542883050
| PP |  | Montáž svítidel LED se zapojením vodičů bytových nebo společenských místností přisazených nástěnných panelových, obsahu do 0,09 m2 | [15 empty] | PP | 2
| VV |  | 12+5+10+10+26 |  | 63 | [13 empty] | VV | 2 | 2 | True | 1 | ROZPOCET
98 | M | 3481445V4 | Nouzové LED svítidlo NO přisazané protipanikové osvětlení, se zdrojem 3W, 350 lm, univerzální optika, záložní bateri 60 min. | kus | 12 |  | 0 |  |  |  | základní |  | 0 | 0.0111 | 0.1332 | 0 | 0 | 32 | M | 2 |  |  |  | ROZPOCET | 0 | 0 | 0 | 0 | 0 | 1 | 0 | 16 | 326645888
| PP |  | Nouzové LED svítidlo NO přisazané protipanikové osvětlení, se zdrojem 3W, 350 lm, univerzální optika, záložní bateri 60 min. | [15 empty] | PP | 2
| VV |  | 12 |  | 12 | [13 empty] | VV | 2 | 2 | True | 1 | ROZPOCET
99 | M | 3481445V3 | Nouzové LED svítidlo NO1 přisazané protipanikové osvětlení, se zdrojem 1W, 120 lm, optika únikové cesty, záložní bateri 60 min. | kus | 5 |  | 0 |  |  |  | základní |  | 0 | 0.0111 | 0.0555 | 0 | 0 | 32 | M | 2 |  |  |  | ROZPOCET | 0 | 0 | 0 | 0 | 0 | 1 | 0 | 16 | -264553453
| PP |  | Nouzové LED svítidlo NO1 přisazané protipanikové osvětlení, se zdrojem 1W, 120 lm, optika únikové cesty, záložní bateri 60 min. | [15 empty] | PP | 2
| VV |  | 5 |  | 5 | [13 empty] | VV | 2 | 2 | True | 1 | ROZPOCET
100 | M | 3481445V7 | Nouzové LED svítidlo NO2 přisazané protipanikové osvětlení, se zdrojem 2W, 350 lm, asimetrická optika, záložní bateri 60 min. | kus | 10 |  | 0 |  |  |  | základní |  | 0 | 0.0111 | 0.111 | 0 | 0 | 32 | M | 2 |  |  |  | ROZPOCET | 0 | 0 | 0 | 0 | 0 | 1 | 0 | 16 | -670162983
| PP |  | Nouzové LED svítidlo NO2 přisazané protipanikové osvětlení, se zdrojem 2W, 350 lm, asimetrická optika, záložní bateri 60 min. | [15 empty] | PP | 2
| VV |  | 2+8 |  | 10 | [13 empty] | VV | 2 | 2 | True | 1 | ROZPOCET
101 | M | 3481445V5 | Nouzové LED svítidlo NO3 venkové přisazané protipanikové osvětlení, se zdrojem 3W, 360 lm, IO66, záložní bateri 60 min. | kus | 10 |  | 0 |  |  |  | základní |  | 0 | 0.0111 | 0.111 | 0 | 0 | 32 | M | 2 |  |  |  | ROZPOCET | 0 | 0 | 0 | 0 | 0 | 1 | 0 | 16 | -1728199781
| PP |  | Nouzové LED svítidlo NO3 venkové přisazané protipanikové osvětlení, se zdrojem 3W, 360 lm, IO66, záložní bateri 60 min. | [15 empty] | PP | 2
| VV |  | 10 |  | 10 | [13 empty] | VV | 2 | 2 | True | 1 | ROZPOCET
102 | M | 3481445V6 | Nouzové LED svítidlo NP Piktogarmové svítidlo přisazené/zavěčené s piktogramem, se zdrojem 3W, záložní bateri 60 min. | kus | 26 |  | 0 |  |  |  | základní |  | 0 | 0.0111 | 0.2886 | 0 | 0 | 32 | M | 2 |  |  |  | ROZPOCET | 0 | 0 | 0 | 0 | 0 | 1 | 0 | 16 | -815405108
| VV |  | 16 |  | 16 | [13 empty] | VV | 2 | 2 | True | 0 | ROZPOCET
| VV |  | 10 |  | 10 | [13 empty] | VV | 2 | 2 | True | 0 | ROZPOCET
| VV |  | Součet |  | 26 | [13 empty] | VV | 2 | 4 | True | 1 | ROZPOCET
103 | K | 741372022 | Montáž svítidlo LED bytové přisazené nástěnné panelové do 0,36 m2 | kus | 122 |  | 0 | CS ÚRS 2021 01 |  |  | základní |  | 0 | 0 | 0 | 0 | 0 | 16 | K | 2 |  |  |  | ROZPOCET | 0 | 0 | 0 | 0 | 0 | 1 | 0 | 16 | 382833345
| PP |  | Montáž svítidel LED se zapojením vodičů bytových nebo společenských místností přisazených nástěnných panelových, obsahu přes 0,09 do 0,36 m2 | [15 empty] | PP | 2
| VV |  | 18+6+23+4+35+28+3+5 |  | 122 | [13 empty] | VV | 2 | 2 | True | 1 | ROZPOCET
104 | M | 3481445V14 | LED svítidlo 5, interiérové přsazené LED svítdilo 30W, 3700lm, 4000K, IP 20, diruzor mikoprismatický DMPP | kus | 18 |  | 0 |  |  |  | základní |  | 0 | 0.0111 | 0.1998 | 0 | 0 | 32 | M | 2 |  |  |  | ROZPOCET | 0 | 0 | 0 | 0 | 0 | 1 | 0 | 16 | 1889488405
| PP |  | - svítidla jsou rozebíratelná a servisovatelná - těleso svítkdla z lakovaného ocelového plechu, barva standardně bílá RAL 9003, na zakázku je možné nalakovat jakoukoliv barvou ze vzorníku RAL - mikroprizmatického difuzoru DMPP -s nízkým indexem oslnění | [15 empty] | PP | 2
| VV |  | 18 |  | 18 | [13 empty] | VV | 2 | 2 | True | 1 | ROZPOCET
105 | M | 3481445V13 | LED svítidlo 6, interiérové přsazené LED svítdilo 45W, 6000lm, 4000K, IP 20, diruzor mikoprismatický DMPP | kus | 6 |  | 0 |  |  |  | základní |  | 0 | 0.0111 | 0.0666 | 0 | 0 | 32 | M | 2 |  |  |  | ROZPOCET | 0 | 0 | 0 | 0 | 0 | 1 | 0 | 16 | 93923764
| PP |  | - svítidla jsou rozebíratelná a servisovatelná - těleso svítkdla z lakovaného ocelového plechu, barva standardně bílá RAL 9003, na zakázku je možné nalakovat jakoukoliv barvou ze vzorníku RAL - mikroprizmatického difuzoru DMPP -s nízkým indexem oslnění | [15 empty] | PP | 2
| VV |  | 6 |  | 6 | [13 empty] | VV | 2 | 2 | True | 1 | ROZPOCET
106 | M | 3481445V12 | LED svítidlo 7, interiérové přsazené LED svítdilo 33W, 4500lm, 4000K, IP 20, diruzor mikoprismatický DMPP, | kus | 23 |  | 0 |  |  |  | základní |  | 0 | 0.0111 | 0.2553 | 0 | 0 | 32 | M | 2 |  |  |  | ROZPOCET | 0 | 0 | 0 | 0 | 0 | 1 | 0 | 16 | -1869853622
| PP |  | - svítidla jsou rozebíratelná a servisovatelná - těleso svítkdla z lakovaného ocelového plechu, barva standardně bílá RAL 9003, na zakázku je možné nalakovat jakoukoliv barvou ze vzorníku RAL - mikroprizmatického difuzoru DMPP -s nízkým indexem oslnění | [15 empty] | PP | 2
| VV |  | 6+6+6+5 |  | 23 | [13 empty] | VV | 2 | 2 | True | 1 | ROZPOCET
107 | M | 3481445V05 | LED svítidlo 8, asymetrkcé závěsné/přsazené LED svítdilo na tabule, 24W, 3534m, 4000K, IP 20, DALI, včetně lanového závěsu, | kus | 4 |  | 0 |  |  |  | základní |  | 0 | 0.0111 | 0.0444 | 0 | 0 | 32 | M | 2 |  |  |  | ROZPOCET | 0 | 0 | 0 | 0 | 0 | 1 | 0 | 16 | 1634769806
| PP |  | - svítidla jsou rozebíratelná a servisovatelná - těleso svítkdla z lakovaného ocelového plechu, barva standardně bílá RAL 9003, na zakázku je možné nalakovat jakoukoliv barvou ze vzorníku RAL | [15 empty] | PP | 2
| VV |  | 2+2 |  | 4 | [13 empty] | VV | 2 | 2 | True | 1 | ROZPOCET
108 | M | 3481445V16 | LED svítidlo 3, interiérové přsazené kruhové r 480mm LED svítdilo 34W, 3600lm, 4000K, IP 44, | kus | 35 |  | 0 |  |  |  | základní |  | 0 | 0.0111 | 0.3885 | 0 | 0 | 32 | M | 2 |  |  |  | ROZPOCET | 0 | 0 | 0 | 0 | 0 | 1 | 0 | 16 | 1970924888
| PP |  | - svítidla jsou rozebíratelná a servisovatelná | [15 empty] | PP | 2
| VV |  | 18+2+3+4+8 |  | 35 | [13 empty] | VV | 2 | 2 | True | 1 | ROZPOCET
109 | M | 3481445V08 | LED svítidlo 10, interiérové vestavné LED svítdilo, downlight 20W, 2100m, 4000K, IP 43, | kus | 28 |  | 0 |  |  |  | základní |  | 0 | 0.0111 | 0.3108 | 0 | 0 | 32 | M | 2 |  |  |  | ROZPOCET | 0 | 0 | 0 | 0 | 0 | 1 | 0 | 16 | -88836924
| VV |  | 1.NP | [15 empty] | VV | 2 | 1 | True | 0 | ROZPOCET
| VV |  | 12 |  | 12 | [13 empty] | VV | 2 | 2 | True | 0 | ROZPOCET
| VV |  | 2.NP | [15 empty] | VV | 2 | 1 | True | 0 | ROZPOCET
| VV |  | 14+2 |  | 16 | [13 empty] | VV | 2 | 2 | True | 0 | ROZPOCET
| VV |  | Součet |  | 28 | [13 empty] | VV | 2 | 4 | True | 1 | ROZPOCET
110 | M | 3481445V01 | LED svítidlo 11, interiérové vestavné LED svítdilo downlight, 20W, 2100m, 4000K, IP 54, | kus | 3 |  | 0 |  |  |  | základní |  | 0 | 0.0111 | 0.0333 | 0 | 0 | 32 | M | 2 |  |  |  | ROZPOCET | 0 | 0 | 0 | 0 | 0 | 1 | 0 | 16 | -1682589243
| VV |  | 2.NP | [15 empty] | VV | 2 | 1 | True | 0 | ROZPOCET
| VV |  | 3 |  | 3 | [13 empty] | VV | 2 | 2 | True | 1 | ROZPOCET
111 | M | 3481445V03 | LED svítidlo 14, LED svítdilo monáž přisazenímna zed, opalový asimetrický difuzor, 20W, 2549m, 4000K, DALI, IP 40 + záložní zdroj 60 min. | kus | 5 |  | 0 |  |  |  | základní |  | 0 | 0.0111 | 0.0555 | 0 | 0 | 32 | M | 2 |  |  |  | ROZPOCET | 0 | 0 | 0 | 0 | 0 | 1 | 0 | 16 | -499756272
| PP |  | - svítidla jsou rozebíratelná a servisovatelná - těleso svítkdla z lakovaného ocelového plechu, barva standardně bílá RAL 9003, na zakázku je možné nalakovat jakoukoliv barvou ze vzorníku RAL | [15 empty] | PP | 2
| VV |  | 5 |  | 5 | [13 empty] | VV | 2 | 2 | True | 1 | ROZPOCET
112 | K | 741372151 | Montáž svítidlo LED průmyslové závěsné lampa | kus | 124 |  | 0 | CS ÚRS 2021 01 |  |  | základní |  | 0 | 0 | 0 | 0 | 0 | 16 | K | 2 |  |  |  | ROZPOCET | 0 | 0 | 0 | 0 | 0 | 1 | 0 | 16 | -1986538673
| PP |  | Montáž svítidel LED se zapojením vodičů průmyslových závěsných lamp | [15 empty] | PP | 2
| VV |  | 84+15+25 |  | 124 | [13 empty] | VV | 2 | 2 | True | 1 | ROZPOCET
113 | M | 3481445V06 | LED svítidlo 1, průmyslové přsazené LED svítdilo 53W, 7030m, 4000K, IP 65, | kus | 84 |  | 0 |  |  |  | základní |  | 0 | 0.0111 | 0.9324 | 0 | 0 | 32 | M | 2 |  |  |  | ROZPOCET | 0 | 0 | 0 | 0 | 0 | 1 | 0 | 16 | 154544075
| PP |  | - svítidla jsou rozebíratelná a servisovatelná referenční výrobek: FUTURA, vyrobce TREVOS | [15 empty] | PP | 2
| VV |  | 8*6 |  | 48 | [13 empty] | VV | 2 | 2 | True | 0 | ROZPOCET
| VV |  | 4+8+4+4+9+2+5 |  | 36 | [13 empty] | VV | 2 | 2 | True | 0 | ROZPOCET
| VV |  | Součet |  | 84 | [13 empty] | VV | 2 | 4 | True | 1 | ROZPOCET
114 | M | 3481445V107 | LED svítidlo 2, průmyslové přsazené LED svítdilo 106W, 9620m, 4000K, IP 65, | kus | 15 |  | 0 |  |  |  | základní |  | 0 | 0.0111 | 0.1665 | 0 | 0 | 32 | M | 2 |  |  |  | ROZPOCET | 0 | 0 | 0 | 0 | 0 | 1 | 0 | 16 | -523652992
| PP |  | - svítidla jsou rozebíratelná a servisovatelná referenční výrobek: FUTURA, vyrobce TREVOS | [15 empty] | PP | 2
| VV |  | 15 |  | 15 | [13 empty] | VV | 2 | 2 | True | 0 | ROZPOCET
| VV |  | Součet |  | 15 | [13 empty] | VV | 2 | 4 | True | 1 | ROZPOCET
115 | M | 3481445V106 | LED svítidlo 9, průmyslové přsazené LED svítdilo 22W, 2810m, 4000K, IP 65, | kus | 25 |  | 0 |  |  |  | základní |  | 0 | 0.0111 | 0.2775 | 0 | 0 | 32 | M | 2 |  |  |  | ROZPOCET | 0 | 0 | 0 | 0 | 0 | 1 | 0 | 16 | 623244058
| PP |  | - svítidla jsou rozebíratelná a servisovatelná referenční výrobek: PRIMA, vyrobce TREVOS | [15 empty] | PP | 2
| VV |  | 16+2+4+3 |  | 25 | [13 empty] | VV | 2 | 2 | True | 1 | ROZPOCET
116 | K | 741810003 | Celková prohlídka elektrického rozvodu a zařízení do 1 milionu Kč | kus | 1 |  | 0 | CS ÚRS 2021 01 |  |  | základní |  | 0 | 0 | 0 | 0 | 0 | 16 | K | 2 |  |  |  | ROZPOCET | 0 | 0 | 0 | 0 | 0 | 1 | 0 | 16 | -1099659050
| PP |  | Zkoušky a prohlídky elektrických rozvodů a zařízení celková prohlídka a vyhotovení revizní zprávy pro objem montážních prací přes 500 do 1000 tis. Kč | [15 empty] | PP | 2
117 | K | 741820102 | Měření intenzity osvětlení | soubor | 1 |  | 0 | CS ÚRS 2021 01 |  |  | základní |  | 0 | 0 | 0 | 0 | 0 | 16 | K | 2 |  |  |  | ROZPOCET | 0 | 0 | 0 | 0 | 0 | 1 | 0 | 16 | 735811340
| PP |  | Měření osvětlovacího zařízení intenzity osvětlení na pracovišti do 50 svítidel | [15 empty] | PP | 2
118 | K | 742190004 | Požárně těsnící materiál do prostupu | kus | 19 |  | 0 | CS ÚRS 2020 02 |  |  | základní |  | 0 | 0 | 0 | 0 | 0 | 16 | K | 2 |  |  |  | ROZPOCET | 0 | 0 | 0 | 0 | 0 | 1 | 0 | 16 | 1446917719
| PP |  | Ostatní práce pro trasy požárně těsnící materiál do prostupu | [15 empty] | PP | 2
| VV |  | 19 |  | 19 | [13 empty] | VV | 2 | 2 | True | 1 | ROZPOCET
119 | M | VD31233 | Protipožární prostupy kabely komplet, štítky, revize | kus | 19 |  | 0 |  |  |  | základní |  | 0 | 0 | 0 | 0 | 0 | 32 | M | 2 |  |  |  | ROZPOCET | 0 | 0 | 0 | 0 | 0 | 1 | 0 | 16 | 727833604
| VV |  | 5+7+7 |  | 19 | [13 empty] | VV | 2 | 2 | True | 1 | ROZPOCET
120 | K | 74362930R8 | Montáž ekvipotencionální svorkovnice | kus | 5 |  | 0 |  |  |  | základní |  | 0 | 0 | 0 | 0 | 0 | 16 | K | 2 |  |  |  | ROZPOCET | 0 | 0 | 0 | 0 | 0 | 1 | 0 | 16 | -1334453629
| VV |  | 5 |  | 5 | [13 empty] | VV | 2 | 2 | True | 1 | ROZPOCET
121 | M | 35442110R2 | uzemňovací ekvipotencionální svorkovnice | kus | 5 |  | 0 |  |  |  | základní |  | 0 | 0 | 0 | 0 | 0 | 32 | M | 2 |  |  |  | ROZPOCET | 0 | 0 | 0 | 0 | 0 | 1 | 0 | 16 | -1888391845
| VV |  | 5 |  | 5 | [13 empty] | VV | 2 | 2 | True | 1 | ROZPOCET
122 | K | 998741102 | Přesun hmot tonážní pro silnoproud v objektech v do 12 m | t | 4.408 |  | 0 | CS ÚRS 2021 01 |  |  | základní |  | 0 | 0 | 0 | 0 | 0 | 16 | K | 2 |  |  |  | ROZPOCET | 0 | 0 | 0 | 0 | 0 | 1 | 0 | 16 | 1399613570
| PP |  | Přesun hmot pro silnoproud stanovený z hmotnosti přesunovaného materiálu vodorovná dopravní vzdálenost do 50 m v objektech výšky přes 6 do 12 m | [15 empty] | PP | 2
123 | K | PKR4 | Montážní a instalační materiál pro rozvaděče | soubor | 1 |  | 0 |  |  |  | základní |  | 0 | 0 | 0 | 0 | 0 | 16 | K | 2 |  |  |  | ROZPOCET | 0 | 0 | 0 | 0 | 0 | 1 | 0 | 16 | -1835516135
| PP |  | Montážní a instalační materiál pro rozvaděče - propojovací vodiče,hřebeny, montážní lišty a žlaby, vyvazovací panely, popisné štítky, šrouby atd.) | [15 empty] | PP | 2
124 | K | 7413130V4 | Montáž požárního tlačítka | kus | 1 |  | 0 |  |  |  | základní |  | 0 | 0 | 0 | 0 | 0 | 16 | K | 2 |  |  |  | ROZPOCET | 0 | 0 | 0 | 0 | 0 | 1 | 0 | 16 | -392946912
125 | M | 358112592R1.1 | pořární tlačítko T STOP | kus | 1 |  | 0 |  |  |  | základní |  | 0 | 0 | 0 | 0 | 0 | 32 | M | 2 |  |  |  | ROZPOCET | 0 | 0 | 0 | 0 | 0 | 1 | 0 | 16 | -660350874
| D | 743 | Elektromontáže - hrubá montáž |  |  |  | 0 | [5 empty] | 0 |  | 1.3325 |  | 0 | 2 | D | 1 |  |  |  | ROZPOCET | [6 empty] | 0
126 | K | 74355212R | Montáž kabelového žlabu, šířky do 250 mm bez víka | m | 205 |  | 0 |  |  |  | základní |  | 0 | 0 | 0 | 0 | 0 | 16 | K | 2 |  |  |  | ROZPOCET | 0 | 0 | 0 | 0 | 0 | 1 | 0 | 16 | -429764320
| VV |  | 50+145+10 |  | 205 | [13 empty] | VV | 2 | 2 | True | 0 | ROZPOCET
127 | M | 34575494R8 | žlab kabelový drátěný 200x100 komplet včetně spojovacích a kotvících prvků | m | 50 |  | 0 |  |  |  | základní |  | 0 | 0.0065 | 0.325 | 0 | 0 | 32 | M | 2 |  |  |  | ROZPOCET | 0 | 0 | 0 | 0 | 0 | 1 | 0 | 16 | 1626322902
| PP |  | montáž s vyší nostností, kotvení po 1500mm | [15 empty] | PP | 2
| VV |  | 50 |  | 50 | [13 empty] | VV | 2 | 2 | True | 1 | ROZPOCET
128 | M | 34575494R7 | žlab kabelový drátěný 150x50 komplet včetně spojovacích a kotvících prvků | m | 145 |  | 0 |  |  |  | základní |  | 0 | 0.0065 | 0.9425 | 0 | 0 | 32 | M | 2 |  |  |  | ROZPOCET | 0 | 0 | 0 | 0 | 0 | 1 | 0 | 16 | 1598246463
| PP |  | montáž s vyší nostností, kotvení po 1500mm | [15 empty] | PP | 2
| VV |  | 50+20 |  | 70 | [13 empty] | VV | 2 | 2 | True | 0 | ROZPOCET
| VV |  | 50+10+15 |  | 75 | [13 empty] | VV | 2 | 2 | True | 0 | ROZPOCET
| VV |  | Součet |  | 145 | [13 empty] | VV | 2 | 4 | True | 1 | ROZPOCET
129 | M | 3457549.17 | žlab kabelový drátěný 100x50 komplet včetně spojovacích a kotvících prvků | m | 10 |  | 0 |  |  |  | základní |  | 0 | 0.0065 | 0.065 | 0 | 0 | 32 | M | 2 |  |  |  | ROZPOCET | 0 | 0 | 0 | 0 | 0 | 1 | 0 | 16 | -31313443
| PP |  | montáž s vyší nostností, kotvení po 1500mm | [15 empty] | PP | 2
| VV |  | 10 |  | 10 | [13 empty] | VV | 2 | 2 | True | 1 | ROZPOCET
| D | 747 | Elektromontáže - kompletace rozvodů |  |  |  | 0 | [5 empty] | 0 |  | 0.00597 |  | 0 | 2 | D | 1 |  |  |  | ROZPOCET | [6 empty] | 0
130 | M | 35822107V2 | Pojistkový odpínač 1f do 32A | kus | 1 |  | 0 |  |  |  | základní |  | 0 | 0.0004 | 0.0004 | 0 | 0 | 32 | M | 2 |  |  |  | ROZPOCET | 0 | 0 | 0 | 0 | 0 | 1 | 0 | 16 | -92409622
| PP |  | jistič 1pólový-charakteristika B 6A | [15 empty] | PP | 2
131 | M | 35822107V3 | pojistky Gg 4A | kus | 1 |  | 0 |  |  |  | základní |  | 0 | 0.0004 | 0.0004 | 0 | 0 | 32 | M | 2 |  |  |  | ROZPOCET | 0 | 0 | 0 | 0 | 0 | 1 | 0 | 16 | 1900833210
| PP |  | jistič 1pólový-charakteristika B 6A | [15 empty] | PP | 2
132 | K | 741321003 | Montáž proudových chráničů dvoupólových nn do 25 A ve skříni | kus | 10 |  | 0 | CS ÚRS 2021 01 |  |  | základní |  | 0 | 0 | 0 | 0 | 0 | 16 | K | 2 |  |  |  | ROZPOCET | 0 | 0 | 0 | 0 | 0 | 1 | 0 | 16 | -904129545
133 | M | 3588920VV | Proudový chránič s nadproudovou ochranou 10/2/003 typ A | kus | 10 |  | 0 |  |  |  | základní |  | 0 | 0.00047 | 0.0047 | 0 | 0 | 32 | M | 2 |  |  |  | ROZPOCET | 0 | 0 | 0 | 0 | 0 | 1 | 0 | 16 | -332598907
| VV |  | 10 |  | 10 | [13 empty] | VV | 2 | 2 | True | 0 | ROZPOCET
134 | K | 741321043 | Montáž proudových chráničů čtyřpólových nn do 63 A ve skříni | kus | 1 |  | 0 | CS ÚRS 2021 01 |  |  | základní |  | 0 | 0 | 0 | 0 | 0 | 16 | K | 2 |  |  |  | ROZPOCET | 0 | 0 | 0 | 0 | 0 | 1 | 0 | 16 | 510769499
135 | M | 3588921VV | chránič proudový 4pólový 40/4/003 typ A | kus | 1 |  | 0 |  |  |  | základní |  | 0 | 0.00047 | 0.00047 | 0 | 0 | 32 | M | 2 |  |  |  | ROZPOCET | 0 | 0 | 0 | 0 | 0 | 1 | 0 | 16 | -1253568873
| VV |  | RK | [15 empty] | VV | 2 | 1 | True | 0 | ROZPOCET
| VV |  | 1 |  | 1 | [13 empty] | VV | 2 | 2 | True | 1 | ROZPOCET
| D | M | Práce a dodávky M |  |  |  | 0 | [5 empty] | 0 |  | 0 |  | 0 | 3 | D | 0 |  |  |  | ROZPOCET | [6 empty] | 0
136 | K | 014 | Prohlídka stávajících rozvodů | hod | 32 |  | 0 |  |  |  | základní |  | 0 | 0 | 0 | 0 | 0 | 16 | K | 1 |  |  |  | ROZPOCET | 0 | 0 | 0 | 0 | 0 | 1 | 0 | 16 | 1391895151
137 | K | 0155 | Úpravy stávající elektroinstalace, demontáže a zpětné montáže | hod | 56 |  | 0 |  |  |  | základní |  | 0 | 0 | 0 | 0 | 0 | 16 | K | 1 |  |  |  | ROZPOCET | 0 | 0 | 0 | 0 | 0 | 1 | 0 | 16 | 1905390338
138 | K | 016 | Zednické práce, frézování drážek, prostupy, zapravení, začistění drážek a prostupů apod. | hod | 56 |  | 0 |  |  |  | základní |  | 0 | 0 | 0 | 0 | 0 | 16 | K | 1 |  |  |  | ROZPOCET | 0 | 0 | 0 | 0 | 0 | 1 | 0 | 16 | -1685899279
139 | K | 018.1 | Drobný materiál k zapravení, začistění drážek, prostupů apod. | kpl | 1 |  | 0 |  |  |  | základní |  | 0 | 0 | 0 | 0 | 0 | 16 | K | 1 |  |  |  | ROZPOCET | 0 | 0 | 0 | 0 | 0 | 1 | 0 | 16 | 817317320
140 | K | 74814510R11 | Demontáž stávajícího systému osvětlení | kpl | 1 |  | 0 |  |  |  | základní |  | 0 | 0 | 0 | 0 | 0 | 16 | K | 1 |  |  |  | ROZPOCET | 0 | 0 | 0 | 0 | 0 | 1 | 0 | 16 | -1218667165
| PP |  | Demontáž stávajícího systému osvětlení cca 150 ks osvětlení 2000m kabeláže | [15 empty] | PP | 1
141 | M | VD30 | Demontáž a ekologická likvidace stávajících elektrozařízení | kpl | 1 |  | 0 |  |  |  | základní |  | 0 | 0 | 0 | 0 | 0 | 32 | M | 1 |  |  |  | ROZPOCET | 0 | 0 | 0 | 0 | 0 | 1 | 0 | 16 | 1716826144
142 | M | VD31 | Demontáž a ekologická likvidace stávajícícho vystrojení rozvaděčů | kus | 3 |  | 0 |  |  |  | základní |  | 0 | 0 | 0 | 0 | 0 | 32 | M | 1 |  |  |  | ROZPOCET | 0 | 0 | 0 | 0 | 0 | 1 | 0 | 16 | 1573593370
| PP |  | Patrový rozvaděč podružný rozvaděč RP/1 ,R kadeřnictví, R- garáže | [15 empty] | PP | 1
143 | M | PR3 | Ostatní drobný el. montážní materiál | kpl | 1 |  | 0 |  |  |  | základní |  | 0 | 0 | 0 | 0 | 0 | 32 | M | 1 |  |  |  | ROZPOCET | 0 | 0 | 0 | 0 | 0 | 1 | 0 | 16 | -1667043973
| PP |  | wago svorky, vázací pásky, upevonovací materál, izolační pásky, atd. | [15 empty] | PP | 1
144 | K | VL7 | Práce ve stávajícím rozvaděči | hod | 48 |  | 0 |  |  |  | základní |  | 0 | 0 | 0 | 0 | 0 | 64 | K | 1 |  |  |  | ROZPOCET | 0 | 0 | 0 | 0 | 0 | 1 | 0 | 64 | 1641141018
145 | K | 210280712 | Měření intenzity osvětlení na pracovišti | soubor | 1 |  | 0 | CS ÚRS 2021 01 |  |  | základní |  | 0 | 0 | 0 | 0 | 0 | 64 | K | 1 |  |  |  | ROZPOCET | 0 | 0 | 0 | 0 | 0 | 1 | 0 | 64 | -2022113070
| PP |  | Zkoušky a prohlídky osvětlovacího zařízení měření intenzity osvětlení | [15 empty] | PP | 1
| D | B | Služební byt |  |  |  | 0 | [5 empty] | 0 |  | 0.15239 |  | 0.03 | 3 | D | 0 |  |  |  | ROZPOCET | [6 empty] | 0
146 | K | 741372022 | Montáž svítidlo LED bytové přisazené nástěnné panelové do 0,36 m2 | kus | 8 |  | 0 | CS ÚRS 2021 01 |  |  | základní |  | 0 | 0 | 0 | 0 | 0 | 16 | K | 1 |  |  |  | ROZPOCET | 0 | 0 | 0 | 0 | 0 | 1 | 0 | 16 | 492344629
| PP |  | Montáž svítidel LED se zapojením vodičů bytových nebo společenských místností přisazených nástěnných panelových, obsahu přes 0,09 do 0,36 m2 | [15 empty] | PP | 1
147 | K | 741132103 | Ukončení kabelů 3x1,5 až 4 mm2 smršťovací záklopkou nebo páskem bez letování | kus | 36 |  | 0 | CS ÚRS 2021 01 |  |  | základní |  | 0 | 0 | 0 | 0 | 0 | 16 | K | 1 |  |  |  | ROZPOCET | 0 | 0 | 0 | 0 | 0 | 1 | 0 | 16 | 1403473246
| VV |  | 36 |  | 36 | [13 empty] | VV | 1 | 2 | True | 1 | ROZPOCET
148 | M | 3481445V16 | LED svítidlo 3, interiérové přsazené kruhové r 480mm LED svítdilo 34W, 3600lm, 4000K, IP 44, | kus | 8 |  | 0 |  |  |  | základní |  | 0 | 0.0111 | 0.0888 | 0 | 0 | 32 | M | 1 |  |  |  | ROZPOCET | 0 | 0 | 0 | 0 | 0 | 1 | 0 | 16 | 862997540
| PP |  | - svítidla jsou rozebíratelná a servisovatelná | [15 empty] | PP | 1
| VV |  | 8 |  | 8 | [13 empty] | VV | 1 | 2 | True | 1 | ROZPOCET
149 | K | 741110042 | Montáž trubka plastová ohebná D přes 23 do 35 mm uložená pevně | m | 50 |  | 0 | CS ÚRS 2021 01 |  |  | základní |  | 0 | 0 | 0 | 0 | 0 | 16 | K | 1 |  |  |  | ROZPOCET | 0 | 0 | 0 | 0 | 0 | 1 | 0 | 16 | 86894744
150 | M | 345710730 | trubka elektroinstalační ohebná z PVC (EN) 2325 | m | 50 |  | 0 | CS ÚRS 2021 01 |  |  | základní |  | 0 | 7e-05 | 0.0035 | 0 | 0 | 32 | M | 1 |  |  |  | ROZPOCET | 0 | 0 | 0 | 0 | 0 | 1 | 0 | 16 | -1136085691
| VV |  | 50 |  | 50 | [13 empty] | VV | 1 | 2 | True | 1 | ROZPOCET
151 | K | 741122015 | Montáž kabel Cu bez ukončení uložený pod omítku plný kulatý 3x1,5 mm2 (CYKY) | m | 310 |  | 0 | CS ÚRS 2021 01 |  |  | základní |  | 0 | 0 | 0 | 0 | 0 | 16 | K | 1 |  |  |  | ROZPOCET | 0 | 0 | 0 | 0 | 0 | 1 | 0 | 16 | -1392761069
152 | M | 34111030 | kabel silový s Cu jádrem 1 kV 3x1,5mm2 | m | 310 |  | 0 | CS ÚRS 2021 01 |  |  | základní |  | 0 | 0.00012 | 0.0372 | 0 | 0 | 32 | M | 1 |  |  |  | ROZPOCET | 0 | 0 | 0 | 0 | 0 | 1 | 0 | 16 | 61062066
| VV |  | 90+40+40+30+60+50 |  | 310 | [13 empty] | VV | 1 | 2 | True | 1 | ROZPOCET
153 | K | 741122016 | Montáž kabel Cu bez ukončení uložený pod omítku plný kulatý 3x2,5 až 6 mm2 (CYKY) | m | 65 |  | 0 | CS ÚRS 2021 01 |  |  | základní |  | 0 | 0 | 0 | 0 | 0 | 16 | K | 1 |  |  |  | ROZPOCET | 0 | 0 | 0 | 0 | 0 | 1 | 0 | 16 | -672322802
154 | M | 34111036 | kabel silový s Cu jádrem 1 kV 3x2,5mm2 | m | 65 |  | 0 | CS ÚRS 2021 01 |  |  | základní |  | 0 | 0.00017 | 0.01105 | 0 | 0 | 32 | M | 1 |  |  |  | ROZPOCET | 0 | 0 | 0 | 0 | 0 | 1 | 0 | 16 | 703363274
| VV |  | 20+30 |  | 50 | [13 empty] | VV | 1 | 2 | True | 0 | ROZPOCET
| VV |  | 15 |  | 15 | [13 empty] | VV | 1 | 2 | True | 0 | ROZPOCET
| VV |  | Součet |  | 65 | [13 empty] | VV | 1 | 4 | True | 1 | ROZPOCET
155 | K | 741122031 | Montáž kabel Cu bez ukončení uložený pod omítku plný kulatý 5x1,5 až 2,5 mm2 (CYKY) | m | 50 |  | 0 | CS ÚRS 2021 01 |  |  | základní |  | 0 | 0 | 0 | 0 | 0 | 16 | K | 1 |  |  |  | ROZPOCET | 0 | 0 | 0 | 0 | 0 | 1 | 0 | 16 | 702990588
| PP |  | Montáž kabelů měděných bez ukončení uložených pod omítku plných kulatých (CYKY), počtu a průřezu žil 5x1,5 až 2,5 mm2 | [15 empty] | PP | 1
156 | M | 34111090 | kabel silový s Cu jádrem 1kV 5x1,5mm2 B2caS1d0 | m | 50 |  | 0 | CS ÚRS 2021 01 |  |  | základní |  | 0 | 0.00016 | 0.008 | 0 | 0 | 32 | M | 1 |  |  |  | ROZPOCET | 0 | 0 | 0 | 0 | 0 | 1 | 0 | 16 | 1935363263
| PP |  | kabel silový s Cu jádrem 1kV 5x1,5mm2 | [15 empty] | PP | 1
| VV |  | 50 |  | 50 | [13 empty] | VV | 1 | 2 | True | 1 | ROZPOCET
157 | K | 741310101 | Montáž vypínač (polo)zapuštěný bezšroubové připojení 1-jednopólový | kus | 6 |  | 0 | CS ÚRS 2021 01 |  |  | základní |  | 0 | 0 | 0 | 0 | 0 | 16 | K | 1 |  |  |  | ROZPOCET | 0 | 0 | 0 | 0 | 0 | 1 | 0 | 16 | 256881191
| PP |  | Montáž spínačů jedno nebo dvoupólových polozapuštěných nebo zapuštěných se zapojením vodičů bezšroubové připojení vypínačů, řazení 1-jednopólových | [15 empty] | PP | 1
158 | M | 34539010 | přístroj spínače jednopólového, řazení 1, 1So bezšroubové svorky | kus | 6 |  | 0 | CS ÚRS 2021 01 |  |  | základní |  | 0 | 4e-05 | 0.00024 | 0 | 0 | 32 | M | 1 |  |  |  | ROZPOCET | 0 | 0 | 0 | 0 | 0 | 1 | 0 | 16 | -1220164156
| PP |  | přístroj spínače jednopólového, řazení 1, 1So bezšroubové svorky | [15 empty] | PP | 1
| VV |  | 6 |  | 6 | [13 empty] | VV | 1 | 2 | True | 1 | ROZPOCET
159 | K | 741310121 | Montáž přepínač (polo)zapuštěný bezšroubové připojení 5-seriový | kus | 2 |  | 0 | CS ÚRS 2021 01 |  |  | základní |  | 0 | 0 | 0 | 0 | 0 | 16 | K | 1 |  |  |  | ROZPOCET | 0 | 0 | 0 | 0 | 0 | 1 | 0 | 16 | 398500791
160 | M | 34539012 | přístroj přepínače sériového, řazení 5 bezšroubové svorky | kus | 2 |  | 0 | CS ÚRS 2021 01 |  |  | základní |  | 0 | 4e-05 | 8e-05 | 0 | 0 | 32 | M | 1 |  |  |  | ROZPOCET | 0 | 0 | 0 | 0 | 0 | 1 | 0 | 16 | 916717560
| PP |  | přístroj přepínače sériového, řazení 5 bezšroubové svorky | [15 empty] | PP | 1
| VV |  | 2 |  | 2 | [13 empty] | VV | 1 | 2 | True | 1 | ROZPOCET
161 | K | 741310122 | Montáž přepínač (polo)zapuštěný bezšroubové připojení 6-střídavý | kus | 6 |  | 0 | CS ÚRS 2021 01 |  |  | základní |  | 0 | 0 | 0 | 0 | 0 | 16 | K | 1 |  |  |  | ROZPOCET | 0 | 0 | 0 | 0 | 0 | 1 | 0 | 16 | 1298722635
| PP |  | Montáž spínačů jedno nebo dvoupólových polozapuštěných nebo zapuštěných se zapojením vodičů bezšroubové připojení přepínačů, řazení 6-střídavých | [15 empty] | PP | 1
162 | M | 34539016 | přístroj přepínače střídavého, řazení 6, 6So, 6S bezšroubové svorky | kus | 6 |  | 0 | CS ÚRS 2021 01 |  |  | základní |  | 0 | 4e-05 | 0.00024 | 0 | 0 | 32 | M | 1 |  |  |  | ROZPOCET | 0 | 0 | 0 | 0 | 0 | 1 | 0 | 16 | 188824312
| PP |  | přístroj přepínače střídavého, řazení 6, 6So, 6S bezšroubové svorky | [15 empty] | PP | 1
| VV |  | 6 |  | 6 | [13 empty] | VV | 1 | 2 | True | 1 | ROZPOCET
163 | K | 741310126 | Montáž přepínač (polo)zapuštěný bezšroubové připojení 7-křížový | kus | 3 |  | 0 | CS ÚRS 2021 01 |  |  | základní |  | 0 | 0 | 0 | 0 | 0 | 16 | K | 1 |  |  |  | ROZPOCET | 0 | 0 | 0 | 0 | 0 | 1 | 0 | 16 | 309173685
| PP |  | Montáž spínačů jedno nebo dvoupólových polozapuštěných nebo zapuštěných se zapojením vodičů bezšroubové připojení přepínačů, řazení 7-křížových | [15 empty] | PP | 1
164 | M | 34539014 | přístroj přepínače křížového, řazení 7, 7So bezšroubové svorky | kus | 3 |  | 0 | CS ÚRS 2021 01 |  |  | základní |  | 0 | 4e-05 | 0.00012 | 0 | 0 | 32 | M | 1 |  |  |  | ROZPOCET | 0 | 0 | 0 | 0 | 0 | 1 | 0 | 16 | 1675240790
| PP |  | přístroj přepínače křížového, řazení 7, 7So bezšroubové svorky | [15 empty] | PP | 1
| VV |  | 3 |  | 3 | [13 empty] | VV | 1 | 2 | True | 1 | ROZPOCET
165 | K | 741313001 | Montáž zásuvka (polo)zapuštěná bezšroubové připojení 2P+PE se zapojením vodičů | kus | 1 |  | 0 | CS ÚRS 2021 01 |  |  | základní |  | 0 | 0 | 0 | 0 | 0 | 16 | K | 1 |  |  |  | ROZPOCET | 0 | 0 | 0 | 0 | 0 | 1 | 0 | 16 | -472541865
| PP |  | Montáž zásuvek domovních se zapojením vodičů bezšroubové připojení polozapuštěných nebo zapuštěných 10/16 A, provedení 2P + PE | [15 empty] | PP | 1
166 | M | 34555202 | zásuvka zápustná jednonásobná chráněná, šroubové svorky | kus | 1 |  | 0 | CS ÚRS 2021 01 |  |  | základní |  | 0 | 7e-05 | 7e-05 | 0 | 0 | 32 | M | 1 |  |  |  | ROZPOCET | 0 | 0 | 0 | 0 | 0 | 1 | 0 | 16 | -1446819347
| PP |  | zásuvka zápustná jednonásobná chráněná, šroubové svorky | [15 empty] | PP | 1
| VV |  | 1 |  | 1 | [13 empty] | VV | 1 | 2 | True | 1 | ROZPOCET
167 | K | 741112001 | Montáž krabice zapuštěná plastová kruhová | kus | 1 |  | 0 | CS ÚRS 2021 01 |  |  | základní |  | 0 | 0 | 0 | 0 | 0 | 16 | K | 1 |  |  |  | ROZPOCET | 0 | 0 | 0 | 0 | 0 | 1 | 0 | 16 | 1701751659
| PP |  | Montáž krabic elektroinstalačních bez napojení na trubky a lišty, demontáže a montáže víčka a přístroje protahovacích nebo odbočných zapuštěných plastových kruhových | [15 empty] | PP | 1
168 | M | 34571450 | krabice pod omítku PVC přístrojová kruhová D 70mm | kus | 1 |  | 0 | CS ÚRS 2021 01 |  |  | základní |  | 0 | 4e-05 | 4e-05 | 0 | 0 | 32 | M | 1 |  |  |  | ROZPOCET | 0 | 0 | 0 | 0 | 0 | 1 | 0 | 16 | -1890006003
| PP |  | krabice pod omítku PVC přístrojová kruhová D 70mm | [15 empty] | PP | 1
| VV |  | 1 |  | 1 | [13 empty] | VV | 1 | 2 | True | 1 | ROZPOCET
169 | K | 741320105 | Montáž jistič jednopólový nn do 25 A ve skříni | kus | 2 |  | 0 | CS ÚRS 2021 01 |  |  | základní |  | 0 | 0 | 0 | 0 | 0 | 16 | K | 1 |  |  |  | ROZPOCET | 0 | 0 | 0 | 0 | 0 | 1 | 0 | 16 | -307060707
| PP |  | Montáž jistič jednopólový nn do 25 A ve skříni | [15 empty] | PP | 1
170 | M | 35822111 | jistič 1pólový-charakteristika B 16A | kus | 2 |  | 0 | CS ÚRS 2021 01 |  |  | základní |  | 0 | 0.0004 | 0.0008 | 0 | 0 | 32 | M | 1 |  |  |  | ROZPOCET | 0 | 0 | 0 | 0 | 0 | 1 | 0 | 16 | 59871751
| VV |  | 1+1 |  | 2 | [13 empty] | VV | 1 | 2 | True | 1 | ROZPOCET
171 | K | 741320165 | Montáž jističů třípólových nn do 25 A ve skříni | kus | 1 |  | 0 | CS ÚRS 2021 01 |  |  | základní |  | 0 | 0 | 0 | 0 | 0 | 16 | K | 1 |  |  |  | ROZPOCET | 0 | 0 | 0 | 0 | 0 | 1 | 0 | 16 | 1117730463
| PP |  | Montáž jističů se zapojením vodičů třípólových nn do 25 A ve skříni | [15 empty] | PP | 1
172 | M | 35822403 | jistič 3pólový-charakteristika B 25A | kus | 1 |  | 0 | CS ÚRS 2021 01 |  |  | základní |  | 0 | 0.0004 | 0.0004 | 0 | 0 | 32 | M | 1 |  |  |  | ROZPOCET | 0 | 0 | 0 | 0 | 0 | 1 | 0 | 16 | -235001439
| PP |  | jistič 3pólový-charakteristika B 25A | [15 empty] | PP | 1
173 | K | 741321033 | Montáž proudových chráničů čtyřpólových nn do 25 A ve skříni | kus | 3 |  | 0 | CS ÚRS 2021 01 |  |  | základní |  | 0 | 0 | 0 | 0 | 0 | 16 | K | 1 |  |  |  | ROZPOCET | 0 | 0 | 0 | 0 | 0 | 1 | 0 | 16 | 710189998
| PP |  | Montáž proudových chráničů se zapojením vodičů čtyřpólových nn do 25 A ve skříni | [15 empty] | PP | 1
| VV |  | 1+2 |  | 3 | [13 empty] | VV | 1 | 2 | True | 1 | ROZPOCET
174 | M | 3588920V4 | Proudový chránič s nadproudovou ochranou 25/2/003 typ A | kus | 1 |  | 0 |  |  |  | základní |  | 0 | 0.00047 | 0.00047 | 0 | 0 | 32 | M | 1 |  |  |  | ROZPOCET | 0 | 0 | 0 | 0 | 0 | 1 | 0 | 16 | -337667829
| VV |  | 1 |  | 1 | [13 empty] | VV | 1 | 2 | True | 1 | ROZPOCET
175 | M | 3588920VV | Proudový chránič s nadproudovou ochranou 10/2/003 typ A | kus | 2 |  | 0 |  |  |  | základní |  | 0 | 0.00047 | 0.00094 | 0 | 0 | 32 | M | 1 |  |  |  | ROZPOCET | 0 | 0 | 0 | 0 | 0 | 1 | 0 | 16 | 1651402866
| VV |  | 2 |  | 2 | [13 empty] | VV | 1 | 2 | True | 1 | ROZPOCET
176 | K | 741322021 | Montáž svodiče bleskových proudů nn typ 1+2 čtyřpólových impulzní proud do 35 kA | kus | 1 |  | 0 | CS ÚRS 2021 01 |  |  | základní |  | 0 | 0 | 0 | 0 | 0 | 16 | K | 1 |  |  |  | ROZPOCET | 0 | 0 | 0 | 0 | 0 | 1 | 0 | 16 | 2009609114
177 | M | 358895050.1 | přepěťová ochrana - 1+2. stupeň 25kA 3 pól | kus | 1 |  | 0 |  |  |  | základní |  | 0 | 0.0003 | 0.0003 | 0 | 0 | 32 | M | 1 |  |  |  | ROZPOCET | 0 | 0 | 0 | 0 | 0 | 1 | 0 | 16 | -909619860
| PP |  | přepěťová ochrana - 1+2. stupeň 25kA | [15 empty] | PP | 1
| VV |  | 1 |  | 1 | [13 empty] | VV | 1 | 2 | True | 1 | ROZPOCET
178 | K | 741330001 | Montáž stykač vestavný jednopólový do 40 A | kus | 1 |  | 0 | CS ÚRS 2021 01 |  |  | základní |  | 0 | 0 | 0 | 0 | 0 | 16 | K | 1 |  |  |  | ROZPOCET | 0 | 0 | 0 | 0 | 0 | 1 | 0 | 16 | 1056389911
| PP |  | Montáž stykačů nn se zapojením vodičů stejnosměrných vestavných jednopólových do 40 A | [15 empty] | PP | 1
179 | M | 35821001 | stykač 2N0 230V AC/DC | kus | 1 |  | 0 | CS ÚRS 2021 01 |  |  | základní |  | 0 | 0.00014 | 0.00014 | 0 | 0 | 32 | M | 1 |  |  |  | ROZPOCET | 0 | 0 | 0 | 0 | 0 | 1 | 0 | 16 | -1706642315
| PP |  | stykač 2N0 230V AC/DC | [15 empty] | PP | 1
| VV |  | 1 |  | 1 | [13 empty] | VV | 1 | 2 | True | 1 | ROZPOCET
180 | K | 741210001 | Montáž rozvodnice oceloplechová nebo plastová běžná do 20 kg | kus | 1 |  | 0 | CS ÚRS 2021 01 |  |  | základní |  | 0 | 0 | 0 | 0 | 0 | 16 | K | 1 |  |  |  | ROZPOCET | 0 | 0 | 0 | 0 | 0 | 1 | 0 | 16 | 226960826
181 | M | 357180001R5 | Rozvodnice plastová vestavná 4/56 modulů RB | kus | 1 |  | 0 |  |  |  | základní |  | 0 | 0 | 0 | 0 | 0 | 32 | M | 1 |  |  |  | ROZPOCET | 0 | 0 | 0 | 0 | 0 | 1 | 0 | 16 | -1524016802
| PP |  | Rozvodnice oceloplechová na omítku včetně příslušenství ( přístrojové lišty, svorkovnice, ucpávky, krycí desky, záslepky atd.) | [15 empty] | PP | 1
182 | K | 741210813 | Demontáž rozvodnic plastových pod omítkou s krytím do IPx4 plochou přes 0,2 m2 | kus | 1 |  | 0 | CS ÚRS 2021 01 |  |  | základní |  | 0 | 0 | 0 | 0.03 | 0.03 | 16 | K | 1 |  |  |  | ROZPOCET | 0 | 0 | 0 | 0 | 0 | 1 | 0 | 16 | 1993807505
| PP |  | Demontáž rozvodnic plastových, uložených pod omítkou, krytí do IPx 4, plochy přes 0,2 m2 | [15 empty] | PP | 1
| D | M1 | Práce a dodávky Byt |  |  |  | 0 | [5 empty] | 0 |  | 0 |  | 0 | 3 | D | 0 |  |  |  | ROZPOCET | [6 empty] | 0
183 | K | 0155 | Úpravy stávající elektroinstalace, demontáže a zpětné montáže | hod | 16 |  | 0 |  |  |  | základní |  | 0 | 0 | 0 | 0 | 0 | 16 | K | 1 |  |  |  | ROZPOCET | 0 | 0 | 0 | 0 | 0 | 1 | 0 | 16 | -1631367648
184 | K | 016 | Zednické práce, frézování drážek, prostupy, zapravení, začistění drážek a prostupů apod. | hod | 24 |  | 0 |  |  |  | základní |  | 0 | 0 | 0 | 0 | 0 | 16 | K | 1 |  |  |  | ROZPOCET | 0 | 0 | 0 | 0 | 0 | 1 | 0 | 16 | -1835350758
185 | K | 018.1 | Drobný materiál k zapravení, začistění drážek, prostupů apod. | kpl | 1 |  | 0 |  |  |  | základní |  | 0 | 0 | 0 | 0 | 0 | 16 | K | 1 |  |  |  | ROZPOCET | 0 | 0 | 0 | 0 | 0 | 1 | 0 | 16 | -379420255
186 | K | 74814510R2 | Demontáž stávajícího systému osvětlení | kpl | 1 |  | 0 |  |  |  | základní |  | 0 | 0 | 0 | 0 | 0 | 16 | K | 1 |  |  |  | ROZPOCET | 0 | 0 | 0 | 0 | 0 | 1 | 0 | 16 | 2061327033
| PP |  | Demontáž stávajícího systému osvětlení cca 20 ks osvětlení 300m kabeláže | [15 empty] | PP | 1
187 | M | VD31 | Demontáž a ekologická likvidace stávajícícho vystrojení rozvaděčů | kus | 1 |  | 0 |  |  |  | základní |  | 0 | 0 | 0 | 0 | 0 | 32 | M | 1 |  |  |  | ROZPOCET | 0 | 0 | 0 | 0 | 0 | 1 | 0 | 16 | -1134477589
| PP |  | Patrový rozvaděč podružný rozvaděč RP/1 ,R kadeřnictví, R- garáže | [15 empty] | PP | 1
188 | M | VD31.1 | pronájem vysokozviřná plošinea délky do 10m pro potřebi instalace osvětlení | kpl | 1 |  | 0 |  |  |  | základní |  | 0 | 0 | 0 | 0 | 0 | 32 | M | 1 |  |  |  | ROZPOCET | 0 | 0 | 0 | 0 | 0 | 1 | 0 | 16 | 1851454721
| PP |  | Patrový rozvaděč podružný rozvaděč RP/1 ,R kadeřnictví, R- garáže | [15 empty] | PP | 1
189 | M | PR3 | Ostatní drobný el. montážní materiál | kpl | 1 |  | 0 |  |  |  | základní |  | 0 | 0 | 0 | 0 | 0 | 32 | M | 1 |  |  |  | ROZPOCET | 0 | 0 | 0 | 0 | 0 | 1 | 0 | 16 | 372071418
| PP |  | wago svorky, vázací pásky, upevonovací materál, izolační pásky, atd. | [15 empty] | PP | 1
190 | K | VL7 | Práce ve stávajícím rozvaděči | hod | 16 |  | 0 |  |  |  | základní |  | 0 | 0 | 0 | 0 | 0 | 64 | K | 1 |  |  |  | ROZPOCET | 0 | 0 | 0 | 0 | 0 | 1 | 0 | 64 | -119881614
191 | K | 741810002 | Celková prohlídka elektrického rozvodu a zařízení do 500 000,- Kč | kus | 1 |  | 0 | CS ÚRS 2021 01 |  |  | základní |  | 0 | 0 | 0 | 0 | 0 | 16 | K | 1 |  |  |  | ROZPOCET | 0 | 0 | 0 | 0 | 0 | 1 | 0 | 16 | 2099709122
| PP |  | Zkoušky a prohlídky elektrických rozvodů a zařízení celková prohlídka a vyhotovení revizní zprávy pro objem montážních prací přes 100 do 500 tis. Kč | [15 empty] | PP | 1
192 | K | 998741102 | Přesun hmot tonážní pro silnoproud v objektech v do 12 m | t | 0.125 |  | 0 | CS ÚRS 2021 01 |  |  | základní |  | 0 | 0 | 0 | 0 | 0 | 16 | K | 1 |  |  |  | ROZPOCET | 0 | 0 | 0 | 0 | 0 | 1 | 0 | 16 | 1871670212
| PP |  | Přesun hmot pro silnoproud stanovený z hmotnosti přesunovaného materiálu vodorovná dopravní vzdálenost do 50 m v objektech výšky přes 6 do 12 m | [15 empty] | PP | 1

## 014A_D1 - Bleskosvod- uzn...
[9 empty] | >> skryté sloupce << | [9 empty] | {f1131ba5-6313-47ad-84bc-4e1550983d6c}
2
| KRYCÍ LIST SOUPISU PRACÍ | [8 empty] | v --- níže se nacházejí doplnkové a pomocné údaje k sestavám --- v | [8 empty] | False
Stavba:
SPŠ a SOU Pelhřimov - objekt dílen Kamenice nad Lipou - úspora energie
Objekt:
SO-01-A - Objekt dílen ( Uznatelná část)
Soupis:
014A_D1 - Bleskosvod- uznatelné
| KSO: |  | 8013613 |  |  | CC-CZ:
| Místo: |  | Kamenice nad Lipu, ul. Lhotecká |  |  | Datum: | 17. 3. 2021
| Zadavatel: |  |  |  |  | IČ: | 70890749
|  | Kraj Vysočina |  |  |  | DIČ: | CZ70890749
| Uchazeč: |  |  |  |  | IČ: | Vyplň údaj
|  | Vyplň údaj |  |  |  | DIČ: | Vyplň údaj
| Projektant: |  |  |  |  | IČ: | 28094026
|  | PROJEKT CENTRUM NOVA s.r.o. |  |  |  | DIČ: | CZ28094026
| Zpracovatel: |  |  |  |  | IČ:
DIČ:
Poznámka:
- U veškěrých dodávek a výrobků bude do ceny zahrnuta jejich montáž vč. dodávky potřebného kotvení, doplňkového materiálu, staveništní a mimo staveništní dopravy v případě že tyto činosti nejsou oceněny v samostatných položkách jednotlivých částí soupisu prací. U vybraných výrobků je nutné do ceny díla zahrnout zpracování dodavatelské případně výrobní dokumentace, dále výrobu prototypů, provádění baravného a materiálového vzorkování apod. - Uchazeč o veřejnou zakázku je povinen při oceňování soutěžního SOUPISU PRACÍ ocenit veškeré položky uvedené v soupisech a provést kontrolu funkce aritmetických vzorců jednotlivých položkových SOUPISŮ ve vazbě na jednotlivé oddíly, rekapitulace a krycí listy. - Kde není výslovně uvedeno, bude pracovní postup a technologie provádění stanovena oprávněnou osobou zhotovitele - Pro sestavení SOUPISU PRACÍ v podrobnostech vymezených vyhl. č. 169/2016Sb. byla použita v převážné míře cenová soustava ÚRS. - V případě nejasností u některé z položek uváděných v supisu prací, kontaktuje uchazeč zadavatele. - Vlastní položky, komplety, soubory a položky s vyšší cenou než dle ceníku jsou stanoveny na základě zkušeností projektanta z období 3 let a odpovídají situaci na trhu. - Tento soupis prací je nedílnou součástí komplexního celkového soupisu na předmětnou akci. - Tato část soupisu prací vychází dle vyhlášky 169/2016 Sb. z následujících grafických a textových částí projektové dokumentace: 1.4.D.1 Technická zpráva EI Příloha č.1 Řízení rizika Příloha č. 2 Protokol VV Příloha č. 3. Výpočet osvětlení 1.4.D.6 Půdorys střechy – hromosvod
| Cena bez DPH | [5 empty] | 0
|  |  | Základ daně |  |  | Sazba daně | Výše daně
| DPH | základní | 0 |  |  | 21% | 0
|  | snížená | 0 |  |  | 15% | 0
|  | zákl. přenesená | 0 |  |  | 21% | 0
|  | sníž. přenesená | 0 |  |  | 15% | 0
|  | nulová | 0 |  |  | 0% | 0
| Cena s DPH |  |  | v | CZK |  | 0
| Projektant |  |  | Zpracovatel
| Datum a podpis: |  | Razítko | Datum a podpis: |  |  | Razítko
| Objednavatel |  |  | Uchazeč
| Datum a podpis: |  | Razítko | Datum a podpis: |  |  | Razítko
REKAPITULACE ČLENĚNÍ SOUPISU PRACÍ
Stavba:
SPŠ a SOU Pelhřimov - objekt dílen Kamenice nad Lipou - úspora energie
Objekt:
SO-01-A - Objekt dílen ( Uznatelná část)
Soupis:
014A_D1 - Bleskosvod- uznatelné
Místo: |  |  | Kamenice nad Lipu, ul. Lhotecká |  |  | Datum: | 17. 3. 2021
Zadavatel: |  |  | Kraj Vysočina |  |  | Projektant: | PROJEKT CENTRUM NOVA s.r.o.
Uchazeč: |  |  | Vyplň údaj |  |  | Zpracovatel:
Kód dílu - Popis | [6 empty] | Cena celkem [CZK]
Náklady ze soupisu prací | [6 empty] | 0 | [12 empty] | -1
| PSV - Práce a dodávky PSV | [5 empty] | 0
| 741 - Elektroinstalace - silnoproud | [5 empty] | 0
| M - Práce a dodávky M | [5 empty] | 0
| 21-M - Elektromontáže | [5 empty] | 0
| 46-M - Zemní práce při extr.mont.pracích | [5 empty] | 0
SOUPIS PRACÍ
Stavba:
SPŠ a SOU Pelhřimov - objekt dílen Kamenice nad Lipou - úspora energie
Objekt:
SO-01-A - Objekt dílen ( Uznatelná část)
Soupis:
014A_D1 - Bleskosvod- uznatelné
Místo: |  |  | Kamenice nad Lipu, ul. Lhotecká |  |  | Datum: | 17. 3. 2021
Zadavatel: |  |  | Kraj Vysočina |  |  | Projektant: | PROJEKT CENTRUM NOVA s.r.o.
Uchazeč: |  |  | Vyplň údaj |  |  | Zpracovatel:
PČ | Typ | Kód | Popis | MJ | Množství | J.cena [CZK] | Cena celkem [CZK] | Cenová soustava |  |  | DPH | J. Nh [h] | Nh celkem [h] | J. hmotnost [t] | Hmotnost celkem [t] | J. suť [t] | Suť Celkem [t]
Náklady soupisu celkem | [6 empty] | 0 | [5 empty] | 0 |  | 0.9193 |  | 0.2262 |  | D | -1 | [10 empty] | 0
| D | PSV | Práce a dodávky PSV |  |  |  | 0 | [5 empty] | 0 |  | 0.85035 |  | 0.2262 | 2 | D | 0 |  |  |  | ROZPOCET | [6 empty] | 0
| D | 741 | Elektroinstalace - silnoproud |  |  |  | 0 | [5 empty] | 0 |  | 0.85035 |  | 0.2262 | 2 | D | 1 |  |  |  | ROZPOCET | [6 empty] | 0
1 | K | 741410001 | Montáž vodič uzemňovací pásek D do 120 mm2 na povrchu | m | 225 |  | 0 | CS ÚRS 2021 01 |  |  | základní |  | 0 | 0 | 0 | 0 | 0 | 16 | K | 2 |  |  |  | ROZPOCET | 0 | 0 | 0 | 0 | 0 | 1 | 0 | 16 | 24491960
| PP |  | Montáž uzemňovacího vedení s upevněním, propojením a připojením pomocí svorek na povrchu pásku průřezu do 120 mm2 | [15 empty] | PP | 2
2 | M | 35442062 | pás zemnící 30x4mm FeZn | kg | 248.625 |  | 0 | CS ÚRS 2021 01 |  |  | základní |  | 0 | 0.001 | 0.24863 | 0 | 0 | 32 | M | 2 |  |  |  | ROZPOCET | 0 | 0 | 0 | 0 | 0 | 1 | 0 | 16 | 703123179
| PP |  | pás zemnící 30x4mm FeZn | [15 empty] | PP | 2
| VV |  | 225*1,105 |  | 248.625 | [13 empty] | VV | 2 | 2 | True | 1 | ROZPOCET
3 | K | 741410041 | Montáž vodič uzemňovací drát nebo lano D do 10 mm v městské zástavbě | m | 100 |  | 0 | CS ÚRS 2021 01 |  |  | základní |  | 0 | 0 | 0 | 0 | 0 | 16 | K | 2 |  |  |  | ROZPOCET | 0 | 0 | 0 | 0 | 0 | 1 | 0 | 16 | -496778189
| PP |  | Montáž uzemňovacího vedení s upevněním, propojením a připojením pomocí svorek v zemi s izolací spojů drátu nebo lana Ø do 10 mm v městské zástavbě | [15 empty] | PP | 2
4 | M | 35441073 | drát D 10mm FeZn | kg | 61 |  | 0 | CS ÚRS 2021 01 |  |  | základní |  | 0 | 0.001 | 0.061 | 0 | 0 | 32 | M | 2 |  |  |  | ROZPOCET | 0 | 0 | 0 | 0 | 0 | 1 | 0 | 16 | 56442680
| PP |  | drát D 10mm FeZn | [15 empty] | PP | 2
| VV |  | (20*5)*0,61 |  | 61 | [13 empty] | VV | 2 | 2 | True | 1 | ROZPOCET
5 | K | 741420001 | Montáž drát nebo lano hromosvodné svodové D do 10 mm s podpěrou | m | 475 |  | 0 | CS ÚRS 2021 01 |  |  | základní |  | 0 | 0 | 0 | 0 | 0 | 16 | K | 2 |  |  |  | ROZPOCET | 0 | 0 | 0 | 0 | 0 | 1 | 0 | 16 | 906493885
| PP |  | Montáž hromosvodného vedení svodových drátů nebo lan s podpěrami, Ø do 10 mm | [15 empty] | PP | 2
| VV |  | 475 |  | 475 | [13 empty] | VV | 2 | 2 | True | 1 | ROZPOCET
6 | M | 35441077 | drát D 8mm AlMgSi | kg | 64.125 |  | 0 | CS ÚRS 2021 01 |  |  | základní |  | 0 | 0.001 | 0.064125 | 0 | 0 | 32 | M | 2 |  |  |  | ROZPOCET | 0 | 0 | 0 | 0 | 0 | 1 | 0 | 16 | 196841162
| PP |  | drát D 8mm AlMgSi | [15 empty] | PP | 2
| VV |  | 50+15+20 |  | 85 | [13 empty] | VV | 2 | 2 | True | 0 | ROZPOCET
| VV |  | 23*10 |  | 230 | [13 empty] | VV | 2 | 2 | True | 0 | ROZPOCET
| VV |  | Mezisoučet |  | 315 | [13 empty] | VV | 2 | 3 | True | 0 | ROZPOCET
| VV |  | 20*8 |  | 160 | [13 empty] | VV | 2 | 2 | True | 0 | ROZPOCET
| VV |  | Mezisoučet |  | 160 | [13 empty] | VV | 2 | 3 | True | 0 | ROZPOCET
| VV |  | 475*0,135 |  | 64.125 | [13 empty] | VV | 2 | 2 | True | 1 | ROZPOCET
7 | M | 35441560 | podpěra vedení FeZn na plechové střechy 110mm | kus | 320 |  | 0 | CS ÚRS 2021 01 |  |  | základní |  | 0 | 0.00021 | 0.0672 | 0 | 0 | 32 | M | 2 |  |  |  | ROZPOCET | 0 | 0 | 0 | 0 | 0 | 1 | 0 | 16 | -614719919
| PP |  | podpěra vedení FeZn na plechové střechy 110mm | [15 empty] | PP | 2
| VV |  | 320 |  | 320 | [13 empty] | VV | 2 | 2 | True | 1 | ROZPOCET
8 | M | 35441700 | podpěra vedení hromosvodu do zdiva na hmoždinku - 6/50mm, nerez | kus | 160 |  | 0 | CS ÚRS 2021 01 |  |  | základní |  | 0 | 0.00011 | 0.0176 | 0 | 0 | 32 | M | 2 |  |  |  | ROZPOCET | 0 | 0 | 0 | 0 | 0 | 1 | 0 | 16 | 1541976784
| PP |  | podpěra vedení hromosvodu do zdiva na hmoždinku - 6/50mm, nerez | [15 empty] | PP | 2
| VV |  | 20*8 |  | 160 | [13 empty] | VV | 2 | 2 | True | 1 | ROZPOCET
9 | K | 741420051 | Montáž vedení hromosvodné-úhelník nebo trubka s držáky do zdiva | kus | 20 |  | 0 | CS ÚRS 2021 01 |  |  | základní |  | 0 | 0 | 0 | 0 | 0 | 16 | K | 2 |  |  |  | ROZPOCET | 0 | 0 | 0 | 0 | 0 | 1 | 0 | 16 | -1132278372
| PP |  | Montáž hromosvodného vedení ochranných prvků úhelníků nebo trubek s držáky do zdiva | [15 empty] | PP | 2
10 | M | 35441831 | úhelník ochranný na ochranu svodu - 2000mm, FeZn | kus | 20 |  | 0 | CS ÚRS 2021 01 |  |  | základní |  | 0 | 0.0042 | 0.084 | 0 | 0 | 32 | M | 2 |  |  |  | ROZPOCET | 0 | 0 | 0 | 0 | 0 | 1 | 0 | 16 | -2071212228
| PP |  | úhelník ochranný na ochranu svodu - 2000mm, FeZn | [15 empty] | PP | 2
11 | M | 35441836 | držák ochranného úhelníku do zdiva, FeZn | kus | 40 |  | 0 | CS ÚRS 2021 01 |  |  | základní |  | 0 | 0.00032 | 0.0128 | 0 | 0 | 32 | M | 2 |  |  |  | ROZPOCET | 0 | 0 | 0 | 0 | 0 | 1 | 0 | 16 | -919042494
| PP |  | držák ochranného úhelníku do zdiva, FeZn | [15 empty] | PP | 2
12 | K | 741420083 | Montáž vedení hromosvodné-štítek k označení svodu | kus | 20 |  | 0 | CS ÚRS 2021 01 |  |  | základní |  | 0 | 0 | 0 | 0 | 0 | 16 | K | 2 |  |  |  | ROZPOCET | 0 | 0 | 0 | 0 | 0 | 1 | 0 | 16 | 1843834161
| PP |  | Montáž hromosvodného vedení doplňků štítků k označení svodů | [15 empty] | PP | 2
13 | M | 35442110 | štítek plastový - čísla svodů | kus | 20 |  | 0 | CS ÚRS 2021 01 |  |  | základní |  | 0 | 0 | 0 | 0 | 0 | 32 | M | 2 |  |  |  | ROZPOCET | 0 | 0 | 0 | 0 | 0 | 1 | 0 | 16 | -1226365806
| PP |  | štítek plastový - čísla svodů | [15 empty] | PP | 2
14 | M | 35442239 | bezpečnostní tabulka plast (A4) | kus | 20 |  | 0 | CS ÚRS 2021 01 |  |  | základní |  | 0 | 1e-05 | 0.0002 | 0 | 0 | 32 | M | 2 |  |  |  | ROZPOCET | 0 | 0 | 0 | 0 | 0 | 1 | 0 | 16 | -437593908
| PP |  | bezpečnostní tabulka plast (A4) | [15 empty] | PP | 2
15 | K | 741420083V1 | Montáž bezpečnostní tabuky | kus | 20 |  | 0 |  |  |  | základní |  | 0 | 0 | 0 | 0 | 0 | 16 | K | 2 |  |  |  | ROZPOCET | 0 | 0 | 0 | 0 | 0 | 1 | 0 | 16 | -937705801
| PP |  | Montáž hromosvodného vedení doplňků štítků k označení svodů | [15 empty] | PP | 2
16 | K | 741420121 | Montáž izolační tyče oddáleného vedení | kus | 12 |  | 0 | CS ÚRS 2021 01 |  |  | základní |  | 0 | 0 | 0 | 0 | 0 | 16 | K | 2 |  |  |  | ROZPOCET | 0 | 0 | 0 | 0 | 0 | 1 | 0 | 16 | -656148154
| PP |  | Montáž oddáleného vedení izolační tyče | [15 empty] | PP | 2
17 | M | 35442218 | tyč izolační GFK pro jímací tyč, uchycení v ose tyče, nerezFeZn 430 mm | kus | 4 |  | 0 | CS ÚRS 2021 01 |  |  | základní |  | 0 | 0.001 | 0.004 | 0 | 0 | 32 | M | 2 |  |  |  | ROZPOCET | 0 | 0 | 0 | 0 | 0 | 1 | 0 | 16 | 2088551515
| PP |  | tyč izolační GFK pro jímací tyč, uchycení v ose tyče, FeZn 430 mm | [15 empty] | PP | 2
18 | M | 35442219 | tyč izolační GFK pro jímací tyč, uchycení v ose tyče, nerez 680 mm | kus | 2 |  | 0 | CS ÚRS 2021 01 |  |  | základní |  | 0 | 0.001 | 0.002 | 0 | 0 | 32 | M | 2 |  |  |  | ROZPOCET | 0 | 0 | 0 | 0 | 0 | 1 | 0 | 16 | 1938601120
| PP |  | tyč izolační GFK pro jímací tyč, uchycení v ose tyče, FeZn 680 mm | [15 empty] | PP | 2
19 | M | 35442218V1 | vzpěra izolační tyče GFK pro jímací tyč | kus | 3 |  | 0 |  |  |  | základní |  | 0 | 0.001 | 0.003 | 0 | 0 | 32 | M | 2 |  |  |  | ROZPOCET | 0 | 0 | 0 | 0 | 0 | 1 | 0 | 16 | 426368855
| PP |  | vzpěra izolační tyče GFK pro jímací tyč | [15 empty] | PP | 2
20 | M | 35442218V2 | nerezová pásková objámka pro kotvení k nerez komínu/ potrubí | kus | 6 |  | 0 |  |  |  | základní |  | 0 | 0.001 | 0.006 | 0 | 0 | 32 | M | 2 |  |  |  | ROZPOCET | 0 | 0 | 0 | 0 | 0 | 1 | 0 | 16 | -231437305
| PP |  | vzpěra izolační tyče GFK pro jímací tyč | [15 empty] | PP | 2
21 | M | 35442218V3 | příslušenství k oddálenému jímači | kpl | 3 |  | 0 |  |  |  | základní |  | 0 | 0.001 | 0.003 | 0 | 0 | 32 | M | 2 |  |  |  | ROZPOCET | 0 | 0 | 0 | 0 | 0 | 1 | 0 | 16 | -236657051
| PP |  | příslušenství k oddálenému jímači upevnovací adptéry, upevňovací úhelníky, třmeny na trubky, upínací pásek na potrubí | [15 empty] | PP | 2
22 | K | 741430004 | Montáž tyč jímací délky do 3 m na střešní hřeben | kus | 11 |  | 0 | CS ÚRS 2021 01 |  |  | základní |  | 0 | 0 | 0 | 0 | 0 | 16 | K | 2 |  |  |  | ROZPOCET | 0 | 0 | 0 | 0 | 0 | 1 | 0 | 16 | 375921442
| PP |  | Montáž jímacích tyčí délky do 3 m, na střešní hřeben | [15 empty] | PP | 2
| VV |  | 5+6 |  | 11 | [13 empty] | VV | 2 | 2 | True | 1 | ROZPOCET
23 | M | 35441061 | tyč jímací s kovaným hrotem 2000mm AlMgSi | kus | 5 |  | 0 | CS ÚRS 2021 01 |  |  | základní |  | 0 | 0.004 | 0.02 | 0 | 0 | 128 | M | 2 |  |  |  | ROZPOCET | 0 | 0 | 0 | 0 | 0 | 1 | 0 | 128 | -8672947
| PP |  | tyč jímací s kovaným hrotem 2000mm AlMgSi | [15 empty] | PP | 2
| VV |  | 5 |  | 5 | [13 empty] | VV | 2 | 2 | True | 1 | ROZPOCET
24 | M | 35441055 | tyč jímací s kovaným hrotem 1500mm AlMgSi | kus | 6 |  | 0 | CS ÚRS 2021 01 |  |  | základní |  | 0 | 0.003 | 0.018 | 0 | 0 | 128 | M | 2 |  |  |  | ROZPOCET | 0 | 0 | 0 | 0 | 0 | 1 | 0 | 128 | 1522907285
| PP |  | tyč jímací s kovaným hrotem 1500mm AlMgSi | [15 empty] | PP | 2
25 | K | 741430004V1 | Montáž držáku jímací tyče - střešní hřeben | kus | 22 |  | 0 |  |  |  | základní |  | 0 | 0 | 0 | 0 | 0 | 16 | K | 2 |  |  |  | ROZPOCET | 0 | 0 | 0 | 0 | 0 | 1 | 0 | 16 | 644908403
| PP |  | Montáž jímacích tyčí délky do 3 m, na střešní hřeben | [15 empty] | PP | 2
| VV |  | 22 |  | 22 | [13 empty] | VV | 2 | 2 | True | 1 | ROZPOCET
26 | M | 35441055V1 | držák jímací tyče | kus | 22 |  | 0 |  |  |  | základní |  | 0 | 0.003 | 0.066 | 0 | 0 | 128 | M | 2 |  |  |  | ROZPOCET | 0 | 0 | 0 | 0 | 0 | 1 | 0 | 128 | 802648252
| PP |  | tyč jímací s kovaným hrotem 1500mm AlMgSi | [15 empty] | PP | 2
| VV |  | 11*2 |  | 22 | [13 empty] | VV | 2 | 2 | True | 1 | ROZPOCET
27 | K | 741430005 | Montáž tyč jímací délky do 3 m na stojan | kus | 6 |  | 0 | CS ÚRS 2021 01 |  |  | základní |  | 0 | 0 | 0 | 0 | 0 | 16 | K | 2 |  |  |  | ROZPOCET | 0 | 0 | 0 | 0 | 0 | 1 | 0 | 16 | 2037402634
| PP |  | Montáž jímacích tyčí délky do 3 m, na stojan | [15 empty] | PP | 2
28 | M | 35441050 | tyč jímací s kovaným hrotem 1000mm AlMgSi | kus | 6 |  | 0 | CS ÚRS 2021 01 |  |  | základní |  | 0 | 0.002 | 0.012 | 0 | 0 | 128 | M | 2 |  |  |  | ROZPOCET | 0 | 0 | 0 | 0 | 0 | 1 | 0 | 128 | 1126082742
| PP |  | tyč jímací s kovaným hrotem 1000mm AlMgSi | [15 empty] | PP | 2
29 | M | 35442181 | stojan pro jímací tyč s rovným koncem, FeZn, s plastbetonovými podpěrami, pro jímač do 2000 mm - rozpětí podpěr 350 mm | kus | 8 |  | 0 | CS ÚRS 2021 01 |  |  | základní |  | 0 | 0.0021 | 0.0168 | 0 | 0 | 32 | M | 2 |  |  |  | ROZPOCET | 0 | 0 | 0 | 0 | 0 | 1 | 0 | 16 | 2082211370
| PP |  | stojan pro jímací tyč s rovným koncem, FeZn, s plastbetonovými podpěrami, pro jímač do 2000 mm - rozpětí podpěr 350 mm | [15 empty] | PP | 2
30 | M | 35442172 | podstavec betonový 9 kg | kus | 8 |  | 0 | CS ÚRS 2021 01 |  |  | základní |  | 0 | 0.009 | 0.072 | 0 | 0 | 32 | M | 2 |  |  |  | ROZPOCET | 0 | 0 | 0 | 0 | 0 | 1 | 0 | 16 | 1805276332
| PP |  | podstavec betonový 9 kg | [15 empty] | PP | 2
31 | M | 35442173 | podložka pod betonový podstavec 9 kg | kus | 8 |  | 0 | CS ÚRS 2021 01 |  |  | základní |  | 0 | 0.009 | 0.072 | 0 | 0 | 32 | M | 2 |  |  |  | ROZPOCET | 0 | 0 | 0 | 0 | 0 | 1 | 0 | 16 | 1476305053
| PP |  | podložka pod betonový podstavec 9 kg | [15 empty] | PP | 2
32 | K | 741421811 | Demontáž drátu nebo lana svodového vedení D do 8 mm kolmý svod | m | 90 |  | 0 | CS ÚRS 2021 01 |  |  | základní |  | 0 | 0 | 0 | 0.0004 | 0.036 | 16 | K | 2 |  |  |  | ROZPOCET | 0 | 0 | 0 | 0 | 0 | 1 | 0 | 16 | 1594399383
| PP |  | Demontáž hromosvodného vedení bez zachování funkčnosti svodových drátů nebo lan kolmého svodu, průměru do 8 mm | [15 empty] | PP | 2
| VV |  | 6*15 |  | 90 | [13 empty] | VV | 2 | 2 | True | 1 | ROZPOCET
33 | K | 741421831 | Demontáž drátu nebo lana svodového vedení D do 8 mm šikmá střecha | m | 160 |  | 0 | CS ÚRS 2021 01 |  |  | základní |  | 0 | 0 | 0 | 0.0004 | 0.064 | 16 | K | 2 |  |  |  | ROZPOCET | 0 | 0 | 0 | 0 | 0 | 1 | 0 | 16 | -1360964760
| PP |  | Demontáž hromosvodného vedení bez zachování funkčnosti svodových drátů nebo lan na šikmé střeše, průměru do 8 mm | [15 empty] | PP | 2
| VV |  | 100 |  | 100 | [13 empty] | VV | 2 | 2 | True | 0 | ROZPOCET
| VV |  | 6*10 |  | 60 | [13 empty] | VV | 2 | 2 | True | 0 | ROZPOCET
| VV |  | Součet |  | 160 | [13 empty] | VV | 2 | 4 | True | 1 | ROZPOCET
34 | K | 741421843 | Demontáž svorky šroubové hromosvodné se 2 šrouby | kus | 80 |  | 0 | CS ÚRS 2021 01 |  |  | základní |  | 0 | 0 | 0 | 0.00025 | 0.02 | 16 | K | 2 |  |  |  | ROZPOCET | 0 | 0 | 0 | 0 | 0 | 1 | 0 | 16 | -297768893
| PP |  | Demontáž hromosvodného vedení bez zachování funkčnosti svorek šroubových se 2 šrouby | [15 empty] | PP | 2
| VV |  | 80 |  | 80 | [13 empty] | VV | 2 | 2 | True | 1 | ROZPOCET
35 | K | 741421851 | Demontáž vedení hromosvodné-podpěra střešní pod hřeben | kus | 160 |  | 0 | CS ÚRS 2021 01 |  |  | základní |  | 0 | 0 | 0 | 0.00055 | 0.088 | 16 | K | 2 |  |  |  | ROZPOCET | 0 | 0 | 0 | 0 | 0 | 1 | 0 | 16 | 772466446
| PP |  | Demontáž hromosvodného vedení podpěr střešního vedení pod hřeben | [15 empty] | PP | 2
| VV |  | 160 |  | 160 | [13 empty] | VV | 2 | 2 | True | 1 | ROZPOCET
36 | K | 741421873 | Demontáž vedení hromosvodné-ochranného úhelníku délky přes 1,4 m | kus | 6 |  | 0 | CS ÚRS 2021 01 |  |  | základní |  | 0 | 0 | 0 | 0.0026 | 0.0156 | 16 | K | 2 |  |  |  | ROZPOCET | 0 | 0 | 0 | 0 | 0 | 1 | 0 | 16 | -479040752
| PP |  | Demontáž hromosvodného vedení doplňků ochranných úhelníků, délky přes 1,4 m | [15 empty] | PP | 2
| VV |  | 6 |  | 6 | [13 empty] | VV | 2 | 2 | True | 1 | ROZPOCET
37 | K | 741810002 | Celková prohlídka elektrického rozvodu a zařízení do 500 000,- Kč | kus | 1 |  | 0 | CS ÚRS 2021 01 |  |  | základní |  | 0 | 0 | 0 | 0 | 0 | 16 | K | 2 |  |  |  | ROZPOCET | 0 | 0 | 0 | 0 | 0 | 1 | 0 | 16 | 1994757454
| PP |  | Zkoušky a prohlídky elektrických rozvodů a zařízení celková prohlídka a vyhotovení revizní zprávy pro objem montážních prací přes 100 do 500 tis. Kč | [15 empty] | PP | 2
38 | K | 741820001 | Měření zemních odporů zemniče | kus | 1 |  | 0 | CS ÚRS 2021 01 |  |  | základní |  | 0 | 0 | 0 | 0 | 0 | 16 | K | 2 |  |  |  | ROZPOCET | 0 | 0 | 0 | 0 | 0 | 1 | 0 | 16 | -1895594795
| PP |  | Měření zemních odporů zemniče | [15 empty] | PP | 2
39 | K | 741820013 | Měření zemnící síť délky pásku do 500 m | kus | 1 |  | 0 | CS ÚRS 2021 01 |  |  | základní |  | 0 | 0 | 0 | 0 | 0 | 16 | K | 2 |  |  |  | ROZPOCET | 0 | 0 | 0 | 0 | 0 | 1 | 0 | 16 | -1579620704
| PP |  | Měření zemních odporů zemnicí sítě délky pásku přes 200 do 500 m | [15 empty] | PP | 2
40 | K | 74362930R2 | Ochranný nátěr spojů | kpl | 1 |  | 0 |  |  |  | základní |  | 0 | 0 | 0 | 0 | 0 | 16 | K | 2 |  |  |  | ROZPOCET | 0 | 0 | 0 | 0 | 0 | 1 | 0 | 16 | -875405655
41 | K | 998741102 | Přesun hmot tonážní pro silnoproud v objektech v do 12 m | t | 0.744 |  | 0 | CS ÚRS 2021 01 |  |  | základní |  | 0 | 0 | 0 | 0 | 0 | 16 | K | 2 |  |  |  | ROZPOCET | 0 | 0 | 0 | 0 | 0 | 1 | 0 | 16 | 1745520658
| PP |  | Přesun hmot pro silnoproud stanovený z hmotnosti přesunovaného materiálu vodorovná dopravní vzdálenost do 50 m v objektech výšky přes 6 do 12 m | [15 empty] | PP | 2
42 | K | 741421873v1 | Demontáž a zpětná montáž sirény HZS | kus | 1 |  | 0 |  |  |  | základní |  | 0 | 0 | 0 | 0.0026 | 0.0026 | 16 | K | 2 |  |  |  | ROZPOCET | 0 | 0 | 0 | 0 | 0 | 1 | 0 | 16 | 1013963576
| PP |  | Demontáž a zpětná montáž sirény HZS za použité příslušné techniky odpojeaní a zpětné připojení napájecího kabelu 5x2,5 (dotažení od sitény k příjmači) demontáž a zpětná montáž koaxiálního vedení k anténě pro příjem signálu ( dotažení od antény k příjmači) Demontáž, obroušení, očištění, obnova nátěru stojanu sirény a zpětná montáž. Nové kotvící body | [15 empty] | PP | 2
| D | M | Práce a dodávky M |  |  |  | 0 | [5 empty] | 0 |  | 0.068948 |  | 0 | 3 | D | 0 |  |  |  | ROZPOCET | [6 empty] | 0
| D | 21-M | Elektromontáže |  |  |  | 0 | [5 empty] | 0 |  | 0.06875 |  | 0 | 3 | D | 1 |  |  |  | ROZPOCET | [6 empty] | 0
43 | K | 210220301 | Montáž svorek hromosvodných se 2 šrouby | kus | 200 |  | 0 | CS ÚRS 2021 01 |  |  | základní |  | 0 | 0 | 0 | 0 | 0 | 64 | K | 2 |  |  |  | ROZPOCET | 0 | 0 | 0 | 0 | 0 | 1 | 0 | 64 | 1715941543
| PP |  | Montáž hromosvodného vedení svorek se 2 šrouby | [15 empty] | PP | 2
44 | M | 35441895 | svorka připojovací k připojení kovových částí | kus | 65 |  | 0 | CS ÚRS 2021 01 |  |  | základní |  | 0 | 0.00016 | 0.0104 | 0 | 0 | 128 | M | 2 |  |  |  | ROZPOCET | 0 | 0 | 0 | 0 | 0 | 1 | 0 | 128 | 55107508
| PP |  | svorka připojovací k připojení kovových částí | [15 empty] | PP | 2
| VV |  | 10+55 |  | 65 | [13 empty] | VV | 2 | 2 | True | 1 | ROZPOCET
45 | M | 35441885 | svorka spojovací pro lano D 8-10mm | kus | 135 |  | 0 | CS ÚRS 2021 01 |  |  | základní |  | 0 | 0.00023 | 0.03105 | 0 | 0 | 32 | M | 2 |  |  |  | ROZPOCET | 0 | 0 | 0 | 0 | 0 | 1 | 0 | 16 | 1843398675
| PP |  | svorka spojovací pro lano D 8-10mm | [15 empty] | PP | 2
| VV |  | 45*3 |  | 135 | [13 empty] | VV | 2 | 2 | True | 1 | ROZPOCET
46 | K | 210220302 | Montáž svorek hromosvodných se 3 a více šrouby | kus | 110 |  | 0 | CS ÚRS 2021 01 |  |  | základní |  | 0 | 0 | 0 | 0 | 0 | 64 | K | 2 |  |  |  | ROZPOCET | 0 | 0 | 0 | 0 | 0 | 1 | 0 | 64 | -1190534723
| PP |  | Montáž hromosvodného vedení svorek se 3 a vícešrouby | [15 empty] | PP | 2
| VV |  | 20+20+30+40 |  | 110 | [13 empty] | VV | 2 | 2 | True | 1 | ROZPOCET
47 | M | 35442034 | svorka uzemnění nerez zkušební, 81mm | kus | 20 |  | 0 | CS ÚRS 2021 01 |  |  | základní |  | 0 | 0.00022 | 0.0044 | 0 | 0 | 128 | M | 2 |  |  |  | ROZPOCET | 0 | 0 | 0 | 0 | 0 | 1 | 0 | 128 | -1821318041
| PP |  | svorka uzemnění nerez zkušební, 81mm | [15 empty] | PP | 2
| VV |  | 20 |  | 20 | [13 empty] | VV | 2 | 2 | True | 1 | ROZPOCET
48 | M | 35441860 | svorka FeZn k jímací tyči - 4 šrouby | kus | 20 |  | 0 | CS ÚRS 2021 01 |  |  | základní |  | 0 | 0.00043 | 0.0086 | 0 | 0 | 32 | M | 2 |  |  |  | ROZPOCET | 0 | 0 | 0 | 0 | 0 | 1 | 0 | 16 | -1981873857
| PP |  | svorka FeZn k jímací tyči - 4 šrouby | [15 empty] | PP | 2
| VV |  | 20 |  | 20 | [13 empty] | VV | 2 | 2 | True | 1 | ROZPOCET
49 | M | 35441905 | svorka připojovací k připojení okapových žlabů | kus | 30 |  | 0 | CS ÚRS 2021 01 |  |  | základní |  | 0 | 0.00013 | 0.0039 | 0 | 0 | 32 | M | 2 |  |  |  | ROZPOCET | 0 | 0 | 0 | 0 | 0 | 1 | 0 | 16 | 990739711
| PP |  | svorka připojovací k připojení okapových žlabů | [15 empty] | PP | 2
| VV |  | 30 |  | 30 | [13 empty] | VV | 2 | 2 | True | 1 | ROZPOCET
50 | M | 35441986 | svorka odbočovací a spojovací pro pásek 30x4 mm, FeZn | kus | 40 |  | 0 | CS ÚRS 2021 01 |  |  | základní |  | 0 | 0.00026 | 0.0104 | 0 | 0 | 128 | M | 2 |  |  |  | ROZPOCET | 0 | 0 | 0 | 0 | 0 | 1 | 0 | 128 | -1074070680
| PP |  | svorka odbočovací a spojovací pro pásek 30x4 mm, FeZn | [15 empty] | PP | 2
| VV |  | 10*2+20 |  | 40 | [13 empty] | VV | 2 | 2 | True | 1 | ROZPOCET
| D | 46-M | Zemní práce při extr.mont.pracích |  |  |  | 0 | [5 empty] | 0 |  | 0.000198 |  | 0 | 3 | D | 1 |  |  |  | ROZPOCET | [6 empty] | 0
51 | K | 460010025 | Vytyčení trasy inženýrských sítí v zastavěném prostoru | km | 0.02 |  | 0 | CS ÚRS 2021 01 |  |  | základní |  | 0 | 0.0099 | 0.000198 | 0 | 0 | 64 | K | 2 |  |  |  | ROZPOCET | 0 | 0 | 0 | 0 | 0 | 1 | 0 | 64 | 673084815
| PP |  | Vytyčení trasy inženýrských sítí v zastavěném prostoru | [15 empty] | PP | 2
52 | K | 460021111 | Sejmutí ornice při elektromontážích ručně tl vrstvy do 20 cm | m2 | 32 |  | 0 | CS ÚRS 2021 01 |  |  | základní |  | 0 | 0 | 0 | 0 | 0 | 64 | K | 2 |  |  |  | ROZPOCET | 0 | 0 | 0 | 0 | 0 | 1 | 0 | 64 | -1304384601
| PP |  | Sejmutí ornice ručně včetně rozpojení a odhozu ornice do vzdálenosti 3 m nebo naložení na dopravní prostředek tl. vrstvy do 20 cm | [15 empty] | PP | 2
| VV |  | 80*0,4 |  | 32 | [13 empty] | VV | 2 | 2 | True | 1 | ROZPOCET
53 | K | 460030011 | Sejmutí drnu při elektromontážích jakékoliv tloušťky | m2 | 32 |  | 0 | CS ÚRS 2021 01 |  |  | základní |  | 0 | 0 | 0 | 0 | 0 | 64 | K | 2 |  |  |  | ROZPOCET | 0 | 0 | 0 | 0 | 0 | 1 | 0 | 64 | -1321847264
| PP |  | Přípravné terénní práce sejmutí drnu včetně nařezání a uložení na hromady na vzdálenost do 50 m nebo naložení na dopravní prostředek jakékoliv tloušťky | [15 empty] | PP | 2
| VV |  | 80*0,4 |  | 32 | [13 empty] | VV | 2 | 2 | True | 1 | ROZPOCET
54 | K | 460161172 | Hloubení kabelových rýh ručně š 35 cm hl 80 cm v hornině tř I skupiny 3 | m | 200 |  | 0 | CS ÚRS 2021 01 |  |  | základní |  | 0 | 0 | 0 | 0 | 0 | 64 | K | 2 |  |  |  | ROZPOCET | 0 | 0 | 0 | 0 | 0 | 1 | 0 | 64 | -778203718
| PP |  | Hloubení zapažených i nezapažených kabelových rýh ručně včetně urovnání dna s přemístěním výkopku do vzdálenosti 3 m od okraje jámy nebo s naložením na dopravní prostředek šířky 35 cm hloubky 80 cm v hornině třídy těžitelnosti I skupiny 3 | [15 empty] | PP | 2
55 | K | 460291111 | Vodorovné přemístění horniny jakékoliv třídy nošením při elektromontážích do 10 m | m3 | 64 |  | 0 | CS ÚRS 2021 01 |  |  | základní |  | 0 | 0 | 0 | 0 | 0 | 64 | K | 2 |  |  |  | ROZPOCET | 0 | 0 | 0 | 0 | 0 | 1 | 0 | 64 | 892102450
| PP |  | Vodorovné přemístění (odvoz) horniny nošením s vyprázdněním nádoby na hromady nebo do dopravního prostředku jakékoliv horniny na vzdálenost do 10 m | [15 empty] | PP | 2
| VV |  | 200*0,4*0,8 |  | 64 | [13 empty] | VV | 2 | 2 | True | 1 | ROZPOCET
56 | K | 460431182 | Zásyp kabelových rýh ručně se zhutněním š 35 cm hl 80 cm z horniny tř I skupiny 3 | m | 200 |  | 0 | CS ÚRS 2021 01 |  |  | základní |  | 0 | 0 | 0 | 0 | 0 | 64 | K | 2 |  |  |  | ROZPOCET | 0 | 0 | 0 | 0 | 0 | 1 | 0 | 64 | -649429508
| PP |  | Zásyp kabelových rýh ručně s přemístění sypaniny ze vzdálenosti do 10 m, s uložením výkopku ve vrstvách včetně zhutnění a úpravy povrchu šířky 35 cm hloubky 80 cm z horniny třídy těžitelnosti I skupiny 3 | [15 empty] | PP | 2
57 | K | 460551111 | Rozprostření ornice při elektromotážích ručně tl vrstvy do 20 cm | m2 | 32 |  | 0 | CS ÚRS 2021 01 |  |  | základní |  | 0 | 0 | 0 | 0 | 0 | 64 | K | 2 |  |  |  | ROZPOCET | 0 | 0 | 0 | 0 | 0 | 1 | 0 | 64 | -1214982600
| PP |  | Rozprostření a urovnání ornice ručně včetně přemístění hromad nebo dočasných skládek na místo spotřeby ze vzdálenosti do 3 m při souvislé ploše, tl. vrstvy do 20 cm | [15 empty] | PP | 2
| VV |  | 80*0,4 |  | 32 | [13 empty] | VV | 2 | 2 | True | 1 | ROZPOCET
58 | K | 460581111 | Položení drnu včetně zalití vodou na rovině | m2 | 32 |  | 0 | CS ÚRS 2021 01 |  |  | základní |  | 0 | 0 | 0 | 0 | 0 | 64 | K | 2 |  |  |  | ROZPOCET | 0 | 0 | 0 | 0 | 0 | 1 | 0 | 64 | 301666785
| PP |  | Úprava terénu položení drnu, včetně zalití vodou na rovině | [15 empty] | PP | 2
| VV |  | 32 |  | 32 | [13 empty] | VV | 2 | 2 | True | 1 | ROZPOCET

## 014B_B - Zařízení vzducho...
[9 empty] | >> skryté sloupce << | [9 empty] | {dbcfbc5a-e4ae-4f42-94e6-2284530d53a4}
2
| KRYCÍ LIST SOUPISU PRACÍ | [8 empty] | v --- níže se nacházejí doplnkové a pomocné údaje k sestavám --- v | [8 empty] | False
Stavba:
SPŠ a SOU Pelhřimov - objekt dílen Kamenice nad Lipou - úspora energie
Objekt:
SO-01-B - Objekt dílen (Neuznatelná část)
Soupis:
014B_B - Zařízení vzduchotechniky - neuznatelné
| KSO: |  | 8013613 |  |  | CC-CZ:
| Místo: |  | Kamenice nad Lipu, ul. Lhotecká |  |  | Datum: | 17. 3. 2021
| Zadavatel: |  |  |  |  | IČ: | 70890749
|  | Kraj Vysočina |  |  |  | DIČ: | CZ70890749
| Uchazeč: |  |  |  |  | IČ: | Vyplň údaj
|  | Vyplň údaj |  |  |  | DIČ: | Vyplň údaj
| Projektant: |  |  |  |  | IČ: | 28094026
|  | PROJEKT CENTRUM NOVA s.r.o. |  |  |  | DIČ: | CZ28094026
| Zpracovatel: |  |  |  |  | IČ:
DIČ:
Poznámka:
- U veškěrých dodávek a výrobků bude do ceny zahrnuta jejich montáž vč. dodávky potřebného kotvení, doplňkového materiálu, staveništní a mimo staveništní dopravy v případě že tyto činosti nejsou oceněny v samostatných položkách jednotlivých částí soupisu prací. U vybraných výrobků je nutné do ceny díla zahrnout zpracování dodavatelské případně výrobní dokumentace, dále výrobu prototypů, provádění baravného a materiálového vzorkování apod. - Uchazeč o veřejnou zakázku je povinen při oceňování soutěžního SOUPISU PRACÍ ocenit veškeré položky uvedené v soupisech a provést kontrolu funkce aritmetických vzorců jednotlivých položkových SOUPISŮ ve vazbě na jednotlivé oddíly, rekapitulace a krycí listy. - Kde není výslovně uvedeno, bude pracovní postup a technologie provádění stanovena oprávněnou osobou zhotovitele - Pro sestavení SOUPISU PRACÍ v podrobnostech vymezených vyhl. č. 169/2016Sb. byla použita v převážné míře cenová soustava ÚRS. - V případě nejasností u některé z položek uváděných v supisu prací, kontaktuje uchazeč zadavatele. - Vlastní položky, komplety, soubory a položky s vyšší cenou než dle ceníku jsou stanoveny na základě zkušeností projektanta z období 3 let a odpovídají situaci na trhu. - Tento soupis prací je nedílnou součástí komplexního celkového soupisu na předmětnou akci. - Tato část soupisu prací vychází dle vyhlášky 169/2016 Sb. z následujících grafických a textových částí projektové dokumentace: 1.4.B.1 Technická zpráva – VZT 1.4.B.2 Půdorys 1.NP – VZT 1.4.B.3 Půdorys 2.NP – VZT
| Cena bez DPH | [5 empty] | 0
|  |  | Základ daně |  |  | Sazba daně | Výše daně
| DPH | základní | 0 |  |  | 21% | 0
|  | snížená | 0 |  |  | 15% | 0
|  | zákl. přenesená | 0 |  |  | 21% | 0
|  | sníž. přenesená | 0 |  |  | 15% | 0
|  | nulová | 0 |  |  | 0% | 0
| Cena s DPH |  |  | v | CZK |  | 0
| Projektant |  |  | Zpracovatel
| Datum a podpis: |  | Razítko | Datum a podpis: |  |  | Razítko
| Objednavatel |  |  | Uchazeč
| Datum a podpis: |  | Razítko | Datum a podpis: |  |  | Razítko
REKAPITULACE ČLENĚNÍ SOUPISU PRACÍ
Stavba:
SPŠ a SOU Pelhřimov - objekt dílen Kamenice nad Lipou - úspora energie
Objekt:
SO-01-B - Objekt dílen (Neuznatelná část)
Soupis:
014B_B - Zařízení vzduchotechniky - neuznatelné
Místo: |  |  | Kamenice nad Lipu, ul. Lhotecká |  |  | Datum: | 17. 3. 2021
Zadavatel: |  |  | Kraj Vysočina |  |  | Projektant: | PROJEKT CENTRUM NOVA s.r.o.
Uchazeč: |  |  | Vyplň údaj |  |  | Zpracovatel:
Kód dílu - Popis | [6 empty] | Cena celkem [CZK]
Náklady ze soupisu prací | [6 empty] | 0 | [12 empty] | -1
| PSV - Práce a dodávky PSV | [5 empty] | 0
| 751-1 - VZT - Zařízení 1 | [5 empty] | 0
| 751-2 - VZT - Zařízení 2 | [5 empty] | 0
| 751-3 - VZT - Zařízení 3 | [5 empty] | 0
| 751-4 - VZT - Zařízení 4 | [5 empty] | 0
| 751-5 - VZT - Zařízení 5 | [5 empty] | 0
| 751-6 - VZT - Zařízení 6 | [5 empty] | 0
| 751-7 - VZT - Zařízení 7 | [5 empty] | 0
| 751-8 - VZT - Zařízení 8 | [5 empty] | 0
| 751-9 - VZT - Zařízení 9 | [5 empty] | 0
| OST - Ostatní | [5 empty] | 0
SOUPIS PRACÍ
Stavba:
SPŠ a SOU Pelhřimov - objekt dílen Kamenice nad Lipou - úspora energie
Objekt:
SO-01-B - Objekt dílen (Neuznatelná část)
Soupis:
014B_B - Zařízení vzduchotechniky - neuznatelné
Místo: |  |  | Kamenice nad Lipu, ul. Lhotecká |  |  | Datum: | 17. 3. 2021
Zadavatel: |  |  | Kraj Vysočina |  |  | Projektant: | PROJEKT CENTRUM NOVA s.r.o.
Uchazeč: |  |  | Vyplň údaj |  |  | Zpracovatel:
PČ | Typ | Kód | Popis | MJ | Množství | J.cena [CZK] | Cena celkem [CZK] | Cenová soustava |  |  | DPH | J. Nh [h] | Nh celkem [h] | J. hmotnost [t] | Hmotnost celkem [t] | J. suť [t] | Suť Celkem [t]
Náklady soupisu celkem | [6 empty] | 0 | [5 empty] | 0 |  | 1.9748 |  | 0 |  | D | -1 | [10 empty] | 0
| D | PSV | Práce a dodávky PSV |  |  |  | 0 | [5 empty] | 0 |  | 1.9748 |  | 0 | 2 | D | 0 |  |  |  | ROZPOCET | [6 empty] | 0
| D | 751-1 | VZT - Zařízení 1 |  |  |  | 0 | [5 empty] | 0 |  | 0.079712 |  | 0 | 2 | D | 1 |  |  |  | ROZPOCET | [6 empty] | 0
1 | K | 751111012 | Mtž vent ax ntl nástěnného základního D do 200 mm | kus | 3 |  | 0 | CS ÚRS 2021 01 |  |  | základní |  | 0 | 0 | 0 | 0 | 0 | 16 | K | 2 |  |  |  | ROZPOCET | 0 | 0 | 0 | 0 | 0 | 1 | 0 | 16 | -1244682634
| PP |  | Montáž ventilátoru axiálního nízkotlakého nástěnného základního, průměru přes 100 do 200 mm | [15 empty] | PP | 2
2 | M | 42914525 | ventiláor axiální diagonální potrubní dvouotáčkový plastový IP44 připojení D 125mm | kus | 3 |  | 0 | CS ÚRS 2021 01 |  |  | základní |  | 0 | 0.002 | 0.006 | 0 | 0 | 32 | M | 2 |  |  |  | ROZPOCET | 0 | 0 | 0 | 0 | 0 | 1 | 0 | 16 | -1691572013
| PP |  | ventiláor axiální diagonální potrubní dvouotáčkový plastový IP44 připojení D 125mm 200m3/h (70Pa) | [15 empty] | PP | 2
3 | M | 1.01.02 | Pružná spojka pro pružné připojení ventilátoru na potrubí | kus | 6 |  | 0 |  |  |  | základní |  | 0 | 0 | 0 | 0 | 0 | 32 | M | 2 |  |  |  | ROZPOCET | 0 | 0 | 0 | 0 | 0 | 1 | 0 | 16 | 1097506011
| PP |  | Pružná spojka pro pružné připojení ventilátoru na potrubí | [15 empty] | PP | 2
4 | K | 751514679 | Mtž škrtící klapky do plech potrubí kruhové bez příruby D do 200 mm | kus | 3 |  | 0 | CS ÚRS 2021 01 |  |  | základní |  | 0 | 0 | 0 | 0 | 0 | 16 | K | 2 |  |  |  | ROZPOCET | 0 | 0 | 0 | 0 | 0 | 1 | 0 | 16 | -658033633
| PP |  | Montáž škrtící klapky nebo zpětné klapky do plechového potrubí kruhové bez příruby, průměru přes 100 do 200 mm | [15 empty] | PP | 2
5 | M | 1.02 | 125 zpětná klapka | kus | 3 |  | 0 |  |  |  | základní |  | 0 | 0 | 0 | 0 | 0 | 32 | M | 2 |  |  |  | ROZPOCET | 0 | 0 | 0 | 0 | 0 | 1 | 0 | 16 | 1812826987
| PP |  | 125 zpětná klapka | [15 empty] | PP | 2
6 | K | 751398051 | Mtž protidešťové žaluzie potrubí do 0,150 m2 | kus | 2 |  | 0 | CS ÚRS 2021 01 |  |  | základní |  | 0 | 0 | 0 | 0 | 0 | 16 | K | 2 |  |  |  | ROZPOCET | 0 | 0 | 0 | 0 | 0 | 1 | 0 | 16 | 1765517146
| PP |  | Montáž ostatních zařízení protidešťové žaluzie nebo žaluziové klapky na čtyřhranné potrubí, průřezu do 0,150 m2 | [15 empty] | PP | 2
7 | M | 42972913 | žaluzie protidešťová s pevnými lamelami, pozink, pro potrubí 160x160mm | kus | 2 |  | 0 | CS ÚRS 2021 01 |  |  | základní |  | 0 | 0.0028 | 0.0056 | 0 | 0 | 32 | M | 2 |  |  |  | ROZPOCET | 0 | 0 | 0 | 0 | 0 | 1 | 0 | 16 | 1092706575
| PP |  | žaluzie protidešťová s pevnými lamelami, pozink, pro potrubí 160x160mm +přechod na spiro | [15 empty] | PP | 2
8 | K | 751514775 | Mtž protidešťové stříšky nebo výfukové hlavice do potrubí kruhového bez příruby D do 100 mm | kus | 1 |  | 0 | CS ÚRS 2021 01 |  |  | základní |  | 0 | 0 | 0 | 0 | 0 | 16 | K | 2 |  |  |  | ROZPOCET | 0 | 0 | 0 | 0 | 0 | 1 | 0 | 16 | -1655867061
| PP |  | Montáž protidešťové stříšky nebo výfukové hlavice do plechového potrubí kruhové bez příruby, průměru do 100 mm | [15 empty] | PP | 2
9 | M | 42974002 | stříška protidešťová s lemem Pz D 100mm | kus | 1 |  | 0 | CS ÚRS 2021 01 |  |  | základní |  | 0 | 0.0004 | 0.0004 | 0 | 0 | 32 | M | 2 |  |  |  | ROZPOCET | 0 | 0 | 0 | 0 | 0 | 1 | 0 | 16 | -676425124
| PP |  | stříška protidešťová s lemem Pz D 100mm | [15 empty] | PP | 2
10 | K | 751322012 | Mtž talířového ventilu D do 200 mm | kus | 6 |  | 0 | CS ÚRS 2021 01 |  |  | základní |  | 0 | 0 | 0 | 0 | 0 | 16 | K | 2 |  |  |  | ROZPOCET | 0 | 0 | 0 | 0 | 0 | 1 | 0 | 16 | -375825621
| PP |  | Montáž talířových ventilů, anemostatů, dýz talířového ventilu, průměru přes 100 do 200 mm | [15 empty] | PP | 2
11 | M | 42972213 | talířový ventil pro odvod vzduchu kovový D 125mm | kus | 6 |  | 0 | CS ÚRS 2021 01 |  |  | základní |  | 0 | 0.0005 | 0.003 | 0 | 0 | 32 | M | 2 |  |  |  | ROZPOCET | 0 | 0 | 0 | 0 | 0 | 1 | 0 | 16 | -160673816
| PP |  | talířový ventil pro odvod vzduchu kovový D 125mm | [15 empty] | PP | 2
12 | K | 751510042 | Vzduchotechnické potrubí pozink kruhové spirálně vinuté D do 200 mm | m | 18.2 |  | 0 | CS ÚRS 2021 01 |  |  | základní |  | 0 | 0.00344 | 0.062608 | 0 | 0 | 16 | K | 2 |  |  |  | ROZPOCET | 0 | 0 | 0 | 0 | 0 | 1 | 0 | 16 | 531611424
| PP |  | Vzduchotechnické potrubí z pozinkovaného plechu kruhové, trouba spirálně vinutá bez příruby, průměru přes 100 do 200 mm včetně tvarovek | [15 empty] | PP | 2
| VV |  | 1,3*(3+2+5+4) |  | 18.2 | [13 empty] | VV | 2 | 2 | True | 0 | ROZPOCET
13 | K | 713vp_iz0012 | Montáž izolace tepelné potrubí pásy nebo rohožemi | m2 | 4.383 |  | 0 |  |  |  | základní |  | 0 | 0.00038 | 0.0016655 | 0 | 0 | 16 | K | 2 |  |  |  | ROZPOCET | 0 | 0 | 0 | 0 | 0 | 1 | 0 | 16 | 1365191175
| PP |  | Montáž izolace tepelné potrubí pásy nebo rohožemi s Al fólií staženými Al páskou 1x | [15 empty] | PP | 2
14 | M | 631izol_001 | Tepelná izolace tl.15mm ALS - z pěnového polyetylenu laminované hliníkovou fólií, samolepící | m2 | 4.383 |  | 0 |  |  |  | základní |  | 0 | 0.0001 | 0.0004383 | 0 | 0 | 32 | M | 2 |  |  |  | ROZPOCET | 0 | 0 | 0 | 0 | 0 | 1 | 0 | 16 | 1414364105
| PP |  | Nezasítěný pěnový polyetylen s uzavřenou buněčnou strukturou | [15 empty] | PP | 2
| VV |  | (Pi*(0,125+2*0,015+2*0)*9) |  | 4.383 | [13 empty] | VV | 2 | 2 | True | 0 | ROZPOCET
| D | 751-2 | VZT - Zařízení 2 |  |  |  | 0 | [5 empty] | 0 |  | 0.29416 |  | 0 | 2 | D | 1 |  |  |  | ROZPOCET | [6 empty] | 0
15 | K | 751133012 | Mtž vent diag ntl potrubního D do 200 mm | kus | 3 |  | 0 |  |  |  | základní |  | 0 | 0 | 0 | 0 | 0 | 16 | K | 2 |  |  |  | ROZPOCET | 0 | 0 | 0 | 0 | 0 | 1 | 0 | 16 | -1523425162
| PP |  | Montáž ventilátoru diagonálního nízkotlakého potrubního, průměru přes 100 do 200 mm | [15 empty] | PP | 2
16 | M | 2.01 | 160 T IP44 potrubní ventilátor s doběhem | kus | 3 |  | 0 |  |  |  | základní |  | 0 | 0.02 | 0.06 | 0 | 0 | 32 | M | 2 |  |  |  | ROZPOCET | 0 | 0 | 0 | 0 | 0 | 1 | 0 | 16 | -126810465
| PP |  | 160 T IP44 potrubní ventilátor s doběhem 350m3/h (150Pa) 230V, 53W, 0,21A | [15 empty] | PP | 2
17 | M | 2.01.02 | Pružná spojka pro pružné připojení ventilátoru na potrubí | kus | 6 |  | 0 |  |  |  | základní |  | 0 | 0 | 0 | 0 | 0 | 32 | M | 2 |  |  |  | ROZPOCET | 0 | 0 | 0 | 0 | 0 | 1 | 0 | 16 | 459484015
| PP |  | Pružná spojka pro pružné připojení ventilátoru na potrubí | [15 empty] | PP | 2
18 | K | 751514679 | Mtž škrtící klapky do plech potrubí kruhové bez příruby D do 200 mm | kus | 3 |  | 0 | CS ÚRS 2021 01 |  |  | základní |  | 0 | 0 | 0 | 0 | 0 | 16 | K | 2 |  |  |  | ROZPOCET | 0 | 0 | 0 | 0 | 0 | 1 | 0 | 16 | -135017543
| PP |  | Montáž škrtící klapky nebo zpětné klapky do plechového potrubí kruhové bez příruby, průměru přes 100 do 200 mm | [15 empty] | PP | 2
19 | M | 2.02 | 160 zpětná klapka | kus | 3 |  | 0 |  |  |  | základní |  | 0 | 0 | 0 | 0 | 0 | 32 | M | 2 |  |  |  | ROZPOCET | 0 | 0 | 0 | 0 | 0 | 1 | 0 | 16 | 1477647022
| PP |  | RSK 150 zpětná klapka | [15 empty] | PP | 2
20 | K | 751514776 | Mtž protidešťové stříšky nebo výfukové hlavice do potrubí kruhového bez příruby D do 200 mm | kus | 3 |  | 0 | CS ÚRS 2021 01 |  |  | základní |  | 0 | 0 | 0 | 0 | 0 | 16 | K | 2 |  |  |  | ROZPOCET | 0 | 0 | 0 | 0 | 0 | 1 | 0 | 16 | -874764842
| PP |  | Montáž protidešťové stříšky nebo výfukové hlavice do plechového potrubí kruhové bez příruby, průměru přes 100 do 200 mm | [15 empty] | PP | 2
21 | M | 42974005 | stříška protidešťová s lemem Pz D 160mm | kus | 3 |  | 0 | CS ÚRS 2021 01 |  |  | základní |  | 0 | 0.0007 | 0.0021 | 0 | 0 | 32 | M | 2 |  |  |  | ROZPOCET | 0 | 0 | 0 | 0 | 0 | 1 | 0 | 16 | 1854753251
| PP |  | stříška protidešťová s lemem Pz D 160mm | [15 empty] | PP | 2
22 | K | 751322011 | Mtž talířového ventilu D do 100 mm | kus | 12 |  | 0 | CS ÚRS 2021 01 |  |  | základní |  | 0 | 0 | 0 | 0 | 0 | 16 | K | 2 |  |  |  | ROZPOCET | 0 | 0 | 0 | 0 | 0 | 1 | 0 | 16 | -105409740
| PP |  | Montáž talířových ventilů, anemostatů, dýz talířového ventilu, průměru do 100 mm | [15 empty] | PP | 2
23 | M | 42972212 | talířový ventil pro odvod vzduchu kovový D 100mm | kus | 12 |  | 0 | CS ÚRS 2021 01 |  |  | základní |  | 0 | 0.0004 | 0.0048 | 0 | 0 | 32 | M | 2 |  |  |  | ROZPOCET | 0 | 0 | 0 | 0 | 0 | 1 | 0 | 16 | 77853860
| PP |  | talířový ventil pro odvod vzduchu kovový D 100mm | [15 empty] | PP | 2
24 | K | 751322012 | Mtž talířového ventilu D do 200 mm | kus | 1 |  | 0 | CS ÚRS 2021 01 |  |  | základní |  | 0 | 0 | 0 | 0 | 0 | 16 | K | 2 |  |  |  | ROZPOCET | 0 | 0 | 0 | 0 | 0 | 1 | 0 | 16 | -1925904250
| PP |  | Montáž talířových ventilů, anemostatů, dýz talířového ventilu, průměru přes 100 do 200 mm | [15 empty] | PP | 2
25 | M | 42972215 | talířový ventil pro odvod vzduchu kovový D 160mm | kus | 1 |  | 0 | CS ÚRS 2021 01 |  |  | základní |  | 0 | 0.0006 | 0.0006 | 0 | 0 | 32 | M | 2 |  |  |  | ROZPOCET | 0 | 0 | 0 | 0 | 0 | 1 | 0 | 16 | -1265616636
| PP |  | talířový ventil pro odvod vzduchu kovový D 160mm | [15 empty] | PP | 2
26 | K | 751311112 | Mtž vyústi čtyřhranné na kruhové potrubí do 0,080 m2 | kus | 3 |  | 0 | CS ÚRS 2021 01 |  |  | základní |  | 0 | 0 | 0 | 0 | 0 | 16 | K | 2 |  |  |  | ROZPOCET | 0 | 0 | 0 | 0 | 0 | 1 | 0 | 16 | 1350862181
| PP |  | Montáž vyústí čtyřhranné do kruhového potrubí, průřezu přes 0,040 do 0,080 m2 | [15 empty] | PP | 2
27 | M | 42973014 | vyúsť jednořadá do kruhového potrubí SPIRO Pz 400x75mm | kus | 3 |  | 0 | CS ÚRS 2021 01 |  |  | základní |  | 0 | 0.0002 | 0.0006 | 0 | 0 | 32 | M | 2 |  |  |  | ROZPOCET | 0 | 0 | 0 | 0 | 0 | 1 | 0 | 16 | 1098354701
| PP |  | vyúsť jednořadá do kruhového potrubí SPIRO Pz 400x75mm | [15 empty] | PP | 2
28 | K | 751510042 | Vzduchotechnické potrubí pozink kruhové spirálně vinuté D do 200 mm | m | 63.7 |  | 0 | CS ÚRS 2021 01 |  |  | základní |  | 0 | 0.00344 | 0.21913 | 0 | 0 | 16 | K | 2 |  |  |  | ROZPOCET | 0 | 0 | 0 | 0 | 0 | 1 | 0 | 16 | 232235469
| PP |  | Vzduchotechnické potrubí z pozinkovaného plechu kruhové, trouba spirálně vinutá bez příruby, průměru přes 100 do 200 mm včetně tvarovek | [15 empty] | PP | 2
| VV |  | 1,3*(6+8+4+4+7+4+4+6+2+4) |  | 63.7 | [13 empty] | VV | 2 | 2 | True | 0 | ROZPOCET
29 | K | 713vp_iz0012 | Montáž izolace tepelné potrubí pásy nebo rohožemi | m2 | 14.451 |  | 0 |  |  |  | základní |  | 0 | 0.00038 | 0.0054914 | 0 | 0 | 16 | K | 2 |  |  |  | ROZPOCET | 0 | 0 | 0 | 0 | 0 | 1 | 0 | 16 | 2139137844
| PP |  | Montáž izolace tepelné potrubí pásy nebo rohožemi s Al fólií staženými Al páskou 1x | [15 empty] | PP | 2
30 | M | 631izol_001 | Tepelná izolace tl.15mm ALS - z pěnového polyetylenu laminované hliníkovou fólií, samolepící | m2 | 14.451 |  | 0 |  |  |  | základní |  | 0 | 0.0001 | 0.0014451 | 0 | 0 | 32 | M | 2 |  |  |  | ROZPOCET | 0 | 0 | 0 | 0 | 0 | 1 | 0 | 16 | 1460403679
| PP |  | Nezasítěný pěnový polyetylen s uzavřenou buněčnou strukturou | [15 empty] | PP | 2
| VV |  | (Pi*(0,2+2*0,015+2*0)*20) |  | 14.451 | [13 empty] | VV | 2 | 2 | True | 0 | ROZPOCET
| D | 751-3 | VZT - Zařízení 3 |  |  |  | 0 | [5 empty] | 0 |  | 0.065162 |  | 0 | 2 | D | 1 |  |  |  | ROZPOCET | [6 empty] | 0
31 | K | 751133012.1 | Mtž vent diag ntl potrubního D do 200 mm | kus | 1 |  | 0 |  |  |  | základní |  | 0 | 0 | 0 | 0 | 0 | 16 | K | 2 |  |  |  | ROZPOCET | 0 | 0 | 0 | 0 | 0 | 1 | 0 | 16 | -390364210
| PP |  | Montáž ventilátoru diagonálního nízkotlakého potrubního, průměru přes 100 do 200 mm | [15 empty] | PP | 2
32 | M | 3.01 | potrubní ventilátor 200 - 800m3/h (150Pa) | kus | 1 |  | 0 |  |  |  | základní |  | 0 | 0 | 0 | 0 | 0 | 32 | M | 2 |  |  |  | ROZPOCET | 0 | 0 | 0 | 0 | 0 | 1 | 0 | 16 | -1882979344
| PP |  | potrubní ventilátor 200 - 800m3/h (150Pa) 800m3/h (150Pa) vč. pružného připojení na kruhové potrubí | [15 empty] | PP | 2
33 | M | 3.01.02 | Pružná spojka pro pružné připojení ventilátoru na potrubí | kus | 2 |  | 0 |  |  |  | základní |  | 0 | 0 | 0 | 0 | 0 | 32 | M | 2 |  |  |  | ROZPOCET | 0 | 0 | 0 | 0 | 0 | 1 | 0 | 16 | 1530712300
| PP |  | Pružná spojka pro pružné připojení ventilátoru na potrubí | [15 empty] | PP | 2
34 | K | 751514679.1 | Mtž škrtící klapky do plech potrubí kruhové bez příruby D do 200 mm | kus | 1 |  | 0 |  |  |  | základní |  | 0 | 0 | 0 | 0 | 0 | 16 | K | 2 |  |  |  | ROZPOCET | 0 | 0 | 0 | 0 | 0 | 1 | 0 | 16 | 1044254443
| PP |  | Montáž škrtící klapky nebo zpětné klapky do plechového potrubí kruhové bez příruby, průměru přes 100 do 200 mm | [15 empty] | PP | 2
35 | M | 3.02 | 200 zpětná klapka | kus | 1 |  | 0 |  |  |  | základní |  | 0 | 0 | 0 | 0 | 0 | 32 | M | 2 |  |  |  | ROZPOCET | 0 | 0 | 0 | 0 | 0 | 1 | 0 | 16 | -943725201
| PP |  | 200 zpětná klapka | [15 empty] | PP | 2
36 | K | 751514776 | Mtž protidešťové stříšky nebo výfukové hlavice do potrubí kruhového bez příruby D do 200 mm | kus | 1 |  | 0 | CS ÚRS 2021 01 |  |  | základní |  | 0 | 0 | 0 | 0 | 0 | 16 | K | 2 |  |  |  | ROZPOCET | 0 | 0 | 0 | 0 | 0 | 1 | 0 | 16 | 402204361
| PP |  | Montáž protidešťové stříšky nebo výfukové hlavice do plechového potrubí kruhové bez příruby, průměru přes 100 do 200 mm | [15 empty] | PP | 2
37 | M | 42974007 | stříška protidešťová s lemem Pz D 200mm | kus | 1 |  | 0 | CS ÚRS 2021 01 |  |  | základní |  | 0 | 0.0009 | 0.0009 | 0 | 0 | 32 | M | 2 |  |  |  | ROZPOCET | 0 | 0 | 0 | 0 | 0 | 1 | 0 | 16 | 1246004903
| PP |  | stříška protidešťová s lemem Pz D 200mm | [15 empty] | PP | 2
38 | K | 751322011 | Mtž talířového ventilu D do 100 mm | kus | 7 |  | 0 | CS ÚRS 2021 01 |  |  | základní |  | 0 | 0 | 0 | 0 | 0 | 16 | K | 2 |  |  |  | ROZPOCET | 0 | 0 | 0 | 0 | 0 | 1 | 0 | 16 | -1545542184
| PP |  | Montáž talířových ventilů, anemostatů, dýz talířového ventilu, průměru do 100 mm | [15 empty] | PP | 2
39 | M | 42972212 | talířový ventil pro odvod vzduchu kovový D 100mm | kus | 7 |  | 0 | CS ÚRS 2021 01 |  |  | základní |  | 0 | 0.0004 | 0.0028 | 0 | 0 | 32 | M | 2 |  |  |  | ROZPOCET | 0 | 0 | 0 | 0 | 0 | 1 | 0 | 16 | 1566536816
| PP |  | talířový ventil pro odvod vzduchu kovový D 100mm | [15 empty] | PP | 2
40 | K | 751322012 | Mtž talířového ventilu D do 200 mm | kus | 2 |  | 0 | CS ÚRS 2021 01 |  |  | základní |  | 0 | 0 | 0 | 0 | 0 | 16 | K | 2 |  |  |  | ROZPOCET | 0 | 0 | 0 | 0 | 0 | 1 | 0 | 16 | -1085606229
| PP |  | Montáž talířových ventilů, anemostatů, dýz talířového ventilu, průměru přes 100 do 200 mm | [15 empty] | PP | 2
41 | M | 42972215 | talířový ventil pro odvod vzduchu kovový D 160mm | kus | 2 |  | 0 | CS ÚRS 2021 01 |  |  | základní |  | 0 | 0.0006 | 0.0012 | 0 | 0 | 32 | M | 2 |  |  |  | ROZPOCET | 0 | 0 | 0 | 0 | 0 | 1 | 0 | 16 | -1981682463
| PP |  | talířový ventil pro odvod vzduchu kovový D 160mm | [15 empty] | PP | 2
42 | K | 751510041 | Vzduchotechnické potrubí pozink kruhové spirálně vinuté D do 100 mm | m | 5.85 |  | 0 | CS ÚRS 2021 01 |  |  | základní |  | 0 | 0.00167 | 0.0097695 | 0 | 0 | 16 | K | 2 |  |  |  | ROZPOCET | 0 | 0 | 0 | 0 | 0 | 1 | 0 | 16 | -2073425642
| PP |  | Vzduchotechnické potrubí z pozinkovaného plechu kruhové, trouba spirálně vinutá bez příruby, průměru do 100 mm | [15 empty] | PP | 2
| VV |  | 1,3*(2+0,5*5) |  | 5.85 | [13 empty] | VV | 2 | 2 | True | 1 | ROZPOCET
43 | K | 751510042.1 | Vzduchotechnické potrubí pozink kruhové spirálně vinuté D do 200 mm | m | 14.3 |  | 0 | CS ÚRS 2021 01 |  |  | základní |  | 0 | 0.00344 | 0.049192 | 0 | 0 | 16 | K | 2 |  |  |  | ROZPOCET | 0 | 0 | 0 | 0 | 0 | 1 | 0 | 16 | -1062175556
| PP |  | Vzduchotechnické potrubí z pozinkovaného plechu kruhové, trouba spirálně vinutá bez příruby, průměru přes 100 do 200 mm včetně tvarovek | [15 empty] | PP | 2
| VV |  | 1,3*(8+3) |  | 14.3 | [13 empty] | VV | 2 | 2 | True | 1 | ROZPOCET
44 | K | 713411141 | Montáž izolace tepelné potrubí pásy nebo rohožemi s Al fólií staženými Al páskou 1x | m2 | 3.613 |  | 0 | CS ÚRS 2021 01 |  |  | základní |  | 0 | 0.00036 | 0.0013007 | 0 | 0 | 16 | K | 2 |  |  |  | ROZPOCET | 0 | 0 | 0 | 0 | 0 | 1 | 0 | 16 | 1411867540
| PP |  | Montáž izolace tepelné potrubí a ohybů pásy nebo rohožemi s povrchovou úpravou hliníkovou fólií připevněnými samolepící hliníkovou páskou potrubí jednovrstvá | [15 empty] | PP | 2
45 | M | vp_iz_001 | Tepelná izolace tl.15mm ALS - nezasítěný pěnový polyetylen | m2 | 3.613 |  | 0 |  |  |  | základní |  | 0 | 0 | 0 | 0 | 0 | 32 | M | 2 |  |  |  | ROZPOCET | 0 | 0 | 0 | 0 | 0 | 1 | 0 | 16 | 1234616848
| PP |  | Nezasítěný pěnový polyetylen s uzavřenou buněčnou strukturou | [15 empty] | PP | 2
| VV |  | (Pi*(0,2+2*0,015+2*0)*5) |  | 3.613 | [13 empty] | VV | 2 | 2 | True | 0 | ROZPOCET
| D | 751-4 | VZT - Zařízení 4 |  |  |  | 0 | [5 empty] | 0 |  | 0.01216 |  | 0 | 2 | D | 1 |  |  |  | ROZPOCET | [6 empty] | 0
46 | K | 751122112 | Mtž vent rad ntl potrubního základního do 0,140 m2 | kus | 1 |  | 0 | CS ÚRS 2021 01 |  |  | základní |  | 0 | 0 | 0 | 0 | 0 | 16 | K | 2 |  |  |  | ROZPOCET | 0 | 0 | 0 | 0 | 0 | 1 | 0 | 16 | 917017866
| PP |  | Montáž ventilátoru radiálního nízkotlakého potrubního základního do čtyřhranného potrubí, průřezu přes 0,070 do 0,140 m2 | [15 empty] | PP | 2
47 | M | 4.01 | potrubní radiální ventilátor 700m3/h (250Pa) | kus | 1 |  | 0 |  |  |  | základní |  | 0 | 0 | 0 | 0 | 0 | 32 | M | 2 |  |  |  | ROZPOCET | 0 | 0 | 0 | 0 | 0 | 1 | 0 | 16 | 806301510
| PP |  | potrubní radiální ventilátor 700m3/h (250Pa) 230V, 0,24kW, 1,2A ovládání ruční - spínačem | [15 empty] | PP | 2
48 | M | 4.01.01 | 200 pružná spojka | kus | 2 |  | 0 |  |  |  | základní |  | 0 | 0 | 0 | 0 | 0 | 32 | M | 2 |  |  |  | ROZPOCET | 0 | 0 | 0 | 0 | 0 | 1 | 0 | 16 | 188651168
| PP |  | 200 pružná spojka | [15 empty] | PP | 2
49 | M | 4.01.02 | regulátor otáček | kus | 1 |  | 0 |  |  |  | základní |  | 0 | 0 | 0 | 0 | 0 | 32 | M | 2 |  |  |  | ROZPOCET | 0 | 0 | 0 | 0 | 0 | 1 | 0 | 16 | 1783619883
| PP |  | regulátor otáček | [15 empty] | PP | 2
50 | K | 751344121 | Mtž tlumiče hluku pro čtyřhranné potrubí do 0,150 m2 | kus | 1 |  | 0 | CS ÚRS 2021 01 |  |  | základní |  | 0 | 0 | 0 | 0 | 0 | 16 | K | 2 |  |  |  | ROZPOCET | 0 | 0 | 0 | 0 | 0 | 1 | 0 | 16 | 63848868
| PP |  | Montáž tlumičů hluku pro čtyřhranné potrubí, průřezu do 0,150 m2 | [15 empty] | PP | 2
51 | M | 4.02 | 200 tlumič hluku | kus | 1 |  | 0 |  |  |  | základní |  | 0 | 0 | 0 | 0 | 0 | 32 | M | 2 |  |  |  | ROZPOCET | 0 | 0 | 0 | 0 | 0 | 1 | 0 | 16 | 2102563264
| PP |  | 200 tlumič hluku 400x200x1000mm | [15 empty] | PP | 2
52 | K | 751311092 | Mtž vyústi čtyřhranné na čtyřhranné potrubí do 0,080 m2 | kus | 2 |  | 0 | CS ÚRS 2021 01 |  |  | základní |  | 0 | 0 | 0 | 0 | 0 | 16 | K | 2 |  |  |  | ROZPOCET | 0 | 0 | 0 | 0 | 0 | 1 | 0 | 16 | 1443361943
| PP |  | Montáž vyústí čtyřhranné do čtyřhranného potrubí, průřezu přes 0,040 do 0,080 m2 | [15 empty] | PP | 2
53 | M | 4.03 | jednořadá vyústka na čtyřhranné potrubí 400x140mm | kus | 2 |  | 0 |  |  |  | základní |  | 0 | 0 | 0 | 0 | 0 | 32 | M | 2 |  |  |  | ROZPOCET | 0 | 0 | 0 | 0 | 0 | 1 | 0 | 16 | 1615805323
| PP |  | jednořadá vyústka na čtyřhranné potrubí 400x140mm 1A 560x140 | [15 empty] | PP | 2
54 | K | 751398051 | Mtž protidešťové žaluzie potrubí do 0,150 m2 | kus | 1 |  | 0 | CS ÚRS 2021 01 |  |  | základní |  | 0 | 0 | 0 | 0 | 0 | 16 | K | 2 |  |  |  | ROZPOCET | 0 | 0 | 0 | 0 | 0 | 1 | 0 | 16 | -2044329630
| PP |  | Montáž ostatních zařízení protidešťové žaluzie nebo žaluziové klapky na čtyřhranné potrubí, průřezu do 0,150 m2 | [15 empty] | PP | 2
55 | M | 4.04 | žaluziová klapka samotížná 400x200mm | kus | 1 |  | 0 |  |  |  | základní |  | 0 | 0 | 0 | 0 | 0 | 32 | M | 2 |  |  |  | ROZPOCET | 0 | 0 | 0 | 0 | 0 | 1 | 0 | 16 | -20415463
| PP |  | žaluziová klapka samotížná 400x200mm | [15 empty] | PP | 2
56 | K | 751_4hran002 | čtyřhranné potrubí sk. I z pozink. plechu - tvarové | m2 | 0.5 |  | 0 |  |  |  | základní |  | 0 | 0.005 | 0.0025 | 0 | 0 | 16 | K | 2 |  |  |  | ROZPOCET | 0 | 0 | 0 | 0 | 0 | 1 | 0 | 16 | 490958981
| PP |  | čtyřhranné potrubí sk. I z pozink. plechu - tvarové | [15 empty] | PP | 2
| VV |  | 0,5 |  | 0.5 | [13 empty] | VV | 2 | 2 | True | 0 | ROZPOCET
57 | K | vp_potr4h001 | čtyřhranné potrubí sk. I z pozink. plechu - rovné | m2 | 8.5 |  | 0 |  |  |  | základní |  | 0 | 0 | 0 | 0 | 0 | 16 | K | 2 |  |  |  | ROZPOCET | 0 | 0 | 0 | 0 | 0 | 1 | 0 | 16 | -1592781723
| PP |  | čtyřhranné potrubí sk. I z pozink. plechu | [15 empty] | PP | 2
| VV |  | 7+1,5 |  | 8.5 | [13 empty] | VV | 2 | 2 | True | 0 | ROZPOCET
58 | K | 713vp_iz0012 | Montáž izolace tepelné potrubí pásy nebo rohožemi | m2 | 2 |  | 0 |  |  |  | základní |  | 0 | 0.00038 | 0.00076 | 0 | 0 | 16 | K | 2 |  |  |  | ROZPOCET | 0 | 0 | 0 | 0 | 0 | 1 | 0 | 16 | 1936615144
| PP |  | Montáž izolace tepelné potrubí pásy nebo rohožemi s Al fólií staženými Al páskou 1x | [15 empty] | PP | 2
59 | M | vp_iz_001 | Tepelná izolace tl.15mm ALS - nezasítěný pěnový polyetylen | m2 | 2 |  | 0 |  |  |  | základní |  | 0 | 0 | 0 | 0 | 0 | 32 | M | 2 |  |  |  | ROZPOCET | 0 | 0 | 0 | 0 | 0 | 1 | 0 | 16 | 76340016
| PP |  | Nezasítěný pěnový polyetylen s uzavřenou buněčnou strukturou | [15 empty] | PP | 2
60 | K | 751514619 | Mtž škrtící klapky do plech potrubí s přírubou do 0,560 m2 | kus | 1 |  | 0 | CS ÚRS 2021 01 |  |  | základní |  | 0 | 0 | 0 | 0 | 0 | 16 | K | 2 |  |  |  | ROZPOCET | 0 | 0 | 0 | 0 | 0 | 1 | 0 | 16 | 80672262
| PP |  | Montáž škrtící klapky nebo zpětné klapky do plechového potrubí čtyřhranné s přírubou, průřezu přes 0,490 do 0,560 m2 | [15 empty] | PP | 2
61 | M | 4.05 | těsná uzavírací klapka 500x500mm - ruční | kus | 1 |  | 0 |  |  |  | základní |  | 0 | 0 | 0 | 0 | 0 | 32 | M | 2 |  |  |  | ROZPOCET | 0 | 0 | 0 | 0 | 0 | 1 | 0 | 16 | -1973675142
| PP |  | těsná uzavírací klapka 500x500mm - ruční | [15 empty] | PP | 2
62 | K | 751398052 | Mtž protidešťové žaluzie potrubí do 0,300 m2 | kus | 1 |  | 0 | CS ÚRS 2021 01 |  |  | základní |  | 0 | 0 | 0 | 0 | 0 | 16 | K | 2 |  |  |  | ROZPOCET | 0 | 0 | 0 | 0 | 0 | 1 | 0 | 16 | 335789554
| PP |  | Montáž ostatních zařízení protidešťové žaluzie nebo žaluziové klapky na čtyřhranné potrubí, průřezu přes 0,150 do 0,300 m2 | [15 empty] | PP | 2
63 | M | 42972921 | žaluzie protidešťová s pevnými lamelami, pozink, pro potrubí 500x500mm | kus | 1 |  | 0 | CS ÚRS 2021 01 |  |  | základní |  | 0 | 0.0089 | 0.0089 | 0 | 0 | 32 | M | 2 |  |  |  | ROZPOCET | 0 | 0 | 0 | 0 | 0 | 1 | 0 | 16 | -1447353300
| PP |  | žaluzie protidešťová s pevnými lamelami, pozink, pro potrubí 500x500mm | [15 empty] | PP | 2
| D | 751-5 | VZT - Zařízení 5 |  |  |  | 0 | [5 empty] | 0 |  | 0.02728 |  | 0 | 2 | D | 1 |  |  |  | ROZPOCET | [6 empty] | 0
64 | K | 751122113 | Mtž vent rad ntl potrubního základního do 0,210 m2 | kus | 1 |  | 0 | CS ÚRS 2021 01 |  |  | základní |  | 0 | 0 | 0 | 0 | 0 | 16 | K | 2 |  |  |  | ROZPOCET | 0 | 0 | 0 | 0 | 0 | 1 | 0 | 16 | -853084545
| PP |  | Montáž ventilátoru radiálního nízkotlakého potrubního základního do čtyřhranného potrubí, průřezu přes 0,140 do 0,210 m2 | [15 empty] | PP | 2
65 | M | 5.01 | potrubní radiální ventilátor 1500m3/h (250Pa) | kus | 1 |  | 0 |  |  |  | základní |  | 0 | 0 | 0 | 0 | 0 | 32 | M | 2 |  |  |  | ROZPOCET | 0 | 0 | 0 | 0 | 0 | 1 | 0 | 16 | 997701412
| PP |  | 250 IP55 radiální ventilátor potrubní radiální ventilátor 1500m3/h (250Pa) 400V, 0,93kW, 1,77A | [15 empty] | PP | 2
66 | M | 5.01.01 | 250 pružná spojka | kus | 2 |  | 0 |  |  |  | základní |  | 0 | 0 | 0 | 0 | 0 | 32 | M | 2 |  |  |  | ROZPOCET | 0 | 0 | 0 | 0 | 0 | 1 | 0 | 16 | -1095983382
| PP |  | 250 pružná spojka | [15 empty] | PP | 2
67 | M | 5.01.02 | regulátor otáček | kus | 1 |  | 0 |  |  |  | základní |  | 0 | 0 | 0 | 0 | 0 | 32 | M | 2 |  |  |  | ROZPOCET | 0 | 0 | 0 | 0 | 0 | 1 | 0 | 16 | -378943220
| PP |  | regulátor otáček | [15 empty] | PP | 2
68 | K | 751344122 | Mtž tlumiče hluku pro čtyřhranné potrubí do 0,300 m2 | kus | 1 |  | 0 | CS ÚRS 2021 01 |  |  | základní |  | 0 | 0 | 0 | 0 | 0 | 16 | K | 2 |  |  |  | ROZPOCET | 0 | 0 | 0 | 0 | 0 | 1 | 0 | 16 | 249612457
| PP |  | Montáž tlumičů hluku pro čtyřhranné potrubí, průřezu přes 0,150 do 0,300 m2 | [15 empty] | PP | 2
69 | M | 5.02 | 250 tlumič hluku 500x300x1000mm | kus | 1 |  | 0 |  |  |  | základní |  | 0 | 0 | 0 | 0 | 0 | 32 | M | 2 |  |  |  | ROZPOCET | 0 | 0 | 0 | 0 | 0 | 1 | 0 | 16 | -741802193
| PP |  | 250 tlumič hluku | [15 empty] | PP | 2
70 | K | 751311092 | Mtž vyústi čtyřhranné na čtyřhranné potrubí do 0,080 m2 | kus | 3 |  | 0 | CS ÚRS 2021 01 |  |  | základní |  | 0 | 0 | 0 | 0 | 0 | 16 | K | 2 |  |  |  | ROZPOCET | 0 | 0 | 0 | 0 | 0 | 1 | 0 | 16 | 1189871454
| PP |  | Montáž vyústí čtyřhranné do čtyřhranného potrubí, průřezu přes 0,040 do 0,080 m2 | [15 empty] | PP | 2
71 | M | 5.03 | jednořadá vyústka na čtyřhranné potrubí 560x140mm | kus | 3 |  | 0 |  |  |  | základní |  | 0 | 0 | 0 | 0 | 0 | 32 | M | 2 |  |  |  | ROZPOCET | 0 | 0 | 0 | 0 | 0 | 1 | 0 | 16 | 1633362722
| PP |  | jednořadá vyústka na čtyřhranné potrubí 560x140mm 1A 560x140 | [15 empty] | PP | 2
72 | K | 751398052 | Mtž protidešťové žaluzie potrubí do 0,300 m2 | kus | 1 |  | 0 | CS ÚRS 2021 01 |  |  | základní |  | 0 | 0 | 0 | 0 | 0 | 16 | K | 2 |  |  |  | ROZPOCET | 0 | 0 | 0 | 0 | 0 | 1 | 0 | 16 | -975243844
| PP |  | Montáž ostatních zařízení protidešťové žaluzie nebo žaluziové klapky na čtyřhranné potrubí, průřezu přes 0,150 do 0,300 m2 | [15 empty] | PP | 2
73 | M | 5.04 | žaluziová klapka samotížná 500x300mm | kus | 1 |  | 0 |  |  |  | základní |  | 0 | 0 | 0 | 0 | 0 | 32 | M | 2 |  |  |  | ROZPOCET | 0 | 0 | 0 | 0 | 0 | 1 | 0 | 16 | -1296543925
| PP |  | žaluziová klapka samotížná | [15 empty] | PP | 2
74 | K | 751_4hran002 | čtyřhranné potrubí sk. I z pozink. plechu - tvarové | m2 | 5 |  | 0 |  |  |  | základní |  | 0 | 0.005 | 0.025 | 0 | 0 | 16 | K | 2 |  |  |  | ROZPOCET | 0 | 0 | 0 | 0 | 0 | 1 | 0 | 16 | 434103001
| PP |  | čtyřhranné potrubí sk. I z pozink. plechu - tvarové | [15 empty] | PP | 2
| VV |  | 5 |  | 5 | [13 empty] | VV | 2 | 2 | True | 0 | ROZPOCET
75 | K | vp_potr4h001 | čtyřhranné potrubí sk. I z pozink. plechu - rovné | m2 | 8 |  | 0 |  |  |  | základní |  | 0 | 0 | 0 | 0 | 0 | 16 | K | 2 |  |  |  | ROZPOCET | 0 | 0 | 0 | 0 | 0 | 1 | 0 | 16 | 1228843546
| PP |  | čtyřhranné potrubí sk. I z pozink. plechu | [15 empty] | PP | 2
| VV |  | 8 |  | 8 | [13 empty] | VV | 2 | 2 | True | 0 | ROZPOCET
76 | K | 713vp_iz0012 | Montáž izolace tepelné potrubí pásy nebo rohožemi | m2 | 6 |  | 0 |  |  |  | základní |  | 0 | 0.00038 | 0.00228 | 0 | 0 | 16 | K | 2 |  |  |  | ROZPOCET | 0 | 0 | 0 | 0 | 0 | 1 | 0 | 16 | 1023393921
| PP |  | Montáž izolace tepelné potrubí pásy nebo rohožemi s Al fólií staženými Al páskou 1x | [15 empty] | PP | 2
77 | M | vp_iz_001 | Tepelná izolace tl.15mm ALS - nezasítěný pěnový polyetylen | m2 | 6 |  | 0 |  |  |  | základní |  | 0 | 0 | 0 | 0 | 0 | 32 | M | 2 |  |  |  | ROZPOCET | 0 | 0 | 0 | 0 | 0 | 1 | 0 | 16 | 2081709190
| PP |  | Nezasítěný pěnový polyetylen s uzavřenou buněčnou strukturou | [15 empty] | PP | 2
| VV |  | 6 |  | 6 | [13 empty] | VV | 2 | 2 | True | 0 | ROZPOCET
| D | 751-6 | VZT - Zařízení 6 |  |  |  | 0 | [5 empty] | 0 |  | 0.34025 |  | 0 | 2 | D | 1 |  |  |  | ROZPOCET | [6 empty] | 0
78 | K | 751122092 | Mtž vent rad ntl potrubního základního D do 200 mm | kus | 3 |  | 0 | CS ÚRS 2021 01 |  |  | základní |  | 0 | 0 | 0 | 0 | 0 | 16 | K | 2 |  |  |  | ROZPOCET | 0 | 0 | 0 | 0 | 0 | 1 | 0 | 16 | -1650698318
| PP |  | Montáž ventilátoru radiálního nízkotlakého potrubního základního do kruhového potrubí, průměru přes 100 do 200 mm | [15 empty] | PP | 2
79 | M | 6.01 | Radiální ventilátor pro odsávání výfukových plynů | kus | 3 |  | 0 |  |  |  | základní |  | 0 | 0 | 0 | 0 | 0 | 32 | M | 2 |  |  |  | ROZPOCET | 0 | 0 | 0 | 0 | 0 | 1 | 0 | 16 | 1427143752
| PP |  | Radiální ventilátor pro odsávání výfukových plynů 1750m3/h (750Pa) 230/400V/50Hz, 0,9kW. viz. technický list VZT č.1 | [15 empty] | PP | 2
80 | M | 20373557 | On/off spínač | kus | 3 |  | 0 |  |  |  | základní |  | 0 | 0 | 0 | 0 | 0 | 32 | M | 2 |  |  |  | ROZPOCET | 0 | 0 | 0 | 0 | 0 | 1 | 0 | 16 | 818983221
| PP |  | On/off spínač | [15 empty] | PP | 2
81 | M | 20373556 | Konzole ventilátoru | kus | 3 |  | 0 |  |  |  | základní |  | 0 | 0 | 0 | 0 | 0 | 32 | M | 2 |  |  |  | ROZPOCET | 0 | 0 | 0 | 0 | 0 | 1 | 0 | 16 | -1497872785
| PP |  | Konzole ventilátoru | [15 empty] | PP | 2
82 | M | 14519037 | Manuální řízení ventilátoru 1-fáze 50/60Hz | kus | 3 |  | 0 |  |  |  | základní |  | 0 | 0 | 0 | 0 | 0 | 32 | M | 2 |  |  |  | ROZPOCET | 0 | 0 | 0 | 0 | 0 | 1 | 0 | 16 | -283840246
| PP |  | Manuální řízení ventilátoru 1-fáze 50/60Hz 110-120/220-240V transf. 24V/20W pro 1světelnou sadu. Stykač 3-fáze, ochrana proti přetížení 1-5A. viz. technický list VZT č.3 | [15 empty] | PP | 2
83 | K | vyf_m_001 | Odsávací prvek | kus | 3 |  | 0 |  |  |  | základní |  | 0 | 0 | 0 | 0 | 0 | 16 | K | 2 |  |  |  | ROZPOCET | 0 | 0 | 0 | 0 | 0 | 1 | 0 | 16 | 1591112705
| PP |  | Odsávací prvek | [15 empty] | PP | 2
84 | M | 20801965 | Odsávací buben, pružinový | kus | 5 |  | 0 |  |  |  | základní |  | 0 | 0 | 0 | 0 | 0 | 32 | M | 2 |  |  |  | ROZPOCET | 0 | 0 | 0 | 0 | 0 | 1 | 0 | 16 | 1440113655
| PP |  | Odsávací buben, pružinový Odsávací hadicový naviják Pružinová západka 865 s damper. S ø 100 mm hadice NR-CP, délka 10 m, široký. viz. technický list VZT č.1 | [15 empty] | PP | 2
85 | M | 20802561 | ODSÁVACÍ KONCOVKY | kus | 5 |  | 0 |  |  |  | základní |  | 0 | 0 | 0 | 0 | 0 | 32 | M | 2 |  |  |  | ROZPOCET | 0 | 0 | 0 | 0 | 0 | 1 | 0 | 16 | 401899160
| PP |  | ODSÁVACÍ KONCOVKY Exhaust nozzle, rubber. Hose connection ø 100 mm with springloaded lid. For PV+LVC, oval max ø 110 mm with opening for CO-probe, without locking clamp viz. technický list VZT č.1 | [15 empty] | PP | 2
86 | K | 751514615 | Mtž škrtící klapky nebo zpětné klapky do plech potrubí s přírubou do 0,280 m2 | kus | 4 |  | 0 | CS ÚRS 2021 01 |  |  | základní |  | 0 | 0 | 0 | 0 | 0 | 16 | K | 2 |  |  |  | ROZPOCET | 0 | 0 | 0 | 0 | 0 | 1 | 0 | 16 | 1184971476
| PP |  | Montáž škrtící klapky nebo zpětné klapky do plechového potrubí čtyřhranné s přírubou, průřezu přes 0,210 do 0,280 m2 | [15 empty] | PP | 2
87 | M | 42982464 | klapka čtyřhranná regulační Pz 500x500mm + servopohon | kus | 4 |  | 0 | CS ÚRS 2021 01 |  |  | základní |  | 0 | 0.0102 | 0.0408 | 0 | 0 | 32 | M | 2 |  |  |  | ROZPOCET | 0 | 0 | 0 | 0 | 0 | 1 | 0 | 16 | -9108692
| PP |  | klapka čtyřhranná regulační Pz 500x500mm servopohon 230V, 2 polohy, ovládáno samostatným spínačem | [15 empty] | PP | 2
88 | K | 751398052 | Mtž protidešťové žaluzie potrubí do 0,300 m2 | kus | 4 |  | 0 | CS ÚRS 2021 01 |  |  | základní |  | 0 | 0 | 0 | 0 | 0 | 16 | K | 2 |  |  |  | ROZPOCET | 0 | 0 | 0 | 0 | 0 | 1 | 0 | 16 | -896537350
| PP |  | Montáž ostatních zařízení protidešťové žaluzie nebo žaluziové klapky na čtyřhranné potrubí, průřezu přes 0,150 do 0,300 m2 | [15 empty] | PP | 2
89 | M | 42972921 | žaluzie protidešťová s pevnými lamelami, pozink, pro potrubí 500x500mm | kus | 4 |  | 0 | CS ÚRS 2021 01 |  |  | základní |  | 0 | 0.0089 | 0.0356 | 0 | 0 | 32 | M | 2 |  |  |  | ROZPOCET | 0 | 0 | 0 | 0 | 0 | 1 | 0 | 16 | 911881934
| PP |  | žaluzie protidešťová s pevnými lamelami, pozink, pro potrubí 500x500mm | [15 empty] | PP | 2
90 | K | vp_potr4h001 | čtyřhranné potrubí sk. I z pozink. plechu - rovné | m2 | 4 |  | 0 |  |  |  | základní |  | 0 | 0 | 0 | 0 | 0 | 16 | K | 2 |  |  |  | ROZPOCET | 0 | 0 | 0 | 0 | 0 | 1 | 0 | 16 | -225366382
| PP |  | čtyřhranné potrubí sk. I z pozink. plechu | [15 empty] | PP | 2
| VV |  | 1*4 |  | 4 | [13 empty] | VV | 2 | 2 | True | 0 | ROZPOCET
91 | K | 751510042.1 | Vzduchotechnické potrubí pozink kruhové spirálně vinuté D do 200 mm | m | 76.7 |  | 0 | CS ÚRS 2021 01 |  |  | základní |  | 0 | 0.00344 | 0.26385 | 0 | 0 | 16 | K | 2 |  |  |  | ROZPOCET | 0 | 0 | 0 | 0 | 0 | 1 | 0 | 16 | -1199844320
| PP |  | Vzduchotechnické potrubí z pozinkovaného plechu kruhové, trouba spirálně vinutá bez příruby, průměru přes 100 do 200 mm včetně tvarovek | [15 empty] | PP | 2
| VV |  | 1,3*(18+4+18+4+15) |  | 76.7 | [13 empty] | VV | 2 | 2 | True | 1 | ROZPOCET
| D | 751-7 | VZT - Zařízení 7 |  |  |  | 0 | [5 empty] | 0 |  | 0.13072 |  | 0 | 2 | D | 1 |  |  |  | ROZPOCET | [6 empty] | 0
92 | K | sva_m_001 | Montáž svařovacího stůlu s odsávacím systémem | kus | 1 |  | 0 |  |  |  | základní |  | 0 | 0 | 0 | 0 | 0 | 16 | K | 2 |  |  |  | ROZPOCET | 0 | 0 | 0 | 0 | 0 | 1 | 0 | 16 | -328859133
| PP |  | Montáž svarovacího stůlu s odsávacím systémem | [15 empty] | PP | 2
93 | M | NED 2000x800 | Odsávací stůl rozměr 800 x 2000 mm se spodním odtahem | kus | 1 |  | 0 |  |  |  | základní |  | 0 | 0 | 0 | 0 | 0 | 32 | M | 2 |  |  |  | ROZPOCET | 0 | 0 | 0 | 0 | 0 | 1 | 0 | 16 | -71121471
| PP |  | svářečský stůl se spodním odtahem rozměr 2000 x 800 mm, v. 850 mm, dolů se zásuvkou (šuplíkem) na prách - odsávát svářecí stůl daných rozměrů včetně filtrace - filtrace volně v prostoru - potřebný výkon 3.200 m3/hod. viz. technický list VZT č.2 | [15 empty] | PP | 2
94 | M | MJC mini | Modulový filtrační systém, Částečný filtr vč. konzole.Pro svářecí kouř, prach a velké částice | kus | 1 |  | 0 |  |  |  | základní |  | 0 | 0 | 0 | 0 | 0 | 32 | M | 2 |  |  |  | ROZPOCET | 0 | 0 | 0 | 0 | 0 | 1 | 0 | 16 | 1320534725
| PP |  | - filtrace volně v prostoru - potřebný výkon 3.200 m3/hod. filtrační jednotka - kompaktní filtrační jednotka s válcovými filtračními patronami, která byla vyvinuta pro kontinuální odsávání v průmyslových aplikacích. Filtrační jednotka disponuje patentovanou technologií regenerace filtračních patron, která snižuje spotřebu stlačeného vzduchu a zároveň prodlužuje životnost filtračního média. Obsahuje 6 ks polyesterových patron s PTFE membránou (specifikace filtračního materiálu CA190) s celkovou filtrační plochou 40 m2. Jednotka je vybavena sběrnou nádobou s objemem 75 litrů s tlumiče hluku na ventilátoru. Filtrační jednotka bude vybavena integrovaným ventilátorem o výkonu 4kW na max. 3.600 m3/hod. Frekvenční měnič bude v závislosti na počtu odsávacích míst řídit otáčky motoru. viz. technický list VZT č.2 | [15 empty] | PP | 2
95 | M | 52001040-KBI | Frekvenční měnič s regulací na 4 kW | kus | 1 |  | 0 |  |  |  | základní |  | 0 | 0 | 0 | 0 | 0 | 32 | M | 2 |  |  |  | ROZPOCET | 0 | 0 | 0 | 0 | 0 | 1 | 0 | 16 | -1321344253
| PP |  | Frekvenční měnič s regulací na 4 kW viz. technický list VZT č.2 | [15 empty] | PP | 2
96 | M | svar_001 | textilní vyústka DN 315, L=4 m | kus | 1 |  | 0 |  |  |  | základní |  | 0 | 0 | 0 | 0 | 0 | 32 | M | 2 |  |  |  | ROZPOCET | 0 | 0 | 0 | 0 | 0 | 1 | 0 | 16 | -49138711
| PP |  | textilní vyústka DN 315, L=4 m | [15 empty] | PP | 2
97 | K | 751510044 | Vzduchotechnické potrubí pozink kruhové spirálně vinuté D do 400 mm | m | 16 |  | 0 | CS ÚRS 2021 01 |  |  | základní |  | 0 | 0.00817 | 0.13072 | 0 | 0 | 16 | K | 2 |  |  |  | ROZPOCET | 0 | 0 | 0 | 0 | 0 | 1 | 0 | 16 | 330800268
| PP |  | Vzduchotechnické potrubí z pozinkovaného plechu kruhové, trouba spirálně vinutá bez příruby, průměru přes 300 do 400 mm | [15 empty] | PP | 2
| D | 751-8 | VZT - Zařízení 8 |  |  |  | 0 | [5 empty] | 0 |  | 0.06708 |  | 0 | 2 | D | 1 |  |  |  | ROZPOCET | [6 empty] | 0
98 | K | pis_m_001 | Mantáž systému technologického odsávání - pískování | kus | 1 |  | 0 |  |  |  | základní |  | 0 | 0 | 0 | 0 | 0 | 16 | K | 2 |  |  |  | ROZPOCET | 0 | 0 | 0 | 0 | 0 | 1 | 0 | 16 | -1749675536
| PP |  | Mantáž systému technologického odsávání | [15 empty] | PP | 2
99 | M | 12600144 | Modulový filtrační systém (MFS) Částečný filtr vč. konzole.Pro prach a velké částice | kus | 1 |  | 0 |  |  |  | základní |  | 0 | 0 | 0 | 0 | 0 | 32 | M | 2 |  |  |  | ROZPOCET | 0 | 0 | 0 | 0 | 0 | 1 | 0 | 16 | 1711827427
| PP |  | Modulový filtrační systém (MFS) Částečný filtr vč. konzole.Pro prach a velké částice viz. technický list VZT č.3 | [15 empty] | PP | 2
100 | K | 751122092 | Mtž vent rad ntl potrubního základního D do 200 mm | kus | 1 |  | 0 | CS ÚRS 2021 01 |  |  | základní |  | 0 | 0 | 0 | 0 | 0 | 16 | K | 2 |  |  |  | ROZPOCET | 0 | 0 | 0 | 0 | 0 | 1 | 0 | 16 | -1809934338
| PP |  | Montáž ventilátoru radiálního nízkotlakého potrubního základního do kruhového potrubí, průměru přes 100 do 200 mm | [15 empty] | PP | 2
101 | M | 8.01 | Radiální ventilátor | kus | 1 |  | 0 |  |  |  | základní |  | 0 | 0 | 0 | 0 | 0 | 32 | M | 2 |  |  |  | ROZPOCET | 0 | 0 | 0 | 0 | 0 | 1 | 0 | 16 | 82242869
| PP |  | Radiální ventilátor pro systém pískování 1750m3/h (750Pa) 230/400V/50Hz, 0,9kW. viz. technický list VZT č.3 | [15 empty] | PP | 2
102 | M | 10560332 | Odsávací rameno 3 m. | kus | 1 |  | 0 |  |  |  | základní |  | 0 | 0 | 0 | 0 | 0 | 32 | M | 2 |  |  |  | ROZPOCET | 0 | 0 | 0 | 0 | 0 | 1 | 0 | 16 | -154341382
| PP |  | Odsávací rameno 3 m. viz. technický list VZT č.3 | [15 empty] | PP | 2
103 | M | 14519037 | Manuální řízení ventilátoru 1-fáze 50/60Hz | kus | 3 |  | 0 |  |  |  | základní |  | 0 | 0 | 0 | 0 | 0 | 32 | M | 2 |  |  |  | ROZPOCET | 0 | 0 | 0 | 0 | 0 | 1 | 0 | 16 | 725009334
| PP |  | Manuální řízení ventilátoru 1-fáze 50/60Hz 110-120/220-240V transf. 24V/20W pro 1světelnou sadu. Stykač 3-fáze, ochrana proti přetížení 1-5A. viz. technický list VZT č.3 | [15 empty] | PP | 2
104 | M | pis_001 | textilní vyústka DN 200, L=2 m | kus | 1 |  | 0 |  |  |  | základní |  | 0 | 0 | 0 | 0 | 0 | 32 | M | 2 |  |  |  | ROZPOCET | 0 | 0 | 0 | 0 | 0 | 1 | 0 | 16 | -60817461
| PP |  | textilní vyústka DN 200, L=2 m viz. technický list VZT č.3 | [15 empty] | PP | 2
105 | M | pis_002 | tlumič hluku DN 200 | kus | 1 |  | 0 |  |  |  | základní |  | 0 | 0 | 0 | 0 | 0 | 32 | M | 2 |  |  |  | ROZPOCET | 0 | 0 | 0 | 0 | 0 | 1 | 0 | 16 | 254508556
| PP |  | textilní vyústka DN 200, L=2 m viz. technický list VZT č.3 | [15 empty] | PP | 2
106 | K | 751510042.1 | Vzduchotechnické potrubí pozink kruhové spirálně vinuté D do 200 mm | m | 19.5 |  | 0 | CS ÚRS 2021 01 |  |  | základní |  | 0 | 0.00344 | 0.06708 | 0 | 0 | 16 | K | 2 |  |  |  | ROZPOCET | 0 | 0 | 0 | 0 | 0 | 1 | 0 | 16 | 349566563
| PP |  | Vzduchotechnické potrubí z pozinkovaného plechu kruhové, trouba spirálně vinutá bez příruby, průměru přes 100 do 200 mm včetně tvarovek | [15 empty] | PP | 2
| VV |  | 1,3*(15) |  | 19.5 | [13 empty] | VV | 2 | 2 | True | 1 | ROZPOCET
| D | 751-9 | VZT - Zařízení 9 |  |  |  | 0 | [5 empty] | 0 |  | 0.096876 |  | 0 | 2 | D | 1 |  |  |  | ROZPOCET | [6 empty] | 0
107 | K | 751377012 | Mtž odsávacího zákrytu (digestoř) bytového komínového | kus | 2 |  | 0 | CS ÚRS 2021 01 |  |  | základní |  | 0 | 0 | 0 | 0 | 0 | 16 | K | 2 |  |  |  | ROZPOCET | 0 | 0 | 0 | 0 | 0 | 1 | 0 | 16 | -633003362
| PP |  | Montáž odsávacích stropů, zákrytů odsávacího zákrytu (digestoř) bytového komínového | [15 empty] | PP | 2
108 | M | 42958002 | odsavač par komínový (digestoř) černý nerez, max. výkon 370 m3/hod | kus | 2 |  | 0 | CS ÚRS 2021 01 |  |  | základní |  | 0 | 0.014 | 0.028 | 0 | 0 | 32 | M | 2 |  |  |  | ROZPOCET | 0 | 0 | 0 | 0 | 0 | 1 | 0 | 16 | 524119959
| PP |  | odsavač par komínový (digestoř) černý nerez, max. výkon 370 m3/hod | [15 empty] | PP | 2
109 | K | 751514776 | Mtž protidešťové stříšky nebo výfukové hlavice do potrubí kruhového bez příruby D do 200 mm | kus | 1 |  | 0 | CS ÚRS 2021 01 |  |  | základní |  | 0 | 0 | 0 | 0 | 0 | 16 | K | 2 |  |  |  | ROZPOCET | 0 | 0 | 0 | 0 | 0 | 1 | 0 | 16 | -1606992857
| PP |  | Montáž protidešťové stříšky nebo výfukové hlavice do plechového potrubí kruhové bez příruby, průměru přes 100 do 200 mm | [15 empty] | PP | 2
110 | M | 42974005 | stříška protidešťová s lemem Pz D 160mm | kus | 1 |  | 0 | CS ÚRS 2021 01 |  |  | základní |  | 0 | 0.0007 | 0.0007 | 0 | 0 | 32 | M | 2 |  |  |  | ROZPOCET | 0 | 0 | 0 | 0 | 0 | 1 | 0 | 16 | 1119457469
| PP |  | stříška protidešťová s lemem Pz D 160mm | [15 empty] | PP | 2
111 | K | 751398051 | Mtž protidešťové žaluzie potrubí do 0,150 m2 | kus | 1 |  | 0 | CS ÚRS 2021 01 |  |  | základní |  | 0 | 0 | 0 | 0 | 0 | 16 | K | 2 |  |  |  | ROZPOCET | 0 | 0 | 0 | 0 | 0 | 1 | 0 | 16 | 2053594689
| PP |  | Montáž ostatních zařízení protidešťové žaluzie nebo žaluziové klapky na čtyřhranné potrubí, průřezu do 0,150 m2 | [15 empty] | PP | 2
112 | M | 42972915 | žaluzie protidešťová s pevnými lamelami, pozink, pro potrubí 200x200mm | kus | 1 |  | 0 | CS ÚRS 2021 01 |  |  | základní |  | 0 | 0.0033 | 0.0033 | 0 | 0 | 32 | M | 2 |  |  |  | ROZPOCET | 0 | 0 | 0 | 0 | 0 | 1 | 0 | 16 | 1513448771
| PP |  | žaluzie protidešťová s pevnými lamelami, pozink, pro potrubí 200x200mm | [15 empty] | PP | 2
113 | K | 751510042 | Vzduchotechnické potrubí pozink kruhové spirálně vinuté D do 200 mm | m | 18.2 |  | 0 | CS ÚRS 2021 01 |  |  | základní |  | 0 | 0.00344 | 0.062608 | 0 | 0 | 16 | K | 2 |  |  |  | ROZPOCET | 0 | 0 | 0 | 0 | 0 | 1 | 0 | 16 | -136154635
| PP |  | Vzduchotechnické potrubí z pozinkovaného plechu kruhové, trouba spirálně vinutá bez příruby, průměru přes 100 do 200 mm včetně tvarovek | [15 empty] | PP | 2
| VV |  | 1,3*2*(2+1+4) |  | 18.2 | [13 empty] | VV | 2 | 2 | True | 0 | ROZPOCET
114 | K | 713vp_iz0012 | Montáž izolace tepelné potrubí pásy nebo rohožemi | m2 | 5.969 |  | 0 |  |  |  | základní |  | 0 | 0.00038 | 0.0022682 | 0 | 0 | 16 | K | 2 |  |  |  | ROZPOCET | 0 | 0 | 0 | 0 | 0 | 1 | 0 | 16 | 1825047221
| PP |  | Montáž izolace tepelné potrubí pásy nebo rohožemi s Al fólií staženými Al páskou 1x | [15 empty] | PP | 2
115 | M | vp_iz_001 | Tepelná izolace tl.15mm ALS - nezasítěný pěnový polyetylen | m2 | 5.969 |  | 0 |  |  |  | základní |  | 0 | 0 | 0 | 0 | 0 | 32 | M | 2 |  |  |  | ROZPOCET | 0 | 0 | 0 | 0 | 0 | 1 | 0 | 16 | -455503595
| PP |  | Nezasítěný pěnový polyetylen s uzavřenou buněčnou strukturou | [15 empty] | PP | 2
| VV |  | (Pi*(0,16+2*0,015+2*0)*10) |  | 5.969 | [13 empty] | VV | 2 | 2 | True | 0 | ROZPOCET
| D | OST | Ostatní |  |  |  | 0 | [5 empty] | 0 |  | 0.86138 |  | 0 | 4 | D | 1 |  |  |  | ROZPOCET | [6 empty] | 0
116 | K | 751581356 | Protipožární prostup stropem kruhového potrubí průměru do 200 šířka spáry 25 mm | kus | 16 |  | 0 | CS ÚRS 2021 01 |  |  | základní |  | 0 | 0.00097 | 0.01552 | 0 | 0 | 16 | K | 2 |  |  |  | ROZPOCET | 0 | 0 | 0 | 0 | 0 | 1 | 0 | 16 | 522219066
| PP |  | Protipožární ochrana vzduchotechnického potrubí prostup kruhového potrubí stropem, průměru potrubí přes 100 do 200 mm | [15 empty] | PP | 2
117 | K | 751581211 | Obklad čtyřhranného potrubí protipožárními deskami EI 30 | m2 | 52.8 |  | 0 | CS ÚRS 2021 01 |  |  | základní |  | 0 | 0.01602 | 0.84586 | 0 | 0 | 16 | K | 2 |  |  |  | ROZPOCET | 0 | 0 | 0 | 0 | 0 | 1 | 0 | 16 | -98659326
| PP |  | Protipožární ochrana vzduchotechnického potrubí dodatečný obklad přímého potrubí čtyřhranného, požární odolnost EI 30 | [15 empty] | PP | 2
| VV |  | 1,1*5*12*2*(0,2+0,2) |  | 52.8 | [13 empty] | VV | 2 | 2 | True | 1 | ROZPOCET
118 | K | 998751101 | Přesun hmot tonážní pro vzduchotechniku v objektech v do 12 m | t | 2 |  | 0 | CS ÚRS 2021 01 |  |  | základní |  | 0 | 0 | 0 | 0 | 0 | 16 | K | 2 |  |  |  | ROZPOCET | 0 | 0 | 0 | 0 | 0 | 1 | 0 | 16 | -919679497
| PP |  | Přesun hmot pro vzduchotechniku stanovený z hmotnosti přesunovaného materiálu vodorovná dopravní vzdálenost do 100 m v objektech výšky do 12 m | [15 empty] | PP | 2
119 | K | vp_ost001 | Stavební přípomoce | hod | 45 |  | 0 |  |  |  | základní |  | 0 | 0 | 0 | 0 | 0 | 16 | K | 2 |  |  |  | ROZPOCET | 0 | 0 | 0 | 0 | 0 | 1 | 0 | 16 | 561159958
| PP |  | Stavební výpomoce | [15 empty] | PP | 2
120 | K | vp_ost003 | Zaregulování zařízení vzduchotechniky | hod | 16 |  | 0 |  |  |  | základní |  | 0 | 0 | 0 | 0 | 0 | 16 | K | 2 |  |  |  | ROZPOCET | 0 | 0 | 0 | 0 | 0 | 1 | 0 | 16 | 110314284
| PP |  | Zaregulování zařízení vzduchotzechniky | [15 empty] | PP | 2
121 | K | vp_ost005 | Protokol o měření hlučnosti z provozu VZT zařízení | kus | 1 |  | 0 |  |  |  | základní |  | 0 | 0 | 0 | 0 | 0 | 16 | K | 2 |  |  |  | ROZPOCET | 0 | 0 | 0 | 0 | 0 | 1 | 0 | 16 | -2144403362
| PP |  | Protokol o měření hlučnosti z provozu VZT zařízení | [15 empty] | PP | 2
122 | K | vp_ost007 | Kotvící, spojovací, těsnící a závěsný materiál | soubor | 1 |  | 0 |  |  |  | základní |  | 0 | 0 | 0 | 0 | 0 | 16 | K | 2 |  |  |  | ROZPOCET | 0 | 0 | 0 | 0 | 0 | 1 | 0 | 16 | -287772773
| PP |  | Drobný spojovací, těsnící a závěsný materiál (závitové tyče M8, hmoždinky, příchytky, matice, těsnící pásky, rychloupínací spony, závěsy, profily L,U) | [15 empty] | PP | 2
123 | K | vp_ost009 | Demontáže a likvidace odpadů | soubor | 1 |  | 0 |  |  |  | základní |  | 0 | 0 | 0 | 0 | 0 | 16 | K | 2 |  |  |  | ROZPOCET | 0 | 0 | 0 | 0 | 0 | 1 | 0 | 16 | 148271840
| PP |  | - likvidace demontovaných zařízení a prvků VZT - likvidace tepelných izolací VZT potrubí - demontáže vzt potrubí do 0,8m3, 30m - demontáž 3x rad. ventilátor | [15 empty] | PP | 2

## 014B_C - Zařízení zdravot...
[9 empty] | >> skryté sloupce << | [9 empty] | {f5acfcd9-3fcc-4177-82d0-3f40d498c191}
2
| KRYCÍ LIST SOUPISU PRACÍ | [8 empty] | v --- níže se nacházejí doplnkové a pomocné údaje k sestavám --- v | [8 empty] | False
Stavba:
SPŠ a SOU Pelhřimov - objekt dílen Kamenice nad Lipou - úspora energie
Objekt:
SO-01-B - Objekt dílen (Neuznatelná část)
Soupis:
014B_C - Zařízení zdravotně technických instalací (Neuznatelná část)
| KSO: |  | 8013613 |  |  | CC-CZ:
| Místo: |  | Kamenice nad Lipu, ul. Lhotecká |  |  | Datum: | 17. 3. 2021
| Zadavatel: |  |  |  |  | IČ: | 70890749
|  | Kraj Vysočina |  |  |  | DIČ: | CZ70890749
| Uchazeč: |  |  |  |  | IČ: | Vyplň údaj
|  | Vyplň údaj |  |  |  | DIČ: | Vyplň údaj
| Projektant: |  |  |  |  | IČ: | 28094026
|  | PROJEKT CENTRUM NOVA s.r.o. |  |  |  | DIČ: | CZ28094026
| Zpracovatel: |  |  |  |  | IČ:
DIČ:
Poznámka:
- U veškěrých dodávek a výrobků bude do ceny zahrnuta jejich montáž vč. dodávky potřebného kotvení, doplňkového materiálu, staveništní a mimo staveništní dopravy v případě že tyto činosti nejsou oceněny v samostatných položkách jednotlivých částí soupisu prací. U vybraných výrobků je nutné do ceny díla zahrnout zpracování dodavatelské případně výrobní dokumentace, dále výrobu prototypů, provádění baravného a materiálového vzorkování apod. - Uchazeč o veřejnou zakázku je povinen při oceňování soutěžního SOUPISU PRACÍ ocenit veškeré položky uvedené v soupisech a provést kontrolu funkce aritmetických vzorců jednotlivých položkových SOUPISŮ ve vazbě na jednotlivé oddíly, rekapitulace a krycí listy. - Kde není výslovně uvedeno, bude pracovní postup a technologie provádění stanovena oprávněnou osobou zhotovitele - Pro sestavení SOUPISU PRACÍ v podrobnostech vymezených vyhl. č. 169/2016Sb. byla použita v převážné míře cenová soustava ÚRS. - V případě nejasností u některé z položek uváděných v supisu prací, kontaktuje uchazeč zadavatele. - Vlastní položky, komplety, soubory a položky s vyšší cenou než dle ceníku jsou stanoveny na základě zkušeností projektanta z období 3 let a odpovídají situaci na trhu. - Tento soupis prací je nedílnou součástí komplexního celkového soupisu na předmětnou akci. - Tato část soupisu prací vychází dle vyhlášky 169/2016 Sb. z následujících grafických a textových částí projektové dokumentace: 1.4.C.1 Technická zpráva – ZTI, rozvod stlačeného vzduchu 1.4.C.2 Půdorys 1.NP – ZTI 1.4.C.3 Půdorys 2.NP – ZTI 1.4.C.4 Axonometrie rozvodu plynu
| Cena bez DPH | [5 empty] | 0
|  |  | Základ daně |  |  | Sazba daně | Výše daně
| DPH | základní | 0 |  |  | 21% | 0
|  | snížená | 0 |  |  | 15% | 0
|  | zákl. přenesená | 0 |  |  | 21% | 0
|  | sníž. přenesená | 0 |  |  | 15% | 0
|  | nulová | 0 |  |  | 0% | 0
| Cena s DPH |  |  | v | CZK |  | 0
| Projektant |  |  | Zpracovatel
| Datum a podpis: |  | Razítko | Datum a podpis: |  |  | Razítko
| Objednavatel |  |  | Uchazeč
| Datum a podpis: |  | Razítko | Datum a podpis: |  |  | Razítko
REKAPITULACE ČLENĚNÍ SOUPISU PRACÍ
Stavba:
SPŠ a SOU Pelhřimov - objekt dílen Kamenice nad Lipou - úspora energie
Objekt:
SO-01-B - Objekt dílen (Neuznatelná část)
Soupis:
014B_C - Zařízení zdravotně technických instalací (Neuznatelná část)
Místo: |  |  | Kamenice nad Lipu, ul. Lhotecká |  |  | Datum: | 17. 3. 2021
Zadavatel: |  |  | Kraj Vysočina |  |  | Projektant: | PROJEKT CENTRUM NOVA s.r.o.
Uchazeč: |  |  | Vyplň údaj |  |  | Zpracovatel:
Kód dílu - Popis | [6 empty] | Cena celkem [CZK]
Náklady ze soupisu prací | [6 empty] | 0 | [12 empty] | -1
| HSV - Práce a dodávky HSV | [5 empty] | 0
| 3 - Svislé a kompletní konstrukce | [5 empty] | 0
| 997 - Přesun sutě | [5 empty] | 0
| PSV - Práce a dodávky PSV | [5 empty] | 0
| 713 - Izolace tepelné | [5 empty] | 0
| 721 - Zdravotechnika - vnitřní kanalizace | [5 empty] | 0
| 722 - Zdravotechnika - vnitřní vodovod | [5 empty] | 0
| 724 - Zdravotechnika - strojní vybavení | [5 empty] | 0
| 725 - Zdravotechnika - zařizovací předměty | [5 empty] | 0
| 727 - Zdravotechnika - požární ochrana | [5 empty] | 0
| OST - Ostatní | [5 empty] | 0
SOUPIS PRACÍ
Stavba:
SPŠ a SOU Pelhřimov - objekt dílen Kamenice nad Lipou - úspora energie
Objekt:
SO-01-B - Objekt dílen (Neuznatelná část)
Soupis:
014B_C - Zařízení zdravotně technických instalací (Neuznatelná část)
Místo: |  |  | Kamenice nad Lipu, ul. Lhotecká |  |  | Datum: | 17. 3. 2021
Zadavatel: |  |  | Kraj Vysočina |  |  | Projektant: | PROJEKT CENTRUM NOVA s.r.o.
Uchazeč: |  |  | Vyplň údaj |  |  | Zpracovatel:
PČ | Typ | Kód | Popis | MJ | Množství | J.cena [CZK] | Cena celkem [CZK] | Cenová soustava |  |  | DPH | J. Nh [h] | Nh celkem [h] | J. hmotnost [t] | Hmotnost celkem [t] | J. suť [t] | Suť Celkem [t]
Náklady soupisu celkem | [6 empty] | 0 | [5 empty] | 0 |  | 2.5214 |  | 1.22 |  | D | -1 | [10 empty] | 0
| D | HSV | Práce a dodávky HSV |  |  |  | 0 | [5 empty] | 0 |  | 0 |  | 0 | 1 | D | 0 |  |  |  | ROZPOCET | [6 empty] | 0
| D | 3 | Svislé a kompletní konstrukce |  |  |  | 0 | [5 empty] | 0 |  | 0 |  | 0 | 1 | D | 1 |  |  |  | ROZPOCET | [6 empty] | 0
1 | K | 359901212 | Monitoring stoky jakékoli výšky na stávající kanalizaci | m | 200 |  | 0 | CS ÚRS 2021 01 |  |  | základní |  | 0 | 0 | 0 | 0 | 0 | 4 | K | 2 |  |  |  | ROZPOCET | 0 | 0 | 0 | 0 | 0 | 1 | 0 | 4 | 1544284660
| PP |  | Monitoring stok (kamerový systém) jakékoli výšky stávající kanalizace | [15 empty] | PP | 2
| D | 997 | Přesun sutě |  |  |  | 0 | [5 empty] | 0 |  | 0 |  | 0 | 1 | D | 1 |  |  |  | ROZPOCET | [6 empty] | 0
2 | K | 997013501 | Odvoz suti a vybouraných hmot na skládku nebo meziskládku do 1 km se složením | t | 1.22 |  | 0 | CS ÚRS 2021 01 |  |  | základní |  | 0 | 0 | 0 | 0 | 0 | 4 | K | 2 |  |  |  | ROZPOCET | 0 | 0 | 0 | 0 | 0 | 1 | 0 | 4 | -1256411307
| PP |  | Odvoz suti a vybouraných hmot na skládku nebo meziskládku se složením, na vzdálenost do 1 km | [15 empty] | PP | 2
3 | K | 997013509 | Příplatek k odvozu suti a vybouraných hmot na skládku ZKD 1 km přes 1 km | t | 31.72 |  | 0 | CS ÚRS 2021 01 |  |  | základní |  | 0 | 0 | 0 | 0 | 0 | 4 | K | 2 |  |  |  | ROZPOCET | 0 | 0 | 0 | 0 | 0 | 1 | 0 | 4 | -73433493
| PP |  | Odvoz suti a vybouraných hmot na skládku nebo meziskládku se složením, na vzdálenost Příplatek k ceně za každý další i započatý 1 km přes 1 km | [15 empty] | PP | 2
| VV |  | 1,22*26 'Přepočtené koeficientem množství |  | 31.72 | [13 empty] | VV | 2 | 2 | False | 1 | ROZPOCET
4 | K | 997013813 | Poplatek za uložení na skládce (skládkovné) stavebního odpadu z plastických hmot kód odpadu 17 02 03 | t | 0.035 |  | 0 | CS ÚRS 2021 01 |  |  | základní |  | 0 | 0 | 0 | 0 | 0 | 4 | K | 2 |  |  |  | ROZPOCET | 0 | 0 | 0 | 0 | 0 | 1 | 0 | 4 | 1720169054
| PP |  | Poplatek za uložení stavebního odpadu na skládce (skládkovné) z plastických hmot zatříděného do Katalogu odpadů pod kódem 17 02 03 | [15 empty] | PP | 2
| VV |  | 0,02+0.015 |  | 0.035 | [13 empty] | VV | 2 | 2 | True | 1 | ROZPOCET
5 | K | 997013814 | Poplatek za uložení na skládce (skládkovné) stavebního odpadu izolací kód odpadu 17 06 04 | t | 0.042 |  | 0 | CS ÚRS 2021 01 |  |  | základní |  | 0 | 0 | 0 | 0 | 0 | 4 | K | 2 |  |  |  | ROZPOCET | 0 | 0 | 0 | 0 | 0 | 1 | 0 | 4 | -1312568932
| PP |  | Poplatek za uložení stavebního odpadu na skládce (skládkovné) z izolačních materiálů zatříděného do Katalogu odpadů pod kódem 17 06 04 | [15 empty] | PP | 2
| D | PSV | Práce a dodávky PSV |  |  |  | 0 | [5 empty] | 0 |  | 2.5214 |  | 1.22 | 2 | D | 0 |  |  |  | ROZPOCET | [6 empty] | 0
| D | 713 | Izolace tepelné |  |  |  | 0 | [5 empty] | 0 |  | 0.14934 |  | 0.042 | 2 | D | 1 |  |  |  | ROZPOCET | [6 empty] | 0
6 | K | 713461811 | Odstranění izolace tepelné potrubí potrubními pouzdry staženými drátem tl do 100 mm | m | 100 |  | 0 | CS ÚRS 2021 01 |  |  | základní |  | 0 | 0 | 0 | 0.00042 | 0.042 | 16 | K | 2 |  |  |  | ROZPOCET | 0 | 0 | 0 | 0 | 0 | 1 | 0 | 16 | 1715259293
| PP |  | Odstranění tepelné izolace potrubí, ohybů a armatur tvarovkami nebo deskami potrubními pouzdry staženými drátem potrubí, tloušťka izolace do 100 mm | [15 empty] | PP | 2
7 | K | 713463211 | Montáž izolace tepelné potrubí potrubními pouzdry s Al fólií staženými Al páskou 1x D do 50 mm | m | 236 |  | 0 | CS ÚRS 2021 01 |  |  | základní |  | 0 | 0.00019 | 0.04484 | 0 | 0 | 16 | K | 2 |  |  |  | ROZPOCET | 0 | 0 | 0 | 0 | 0 | 1 | 0 | 16 | 1697795421
| PP |  | Montáž izolace tepelné potrubí a ohybů tvarovkami nebo deskami potrubními pouzdry s povrchovou úpravou hliníkovou fólií (izolační materiál ve specifikaci) přelepenými samolepící hliníkovou páskou potrubí jednovrstvá D do 50 mm | [15 empty] | PP | 2
| VV |  | 91+14+28+103 |  | 236 | [13 empty] | VV | 2 | 2 | True | 1 | ROZPOCET
8 | M | 63154004 | pouzdro izolační potrubní z minerální vlny s Al fólií max. 250/100°C 22/20mm | m | 91 |  | 0 | CS ÚRS 2021 01 |  |  | základní |  | 0 | 0.00027 | 0.02457 | 0 | 0 | 32 | M | 2 |  |  |  | ROZPOCET | 0 | 0 | 0 | 0 | 0 | 1 | 0 | 16 | -1393529441
| PP |  | pouzdro izolační potrubní z minerální vlny s Al fólií max. 250/100°C 22/20mm | [15 empty] | PP | 2
| VV |  | Studená voda d20 | [15 empty] | VV | 2 | 1 | True | 0 | ROZPOCET
| VV |  | 91 |  | 91 | [13 empty] | VV | 2 | 2 | True | 1 | ROZPOCET
9 | M | 63154005 | pouzdro izolační potrubní z minerální vlny s Al fólií max. 250/100°C 28/20mm | m | 14 |  | 0 | CS ÚRS 2021 01 |  |  | základní |  | 0 | 0.00029 | 0.00406 | 0 | 0 | 32 | M | 2 |  |  |  | ROZPOCET | 0 | 0 | 0 | 0 | 0 | 1 | 0 | 16 | 206679679
| PP |  | pouzdro izolační potrubní z minerální vlny s Al fólií max. 250/100°C 28/20mm | [15 empty] | PP | 2
| VV |  | Požární vody ve zdi DN25 | [15 empty] | VV | 2 | 1 | True | 0 | ROZPOCET
| VV |  | 1 |  | 1 | [13 empty] | VV | 2 | 2 | True | 0 | ROZPOCET
| VV |  | Studená voda d25 | [15 empty] | VV | 2 | 1 | True | 0 | ROZPOCET
| VV |  | 13 |  | 13 | [13 empty] | VV | 2 | 2 | True | 0 | ROZPOCET
| VV |  | Součet |  | 14 | [13 empty] | VV | 2 | 4 | True | 1 | ROZPOCET
10 | M | 63154006 | pouzdro izolační potrubní z minerální vlny s Al fólií max. 250/100°C 35/20mm | m | 28 |  | 0 | CS ÚRS 2021 01 |  |  | základní |  | 0 | 0.00032 | 0.00896 | 0 | 0 | 32 | M | 2 |  |  |  | ROZPOCET | 0 | 0 | 0 | 0 | 0 | 1 | 0 | 16 | -133204382
| PP |  | pouzdro izolační potrubní z minerální vlny s Al fólií max. 250/100°C 35/20mm | [15 empty] | PP | 2
| VV |  | Požární vody ve zdi DN32 | [15 empty] | VV | 2 | 1 | True | 0 | ROZPOCET
| VV |  | 17 |  | 17 | [13 empty] | VV | 2 | 2 | True | 0 | ROZPOCET
| VV |  | Studená voda d32 | [15 empty] | VV | 2 | 1 | True | 0 | ROZPOCET
| VV |  | 11 |  | 11 | [13 empty] | VV | 2 | 2 | True | 0 | ROZPOCET
| VV |  | Součet |  | 28 | [13 empty] | VV | 2 | 4 | True | 1 | ROZPOCET
11 | M | 63154007 | pouzdro izolační potrubní z minerální vlny s Al fólií max. 250/100°C 42/20mm | m | 103 |  | 0 | CS ÚRS 2021 01 |  |  | základní |  | 0 | 0.00037 | 0.03811 | 0 | 0 | 32 | M | 2 |  |  |  | ROZPOCET | 0 | 0 | 0 | 0 | 0 | 1 | 0 | 16 | 1145159732
| PP |  | pouzdro izolační potrubní z minerální vlny s Al fólií max. 250/100°C 42/20mm | [15 empty] | PP | 2
| VV |  | Požární vody ve zdi DN40 | [15 empty] | VV | 2 | 1 | True | 0 | ROZPOCET
| VV |  | 92 |  | 92 | [13 empty] | VV | 2 | 2 | True | 0 | ROZPOCET
| VV |  | Studená voda d40 | [15 empty] | VV | 2 | 1 | True | 0 | ROZPOCET
| VV |  | 11 |  | 11 | [13 empty] | VV | 2 | 2 | True | 0 | ROZPOCET
| VV |  | Součet |  | 103 | [13 empty] | VV | 2 | 4 | True | 1 | ROZPOCET
12 | K | 713463212 | Montáž izolace tepelné potrubí potrubními pouzdry s Al fólií staženými Al páskou 1x D do 100 mm | m | 40 |  | 0 | CS ÚRS 2021 01 |  |  | základní |  | 0 | 0.00027 | 0.0108 | 0 | 0 | 16 | K | 2 |  |  |  | ROZPOCET | 0 | 0 | 0 | 0 | 0 | 1 | 0 | 16 | -1294045256
| PP |  | Montáž izolace tepelné potrubí a ohybů tvarovkami nebo deskami potrubními pouzdry s povrchovou úpravou hliníkovou fólií (izolační materiál ve specifikaci) přelepenými samolepící hliníkovou páskou potrubí jednovrstvá D přes 50 do 100 mm | [15 empty] | PP | 2
13 | M | 63154009 | pouzdro izolační potrubní z minerální vlny s Al fólií max. 250/100°C 54/20mm | m | 40 |  | 0 | CS ÚRS 2021 01 |  |  | základní |  | 0 | 0.00045 | 0.018 | 0 | 0 | 32 | M | 2 |  |  |  | ROZPOCET | 0 | 0 | 0 | 0 | 0 | 1 | 0 | 16 | -1925361130
| PP |  | pouzdro izolační potrubní z minerální vlny s Al fólií max. 250/100°C 54/20mm | [15 empty] | PP | 2
| VV |  | Požární vody ve zdi DN50 | [15 empty] | VV | 2 | 1 | True | 0 | ROZPOCET
| VV |  | 1 |  | 1 | [13 empty] | VV | 2 | 2 | True | 0 | ROZPOCET
| VV |  | Studená voda d50 | [15 empty] | VV | 2 | 1 | True | 0 | ROZPOCET
| VV |  | 39 |  | 39 | [13 empty] | VV | 2 | 2 | True | 0 | ROZPOCET
| VV |  | Součet |  | 40 | [13 empty] | VV | 2 | 4 | True | 1 | ROZPOCET
| D | 721 | Zdravotechnika - vnitřní kanalizace |  |  |  | 0 | [5 empty] | 0 |  | 0.24974 |  | 0.915 | 2 | D | 1 |  |  |  | ROZPOCET | [6 empty] | 0
14 | K | 721140802 | Demontáž potrubí litinové do DN 100 | m | 60 |  | 0 | CS ÚRS 2021 01 |  |  | základní |  | 0 | 0 | 0 | 0.01492 | 0.8952 | 16 | K | 2 |  |  |  | ROZPOCET | 0 | 0 | 0 | 0 | 0 | 1 | 0 | 16 | -539212308
| PP |  | Demontáž potrubí z litinových trub odpadních nebo dešťových do DN 100 | [15 empty] | PP | 2
15 | K | 721140912 | Potrubí litinové propojení potrubí DN 50 | kus | 2 |  | 0 | CS ÚRS 2021 01 |  |  | základní |  | 0 | 0.00127 | 0.00254 | 0 | 0 | 16 | K | 2 |  |  |  | ROZPOCET | 0 | 0 | 0 | 0 | 0 | 1 | 0 | 16 | -1592778918
| PP |  | Opravy odpadního potrubí litinového propojení dosavadního potrubí DN 50 | [15 empty] | PP | 2
16 | K | 721140913 | Potrubí litinové propojení potrubí DN 75 | kus | 2 |  | 0 | CS ÚRS 2021 01 |  |  | základní |  | 0 | 0.00157 | 0.00314 | 0 | 0 | 16 | K | 2 |  |  |  | ROZPOCET | 0 | 0 | 0 | 0 | 0 | 1 | 0 | 16 | -334174246
| PP |  | Opravy odpadního potrubí litinového propojení dosavadního potrubí DN 75 | [15 empty] | PP | 2
17 | K | 721140915 | Potrubí litinové propojení potrubí DN 100 | kus | 8 |  | 0 | CS ÚRS 2021 01 |  |  | základní |  | 0 | 0.00202 | 0.01616 | 0 | 0 | 16 | K | 2 |  |  |  | ROZPOCET | 0 | 0 | 0 | 0 | 0 | 1 | 0 | 16 | 1341486854
| PP |  | Opravy odpadního potrubí litinového propojení dosavadního potrubí DN 100 | [15 empty] | PP | 2
18 | K | 721140922 | Potrubí litinové odpadní krácení trub DN 50 | kus | 2 |  | 0 | CS ÚRS 2021 01 |  |  | základní |  | 0 | 0 | 0 | 0 | 0 | 16 | K | 2 |  |  |  | ROZPOCET | 0 | 0 | 0 | 0 | 0 | 1 | 0 | 16 | 971938663
| PP |  | Opravy odpadního potrubí litinového krácení trub DN 50 | [15 empty] | PP | 2
19 | K | 721140923 | Potrubí litinové odpadní krácení trub DN 75 | kus | 2 |  | 0 | CS ÚRS 2021 01 |  |  | základní |  | 0 | 0 | 0 | 0 | 0 | 16 | K | 2 |  |  |  | ROZPOCET | 0 | 0 | 0 | 0 | 0 | 1 | 0 | 16 | -1154213079
| PP |  | Opravy odpadního potrubí litinového krácení trub DN 75 | [15 empty] | PP | 2
20 | K | 721140925 | Potrubí litinové odpadní krácení trub DN 100 | kus | 8 |  | 0 | CS ÚRS 2021 01 |  |  | základní |  | 0 | 0 | 0 | 0 | 0 | 16 | K | 2 |  |  |  | ROZPOCET | 0 | 0 | 0 | 0 | 0 | 1 | 0 | 16 | 1138918670
| PP |  | Opravy odpadního potrubí litinového krácení trub DN 100 | [15 empty] | PP | 2
21 | K | 721171808 | Demontáž potrubí z PVC do D 114 | m | 10 |  | 0 | CS ÚRS 2021 01 |  |  | základní |  | 0 | 0 | 0 | 0.00198 | 0.0198 | 16 | K | 2 |  |  |  | ROZPOCET | 0 | 0 | 0 | 0 | 0 | 1 | 0 | 16 | 1387875040
| PP |  | Demontáž potrubí z novodurových trub odpadních nebo připojovacích přes 75 do D 114 | [15 empty] | PP | 2
22 | K | 721174005 | Potrubí kanalizační z PP svodné DN 110 | m | 14 |  | 0 | CS ÚRS 2021 01 |  |  | základní |  | 0 | 0.00206 | 0.02884 | 0 | 0 | 16 | K | 2 |  |  |  | ROZPOCET | 0 | 0 | 0 | 0 | 0 | 1 | 0 | 16 | -320996192
| PP |  | Potrubí z trub polypropylenových svodné (ležaté) DN 110 | [15 empty] | PP | 2
| VV |  | 6+5+3 |  | 14 | [13 empty] | VV | 2 | 2 | True | 0 | ROZPOCET
| VV |  | Součet |  | 14 | [13 empty] | VV | 2 | 4 | True | 1 | ROZPOCET
23 | K | 721174024 | Potrubí kanalizační z PP odpadní DN 75 | m | 5 |  | 0 | CS ÚRS 2021 01 |  |  | základní |  | 0 | 0.00059 | 0.00295 | 0 | 0 | 16 | K | 2 |  |  |  | ROZPOCET | 0 | 0 | 0 | 0 | 0 | 1 | 0 | 16 | -1083638199
| PP |  | Potrubí z trub polypropylenových odpadní (svislé) DN 75 | [15 empty] | PP | 2
| VV |  | 4+1 |  | 5 | [13 empty] | VV | 2 | 2 | True | 0 | ROZPOCET
| VV |  | Součet |  | 5 | [13 empty] | VV | 2 | 4 | True | 1 | ROZPOCET
24 | K | 721174025 | Potrubí kanalizační z PP odpadní DN 110 | m | 54 |  | 0 | CS ÚRS 2021 01 |  |  | základní |  | 0 | 0.00201 | 0.10854 | 0 | 0 | 16 | K | 2 |  |  |  | ROZPOCET | 0 | 0 | 0 | 0 | 0 | 1 | 0 | 16 | -800244582
| PP |  | Potrubí z trub polypropylenových odpadní (svislé) DN 110 | [15 empty] | PP | 2
| VV |  | 4+1+1+4+4+4+4+4 |  | 26 | [13 empty] | VV | 2 | 2 | True | 0 | ROZPOCET
| VV |  | 4+4+4+4+4+4+4 |  | 28 | [13 empty] | VV | 2 | 2 | True | 0 | ROZPOCET
| VV |  | Součet |  | 54 | [13 empty] | VV | 2 | 4 | True | 1 | ROZPOCET
25 | K | 721174041 | Potrubí kanalizační z PP připojovací DN 32 | m | 8 |  | 0 |  |  |  | základní |  | 0 | 0.00041 | 0.00328 | 0 | 0 | 16 | K | 2 |  |  |  | ROZPOCET | 0 | 0 | 0 | 0 | 0 | 1 | 0 | 16 | 1719987814
| PP |  | Potrubí z trub polypropylenových připojovací DN 32 | [15 empty] | PP | 2
| VV |  | 2+2+1+1+1+1 |  | 8 | [13 empty] | VV | 2 | 2 | True | 1 | ROZPOCET
26 | K | 721174042 | Potrubí kanalizační z PP připojovací DN 40 | m | 26 |  | 0 | CS ÚRS 2021 01 |  |  | základní |  | 0 | 0.00041 | 0.01066 | 0 | 0 | 16 | K | 2 |  |  |  | ROZPOCET | 0 | 0 | 0 | 0 | 0 | 1 | 0 | 16 | 2055273244
| PP |  | Potrubí z trub polypropylenových připojovací DN 40 | [15 empty] | PP | 2
| VV |  | 1+1+1+1+1 |  | 5 | [13 empty] | VV | 2 | 2 | True | 0 | ROZPOCET
| VV |  | 5+2 |  | 7 | [13 empty] | VV | 2 | 2 | True | 0 | ROZPOCET
| VV |  | 2+2+6+2+2 |  | 14 | [13 empty] | VV | 2 | 2 | True | 0 | ROZPOCET
| VV |  | Součet |  | 26 | [13 empty] | VV | 2 | 4 | True | 1 | ROZPOCET
27 | K | 721174043 | Potrubí kanalizační z PP připojovací DN 50 | m | 50 |  | 0 | CS ÚRS 2021 01 |  |  | základní |  | 0 | 0.00048 | 0.024 | 0 | 0 | 16 | K | 2 |  |  |  | ROZPOCET | 0 | 0 | 0 | 0 | 0 | 1 | 0 | 16 | -398659063
| PP |  | Potrubí z trub polypropylenových připojovací DN 50 | [15 empty] | PP | 2
| VV |  | 1+1+2+2+1+1+2+1+2+2+3+2 |  | 20 | [13 empty] | VV | 2 | 2 | True | 0 | ROZPOCET
| VV |  | 4+4+2+1,5+1+1+2+1+2+2+2.5+4+3 |  | 30 | [13 empty] | VV | 2 | 2 | True | 0 | ROZPOCET
| VV |  | Součet |  | 50 | [13 empty] | VV | 2 | 4 | True | 1 | ROZPOCET
28 | K | 721174044 | Potrubí kanalizační z PP připojovací DN 75 | m | 3 |  | 0 | CS ÚRS 2021 01 |  |  | základní |  | 0 | 0.00071 | 0.00213 | 0 | 0 | 16 | K | 2 |  |  |  | ROZPOCET | 0 | 0 | 0 | 0 | 0 | 1 | 0 | 16 | 2086625625
| PP |  | Potrubí z trub polypropylenových připojovací DN 75 | [15 empty] | PP | 2
| VV |  | 3 |  | 3 | [13 empty] | VV | 2 | 2 | True | 1 | ROZPOCET
29 | K | 721174045 | Potrubí kanalizační z PP připojovací DN 110 | m | 9 |  | 0 | CS ÚRS 2021 01 |  |  | základní |  | 0 | 0.00224 | 0.02016 | 0 | 0 | 16 | K | 2 |  |  |  | ROZPOCET | 0 | 0 | 0 | 0 | 0 | 1 | 0 | 16 | 840247946
| PP |  | Potrubí z trub polypropylenových připojovací DN 110 | [15 empty] | PP | 2
| VV |  | 1+1+1+1+2 |  | 6 | [13 empty] | VV | 2 | 2 | True | 0 | ROZPOCET
| VV |  | 1+1+1 |  | 3 | [13 empty] | VV | 2 | 2 | True | 0 | ROZPOCET
| VV |  | Součet |  | 9 | [13 empty] | VV | 2 | 4 | True | 1 | ROZPOCET
30 | K | 721194104 | Vyvedení a upevnění odpadních výpustek DN 40 | kus | 20 |  | 0 | CS ÚRS 2021 01 |  |  | základní |  | 0 | 0 | 0 | 0 | 0 | 16 | K | 2 |  |  |  | ROZPOCET | 0 | 0 | 0 | 0 | 0 | 1 | 0 | 16 | 18785835
| PP |  | Vyměření přípojek na potrubí vyvedení a upevnění odpadních výpustek DN 40 | [15 empty] | PP | 2
| VV |  | 4+1+4+2 |  | 11 | [13 empty] | VV | 2 | 2 | True | 0 | ROZPOCET
| VV |  | 6+3 |  | 9 | [13 empty] | VV | 2 | 2 | True | 0 | ROZPOCET
| VV |  | Součet |  | 20 | [13 empty] | VV | 2 | 4 | True | 1 | ROZPOCET
31 | K | 721194105 | Vyvedení a upevnění odpadních výpustek DN 50 | kus | 20 |  | 0 | CS ÚRS 2021 01 |  |  | základní |  | 0 | 0 | 0 | 0 | 0 | 16 | K | 2 |  |  |  | ROZPOCET | 0 | 0 | 0 | 0 | 0 | 1 | 0 | 16 | 107673363
| PP |  | Vyměření přípojek na potrubí vyvedení a upevnění odpadních výpustek DN 50 | [15 empty] | PP | 2
| VV |  | 1+1+6+1+2+2+3 |  | 16 | [13 empty] | VV | 2 | 2 | True | 0 | ROZPOCET
| VV |  | 3+1 |  | 4 | [13 empty] | VV | 2 | 2 | True | 0 | ROZPOCET
| VV |  | Součet |  | 20 | [13 empty] | VV | 2 | 4 | True | 1 | ROZPOCET
32 | K | 721194109 | Vyvedení a upevnění odpadních výpustek DN 110 | kus | 14 |  | 0 | CS ÚRS 2021 01 |  |  | základní |  | 0 | 0 | 0 | 0 | 0 | 16 | K | 2 |  |  |  | ROZPOCET | 0 | 0 | 0 | 0 | 0 | 1 | 0 | 16 | 1501766482
| PP |  | Vyměření přípojek na potrubí vyvedení a upevnění odpadních výpustek DN 110 | [15 empty] | PP | 2
| VV |  | 1+2+4+2 |  | 9 | [13 empty] | VV | 2 | 2 | True | 0 | ROZPOCET
| VV |  | 1+2+2 |  | 5 | [13 empty] | VV | 2 | 2 | True | 0 | ROZPOCET
| VV |  | Součet |  | 14 | [13 empty] | VV | 2 | 4 | True | 1 | ROZPOCET
33 | K | 721211911 | Montáž vpustí podlahových DN 40/50 ostatní typ | kus | 13 |  | 0 | CS ÚRS 2021 01 |  |  | základní |  | 0 | 0.00018 | 0.00234 | 0 | 0 | 16 | K | 2 |  |  |  | ROZPOCET | 0 | 0 | 0 | 0 | 0 | 1 | 0 | 16 | 1009144633
| PP |  | Podlahové vpusti montáž podlahových vpustí ostatních typů DN 40/50 | [15 empty] | PP | 2
34 | M | HLE.HL310NPR3120 | Podlahová vpust DN50/75/110 se svislým odtokem a zápachovým uzávěrem PRIMUS, 121x 121mm KLICK-KLACK /115 x 115mm - technický list č. 7 (VP) | kus | 1 |  | 0 |  |  |  | základní |  | 0 | 0.00102 | 0.00102 | 0 | 0 | 32 | M | 2 |  |  |  | ROZPOCET | 0 | 0 | 0 | 0 | 0 | 1 | 0 | 16 | 1141525665
35 | M | HLE.HL510NPR3120 | Podlahová vpust DN40/50 s vodorovným odtokema zápachovým uzávěrem PRIMUS, 121x 121mm KLICK-KLACK /115 x 115mm - technický list č. 8 (VP1) | kus | 2 |  | 0 |  |  |  | základní |  | 0 | 0.00102 | 0.00204 | 0 | 0 | 32 | M | 2 |  |  |  | ROZPOCET | 0 | 0 | 0 | 0 | 0 | 1 | 0 | 16 | -1711266888
36 | M | HLE.HL21.2 | Vtok (nálevka) DN32 se zápachovou uzávěrkou a kuličkou pro suchý stav | kus | 4 |  | 0 |  |  |  | základní |  | 0 | 9e-05 | 0.00036 | 0 | 0 | 32 | M | 2 |  |  |  | ROZPOCET | 0 | 0 | 0 | 0 | 0 | 1 | 0 | 16 | -677569869
| PP |  | Vtok (nálevka) DN32 se zápachovou uzávěrkou a kuličkou pro suchý stav | [15 empty] | PP | 2
37 | M | HLE.HL138 | Podomítkový sifon ke klimatizačním jednotkám DN32 - 100x100mm | kus | 6 |  | 0 |  |  |  | základní |  | 0 | 0.00028 | 0.00168 | 0 | 0 | 32 | M | 2 |  |  |  | ROZPOCET | 0 | 0 | 0 | 0 | 0 | 1 | 0 | 16 | 1792841505
| PP |  | Podomítkový sifon ke klimatizačním jednotkám DN32 - 100x100mm | [15 empty] | PP | 2
38 | K | 721212123 | Odtokový sprchový žlab délky 800 mm s krycím roštem a zápachovou uzávěrkou - technický list č.6 (SK) | kus | 2 |  | 0 | CS ÚRS 2021 01 |  |  | základní |  | 0 | 0.00535 | 0.0107 | 0 | 0 | 16 | K | 2 |  |  |  | ROZPOCET | 0 | 0 | 0 | 0 | 0 | 1 | 0 | 16 | 1899002957
| PP |  | Odtokové sprchové žlaby se zápachovou uzávěrkou a krycím roštem délky 800 mm | [15 empty] | PP | 2
39 | K | 721212127 | Odtokový sprchový žlab délky 1000 mm s krycím roštem a zápachovou uzávěrkou - technický list č.6 (SK) | kus | 1 |  | 0 | CS ÚRS 2021 01 |  |  | základní |  | 0 | 0.00524 | 0.00524 | 0 | 0 | 16 | K | 2 |  |  |  | ROZPOCET | 0 | 0 | 0 | 0 | 0 | 1 | 0 | 16 | -268458210
| PP |  | Odtokové sprchové žlaby se zápachovou uzávěrkou a krycím roštem délky 1000 mm | [15 empty] | PP | 2
40 | K | 7212210R | Zednické a stavební přípomoce pro vnitřní kanalizaci | kpl | 1 |  | 0 |  |  |  | základní |  | 0 | 0 | 0 | 0 | 0 | 16 | K | 2 |  |  |  | ROZPOCET | 0 | 0 | 0 | 0 | 0 | 1 | 0 | 16 | -1255359164
| PP |  | Zednické a stavební přípomoce pro vnitřní kanalizaci - vysekání (vyfrézování) drážek do zdi a podlahy, provedení průrazů prostupů ve stropních konstrukcích a zdech - hrubé zapravení drážek a prostupů po provedení istalace potrubí | [15 empty] | PP | 2
41 | K | 7212211R | Zalití potrubí vyřazených, ponechávaných ve stavební kci hubeným betonem C2/15 | m3 | 0.393 |  | 0 |  |  |  | základní |  | 0 | 0 | 0 | 0 | 0 | 16 | K | 2 |  |  |  | ROZPOCET | 0 | 0 | 0 | 0 | 0 | 1 | 0 | 16 | 741976953
| PP |  | Zednické a stavební přípomoce pro vnitřní kanalizaci - vysekání (vyfrézování) drážek do zdi a podlahy, provedení průrazů prostupů ve stropních konstrukcích a zdech - hrubé zapravení drážek a prostupů po provedení istalace potrubí | [15 empty] | PP | 2
| VV |  | (PI*0.05*0.05*1)*50 |  | 0.393 | [13 empty] | VV | 2 | 2 | True | 1 | ROZPOCET
42 | K | 721226513 | Zápachová uzávěrka podomítková pro pračku a myčku DN 40/50 s přípojem vody a elektřiny | kus | 3 |  | 0 | CS ÚRS 2021 01 |  |  | základní |  | 0 | 0.00102 | 0.00306 | 0 | 0 | 16 | K | 2 |  |  |  | ROZPOCET | 0 | 0 | 0 | 0 | 0 | 1 | 0 | 16 | -933409138
| PP |  | Zápachové uzávěrky podomítkové (Pe) s krycí deskou pro pračku a myčku DN 40/50 s přípojem vody a elektřiny | [15 empty] | PP | 2
43 | K | 721274126 | Přivzdušňovací ventil vnitřní odpadních potrubí DN 110 | kus | 6 |  | 0 | CS ÚRS 2021 01 |  |  | základní |  | 0 | 0.00015 | 0.0009 | 0 | 0 | 16 | K | 2 |  |  |  | ROZPOCET | 0 | 0 | 0 | 0 | 0 | 1 | 0 | 16 | 1048259627
| PP |  | Ventily přivzdušňovací odpadních potrubí vnitřní DN 110 | [15 empty] | PP | 2
| VV |  | 1+3+2 |  | 6 | [13 empty] | VV | 2 | 2 | True | 1 | ROZPOCET
44 | K | 721290111 | Zkouška těsnosti potrubí kanalizace vodou do DN 125 | m | 169 |  | 0 | CS ÚRS 2021 01 |  |  | základní |  | 0 | 0 | 0 | 0 | 0 | 16 | K | 2 |  |  |  | ROZPOCET | 0 | 0 | 0 | 0 | 0 | 1 | 0 | 16 | 1270630689
| PP |  | Zkouška těsnosti kanalizace v objektech vodou do DN 125 | [15 empty] | PP | 2
| VV |  | 14+5+54+8+26+50+3+9 |  | 169 | [13 empty] | VV | 2 | 2 | True | 1 | ROZPOCET
45 | K | 721290822 | Přemístění vnitrostaveništní demontovaných hmot vnitřní kanalizace v objektech výšky do 12 m | t | 0.915 |  | 0 | CS ÚRS 2021 01 |  |  | základní |  | 0 | 0 | 0 | 0 | 0 | 16 | K | 2 |  |  |  | ROZPOCET | 0 | 0 | 0 | 0 | 0 | 1 | 0 | 16 | 663414595
| PP |  | Vnitrostaveništní přemístění vybouraných (demontovaných) hmot vnitřní kanalizace vodorovně do 100 m v objektech výšky přes 6 do 12 m | [15 empty] | PP | 2
46 | K | 721910922 | Pročištění svodů ležatých do DN 300 | m | 200 |  | 0 | CS ÚRS 2021 01 |  |  | základní |  | 0 | 0 | 0 | 0 | 0 | 16 | K | 2 |  |  |  | ROZPOCET | 0 | 0 | 0 | 0 | 0 | 1 | 0 | 16 | -1323423289
| PP |  | Pročištění ležatých svodů do DN 300 | [15 empty] | PP | 2
| VV |  | 10*20 |  | 200 | [13 empty] | VV | 2 | 2 | True | 1 | ROZPOCET
47 | K | 998721102 | Přesun hmot tonážní pro vnitřní kanalizace v objektech v do 12 m | t | 0.25 |  | 0 | CS ÚRS 2021 01 |  |  | základní |  | 0 | 0 | 0 | 0 | 0 | 16 | K | 2 |  |  |  | ROZPOCET | 0 | 0 | 0 | 0 | 0 | 1 | 0 | 16 | -1867810723
| PP |  | Přesun hmot pro vnitřní kanalizace stanovený z hmotnosti přesunovaného materiálu vodorovná dopravní vzdálenost do 50 m v objektech výšky přes 6 do 12 m | [15 empty] | PP | 2
48 | K | 998721181 | Příplatek k přesunu hmot tonážní 721 prováděný bez použití mechanizace | t | 0.25 |  | 0 | CS ÚRS 2021 01 |  |  | základní |  | 0 | 0 | 0 | 0 | 0 | 16 | K | 2 |  |  |  | ROZPOCET | 0 | 0 | 0 | 0 | 0 | 1 | 0 | 16 | 1177893568
| PP |  | Přesun hmot pro vnitřní kanalizace stanovený z hmotnosti přesunovaného materiálu Příplatek k ceně za přesun prováděný bez použití mechanizace pro jakoukoliv výšku objektu | [15 empty] | PP | 2
| D | 722 | Zdravotechnika - vnitřní vodovod |  |  |  | 0 | [5 empty] | 0 |  | 1.2728 |  | 0.263 | 2 | D | 1 |  |  |  | ROZPOCET | [6 empty] | 0
49 | K | 722130233 | Potrubí vodovodní ocelové závitové pozinkované svařované běžné DN 25 | m | 4 |  | 0 | CS ÚRS 2021 01 |  |  | základní |  | 0 | 0.00309 | 0.01236 | 0 | 0 | 16 | K | 2 |  |  |  | ROZPOCET | 0 | 0 | 0 | 0 | 0 | 1 | 0 | 16 | -1759265591
| PP |  | Potrubí z ocelových trubek pozinkovaných závitových svařovaných běžných DN 25 | [15 empty] | PP | 2
| VV |  | Ve zdi | [15 empty] | VV | 2 | 1 | True | 0 | ROZPOCET
| VV |  | 1+1+1 |  | 3 | [13 empty] | VV | 2 | 2 | True | 0 | ROZPOCET
| VV |  | Volně | [15 empty] | VV | 2 | 1 | True | 0 | ROZPOCET
| VV |  | 1 |  | 1 | [13 empty] | VV | 2 | 2 | True | 0 | ROZPOCET
| VV |  | Součet |  | 4 | [13 empty] | VV | 2 | 4 | True | 1 | ROZPOCET
50 | K | 722130234 | Potrubí vodovodní ocelové závitové pozinkované svařované běžné DN 32 | m | 26 |  | 0 | CS ÚRS 2021 01 |  |  | základní |  | 0 | 0.00451 | 0.11726 | 0 | 0 | 16 | K | 2 |  |  |  | ROZPOCET | 0 | 0 | 0 | 0 | 0 | 1 | 0 | 16 | 1747699072
| PP |  | Potrubí z ocelových trubek pozinkovaných závitových svařovaných běžných DN 32 | [15 empty] | PP | 2
| VV |  | Ve zdi | [15 empty] | VV | 2 | 1 | True | 0 | ROZPOCET
| VV |  | 2+2+3+2 |  | 9 | [13 empty] | VV | 2 | 2 | True | 0 | ROZPOCET
| VV |  | Volně | [15 empty] | VV | 2 | 1 | True | 0 | ROZPOCET
| VV |  | 3+10+4 |  | 17 | [13 empty] | VV | 2 | 2 | True | 0 | ROZPOCET
| VV |  | Součet |  | 26 | [13 empty] | VV | 2 | 4 | True | 1 | ROZPOCET
51 | K | 722130235 | Potrubí vodovodní ocelové závitové pozinkované svařované běžné DN 40 | m | 92 |  | 0 | CS ÚRS 2021 01 |  |  | základní |  | 0 | 0.00518 | 0.47656 | 0 | 0 | 16 | K | 2 |  |  |  | ROZPOCET | 0 | 0 | 0 | 0 | 0 | 1 | 0 | 16 | -2096225569
| PP |  | Potrubí z ocelových trubek pozinkovaných závitových svařovaných běžných DN 40 | [15 empty] | PP | 2
| VV |  | Volně | [15 empty] | VV | 2 | 1 | True | 0 | ROZPOCET
| VV |  | 45+5+16+12+10+4 |  | 92 | [13 empty] | VV | 2 | 2 | True | 1 | ROZPOCET
52 | K | 722130236 | Potrubí vodovodní ocelové závitové pozinkované svařované běžné DN 50 | m | 1 |  | 0 | CS ÚRS 2021 01 |  |  | základní |  | 0 | 0.0064 | 0.0064 | 0 | 0 | 16 | K | 2 |  |  |  | ROZPOCET | 0 | 0 | 0 | 0 | 0 | 1 | 0 | 16 | -1519854762
| PP |  | Potrubí z ocelových trubek pozinkovaných závitových svařovaných běžných DN 50 | [15 empty] | PP | 2
53 | K | 722130802 | Demontáž potrubí ocelové pozinkované závitové do DN 40 | m | 50 |  | 0 | CS ÚRS 2021 01 |  |  | základní |  | 0 | 0 | 0 | 0.00497 | 0.2485 | 16 | K | 2 |  |  |  | ROZPOCET | 0 | 0 | 0 | 0 | 0 | 1 | 0 | 16 | -1449744331
| PP |  | Demontáž potrubí z ocelových trubek pozinkovaných závitových přes 25 do DN 40 | [15 empty] | PP | 2
54 | K | 722170804 | Demontáž rozvodů vody z plastů do D 50 | m | 50 |  | 0 | CS ÚRS 2021 01 |  |  | základní |  | 0 | 0 | 0 | 0.00029 | 0.0145 | 16 | K | 2 |  |  |  | ROZPOCET | 0 | 0 | 0 | 0 | 0 | 1 | 0 | 16 | 331787028
| PP |  | Demontáž rozvodů vody z plastů přes 25 do Ø 50 mm | [15 empty] | PP | 2
55 | K | 722174022 | Potrubí vodovodní plastové PPR svar polyfúze PN 20 D 20x3,4 mm | m | 138 |  | 0 | CS ÚRS 2021 01 |  |  | základní |  | 0 | 0.00098 | 0.13524 | 0 | 0 | 16 | K | 2 |  |  |  | ROZPOCET | 0 | 0 | 0 | 0 | 0 | 1 | 0 | 16 | 1390966050
| PP |  | Potrubí z plastových trubek z polypropylenu PPR svařovaných polyfúzně PN 20 (SDR 6) D 20 x 3,4 | [15 empty] | PP | 2
| VV |  | Ve zdi | [15 empty] | VV | 2 | 1 | True | 0 | ROZPOCET
| VV |  | 2+2+4+1.5+2+1,5+2,5+1,5+1.5+2,5+1.5+1.5+2.5+2+1.5+4.5+3+1.5 |  | 39 | [13 empty] | VV | 2 | 2 | True | 0 | ROZPOCET
| VV |  | 4+1+3 |  | 8 | [13 empty] | VV | 2 | 2 | True | 0 | ROZPOCET
| VV |  | Mezisoučet |  | 47 | [13 empty] | VV | 2 | 3 | True | 0 | ROZPOCET
| VV |  | Volně vedené | [15 empty] | VV | 2 | 1 | True | 0 | ROZPOCET
| VV |  | 15+6+34+5+5+2+18+5+1 |  | 91 | [13 empty] | VV | 2 | 2 | True | 0 | ROZPOCET
| VV |  | Součet |  | 138 | [13 empty] | VV | 2 | 4 | True | 1 | ROZPOCET
56 | K | 722174023 | Potrubí vodovodní plastové PPR svar polyfúze PN 20 D 25x4,2 mm | m | 29 |  | 0 | CS ÚRS 2021 01 |  |  | základní |  | 0 | 0.00126 | 0.03654 | 0 | 0 | 16 | K | 2 |  |  |  | ROZPOCET | 0 | 0 | 0 | 0 | 0 | 1 | 0 | 16 | -989580345
| PP |  | Potrubí z plastových trubek z polypropylenu PPR svařovaných polyfúzně PN 20 (SDR 6) D 25 x 4,2 | [15 empty] | PP | 2
| VV |  | Ve zdi | [15 empty] | VV | 2 | 1 | True | 0 | ROZPOCET
| VV |  | 1+2+3+2+2,5+2.5 |  | 13 | [13 empty] | VV | 2 | 2 | True | 0 | ROZPOCET
| VV |  | 3 |  | 3 | [13 empty] | VV | 2 | 2 | True | 0 | ROZPOCET
| VV |  | Mezisoučet |  | 16 | [13 empty] | VV | 2 | 3 | True | 0 | ROZPOCET
| VV |  | Volně vedené | [15 empty] | VV | 2 | 1 | True | 0 | ROZPOCET
| VV |  | 1+2+3+7 |  | 13 | [13 empty] | VV | 2 | 2 | True | 0 | ROZPOCET
| VV |  | Součet |  | 29 | [13 empty] | VV | 2 | 4 | True | 1 | ROZPOCET
57 | K | 722174024 | Potrubí vodovodní plastové PPR svar polyfúze PN 20 D 32x5,4 mm | m | 11 |  | 0 | CS ÚRS 2021 01 |  |  | základní |  | 0 | 0.00153 | 0.01683 | 0 | 0 | 16 | K | 2 |  |  |  | ROZPOCET | 0 | 0 | 0 | 0 | 0 | 1 | 0 | 16 | 313786114
| PP |  | Potrubí z plastových trubek z polypropylenu PPR svařovaných polyfúzně PN 20 (SDR 6) D 32 x 5,4 | [15 empty] | PP | 2
| VV |  | Volně vedené | [15 empty] | VV | 2 | 1 | True | 0 | ROZPOCET
| VV |  | 2+3+3+3 |  | 11 | [13 empty] | VV | 2 | 2 | True | 0 | ROZPOCET
| VV |  | Součet |  | 11 | [13 empty] | VV | 2 | 4 | True | 1 | ROZPOCET
58 | K | 722174025 | Potrubí vodovodní plastové PPR svar polyfúze PN 20 D 40x6,7 mm | m | 11 |  | 0 | CS ÚRS 2021 01 |  |  | základní |  | 0 | 0.00284 | 0.03124 | 0 | 0 | 16 | K | 2 |  |  |  | ROZPOCET | 0 | 0 | 0 | 0 | 0 | 1 | 0 | 16 | -2025408627
| PP |  | Potrubí z plastových trubek z polypropylenu PPR svařovaných polyfúzně PN 20 (SDR 6) D 40 x 6,7 | [15 empty] | PP | 2
| VV |  | Volně vedené | [15 empty] | VV | 2 | 1 | True | 0 | ROZPOCET
| VV |  | 2+6+3 |  | 11 | [13 empty] | VV | 2 | 2 | True | 0 | ROZPOCET
| VV |  | Součet |  | 11 | [13 empty] | VV | 2 | 4 | True | 1 | ROZPOCET
59 | K | 722174026 | Potrubí vodovodní plastové PPR svar polyfúze PN 20 D 50x8,4 mm | m | 39 |  | 0 | CS ÚRS 2021 01 |  |  | základní |  | 0 | 0.00373 | 0.14547 | 0 | 0 | 16 | K | 2 |  |  |  | ROZPOCET | 0 | 0 | 0 | 0 | 0 | 1 | 0 | 16 | 336794299
| PP |  | Potrubí z plastových trubek z polypropylenu PPR svařovaných polyfúzně PN 20 (SDR 6) D 50 x 8,3 | [15 empty] | PP | 2
| VV |  | Volně vedené | [15 empty] | VV | 2 | 1 | True | 0 | ROZPOCET
| VV |  | 6+4+4+12+6+4+3 |  | 39 | [13 empty] | VV | 2 | 2 | True | 0 | ROZPOCET
| VV |  | Součet |  | 39 | [13 empty] | VV | 2 | 4 | True | 1 | ROZPOCET
60 | K | 722181222 | Ochrana vodovodního potrubí přilepenými termoizolačními trubicemi z PE tl do 9 mm DN do 45 mm | m | 75 |  | 0 | CS ÚRS 2021 01 |  |  | základní |  | 0 | 7e-05 | 0.00525 | 0 | 0 | 16 | K | 2 |  |  |  | ROZPOCET | 0 | 0 | 0 | 0 | 0 | 1 | 0 | 16 | 763984235
| PP |  | Ochrana potrubí termoizolačními trubicemi z pěnového polyetylenu PE přilepenými v příčných a podélných spojích, tloušťky izolace přes 6 do 9 mm, vnitřního průměru izolace DN přes 22 do 45 mm | [15 empty] | PP | 2
| VV |  | Požární vody ve zdi | [15 empty] | VV | 2 | 1 | True | 0 | ROZPOCET
| VV |  | 3+9 |  | 12 | [13 empty] | VV | 2 | 2 | True | 0 | ROZPOCET
| VV |  | Studená voda | [15 empty] | VV | 2 | 1 | True | 0 | ROZPOCET
| VV |  | 47+16 |  | 63 | [13 empty] | VV | 2 | 2 | True | 0 | ROZPOCET
| VV |  | Součet |  | 75 | [13 empty] | VV | 2 | 4 | True | 1 | ROZPOCET
61 | K | 722190401 | Vyvedení a upevnění výpustku do DN 25 | kus | 6 |  | 0 | CS ÚRS 2021 01 |  |  | základní |  | 0 | 0 | 0 | 0 | 0 | 16 | K | 2 |  |  |  | ROZPOCET | 0 | 0 | 0 | 0 | 0 | 1 | 0 | 16 | 195359915
| PP |  | Zřízení přípojek na potrubí vyvedení a upevnění výpustek do DN 25 | [15 empty] | PP | 2
| VV |  | 3+1 |  | 4 | [13 empty] | VV | 2 | 2 | True | 0 | ROZPOCET
| VV |  | 2 |  | 2 | [13 empty] | VV | 2 | 2 | True | 0 | ROZPOCET
| VV |  | Součet |  | 6 | [13 empty] | VV | 2 | 4 | True | 1 | ROZPOCET
62 | K | 722220111 | Nástěnka pro výtokový ventil G 1/2" s jedním závitem | kus | 21 |  | 0 | CS ÚRS 2021 01 |  |  | základní |  | 0 | 0.00013 | 0.00273 | 0 | 0 | 16 | K | 2 |  |  |  | ROZPOCET | 0 | 0 | 0 | 0 | 0 | 1 | 0 | 16 | -1420429857
| PP |  | Armatury s jedním závitem nástěnky pro výtokový ventil G 1/2" | [15 empty] | PP | 2
| VV |  | 1+1+2+17 |  | 21 | [13 empty] | VV | 2 | 2 | True | 1 | ROZPOCET
63 | K | 722221134 | Ventil výtokový G 1/2" s jedním závitem | soubor | 2 |  | 0 | CS ÚRS 2021 01 |  |  | základní |  | 0 | 0.00057 | 0.00114 | 0 | 0 | 16 | K | 2 |  |  |  | ROZPOCET | 0 | 0 | 0 | 0 | 0 | 1 | 0 | 16 | -1849090079
| PP |  | Armatury s jedním závitem ventily výtokové G 1/2" | [15 empty] | PP | 2
64 | K | 722224115 | Kohout plnicí nebo vypouštěcí G 1/2" PN 10 s jedním závitem | kus | 11 |  | 0 | CS ÚRS 2021 01 |  |  | základní |  | 0 | 0.00022 | 0.00242 | 0 | 0 | 16 | K | 2 |  |  |  | ROZPOCET | 0 | 0 | 0 | 0 | 0 | 1 | 0 | 16 | 812409021
| PP |  | Armatury s jedním závitem kohouty plnicí a vypouštěcí PN 10 G 1/2" | [15 empty] | PP | 2
| VV |  | 1 |  | 1 | [13 empty] | VV | 2 | 2 | True | 0 | ROZPOCET
| VV |  | 2+1+1+1+1+1+1+1+1 |  | 10 | [13 empty] | VV | 2 | 2 | True | 0 | ROZPOCET
| VV |  | Součet |  | 11 | [13 empty] | VV | 2 | 4 | True | 1 | ROZPOCET
65 | K | 722224116 | Kohout plnicí nebo vypouštěcí G 3/4" PN 10 s jedním závitem | kus | 6 |  | 0 | CS ÚRS 2021 01 |  |  | základní |  | 0 | 0.00027 | 0.00162 | 0 | 0 | 16 | K | 2 |  |  |  | ROZPOCET | 0 | 0 | 0 | 0 | 0 | 1 | 0 | 16 | -598223776
| PP |  | Armatury s jedním závitem kohouty plnicí a vypouštěcí PN 10 G 3/4" | [15 empty] | PP | 2
| VV |  | 1 |  | 1 | [13 empty] | VV | 2 | 2 | True | 0 | ROZPOCET
| VV |  | 1+1+1+1+1 |  | 5 | [13 empty] | VV | 2 | 2 | True | 0 | ROZPOCET
| VV |  | Součet |  | 6 | [13 empty] | VV | 2 | 4 | True | 1 | ROZPOCET
66 | K | 722231073 | Ventil zpětný mosazný G 3/4" PN 10 do 110°C se dvěma závity | kus | 1 |  | 0 | CS ÚRS 2021 01 |  |  | základní |  | 0 | 0.00017 | 0.00017 | 0 | 0 | 16 | K | 2 |  |  |  | ROZPOCET | 0 | 0 | 0 | 0 | 0 | 1 | 0 | 16 | -926630047
| PP |  | Armatury se dvěma závity ventily zpětné mosazné PN 10 do 110°C G 3/4" | [15 empty] | PP | 2
67 | K | 722231074 | Ventil zpětný mosazný G 1" PN 10 do 110°C se dvěma závity | kus | 1 |  | 0 | CS ÚRS 2021 01 |  |  | základní |  | 0 | 0.00052 | 0.00052 | 0 | 0 | 16 | K | 2 |  |  |  | ROZPOCET | 0 | 0 | 0 | 0 | 0 | 1 | 0 | 16 | 828059595
| PP |  | Armatury se dvěma závity ventily zpětné mosazné PN 10 do 110°C G 1" | [15 empty] | PP | 2
68 | K | 722231075 | Ventil zpětný mosazný G 5/4" PN 10 do 110°C se dvěma závity | kus | 2 |  | 0 | CS ÚRS 2021 01 |  |  | základní |  | 0 | 0.00082 | 0.00164 | 0 | 0 | 16 | K | 2 |  |  |  | ROZPOCET | 0 | 0 | 0 | 0 | 0 | 1 | 0 | 16 | 7653612
| PP |  | Armatury se dvěma závity ventily zpětné mosazné PN 10 do 110°C G 5/4" | [15 empty] | PP | 2
| VV |  | 1+1 |  | 2 | [13 empty] | VV | 2 | 2 | True | 1 | ROZPOCET
69 | K | 722231076 | Ventil zpětný mosazný G 6/4" PN 10 do 110°C se dvěma závity | kus | 1 |  | 0 | CS ÚRS 2021 01 |  |  | základní |  | 0 | 0.0005 | 0.0005 | 0 | 0 | 16 | K | 2 |  |  |  | ROZPOCET | 0 | 0 | 0 | 0 | 0 | 1 | 0 | 16 | -325462040
| PP |  | Armatury se dvěma závity ventily zpětné mosazné PN 10 do 110°C G 6/4" | [15 empty] | PP | 2
70 | K | 722231086 | Ventil zpětný G 6/4" PN 16 do 90°C (EA) | kus | 1 |  | 0 | CS ÚRS 2021 01 |  |  | základní |  | 0 | 0.00112 | 0.00112 | 0 | 0 | 16 | K | 2 |  |  |  | ROZPOCET | 0 | 0 | 0 | 0 | 0 | 1 | 0 | 16 | -1364334970
| PP |  | Armatury se dvěma závity ventily zpětné mosazné PN 16 do 90°C vnitřní závit G 6/4" | [15 empty] | PP | 2
71 | K | 722231141 | Ventil závitový pojistný rohový G 1/2" | kus | 1 |  | 0 | CS ÚRS 2021 01 |  |  | základní |  | 0 | 0.00029 | 0.00029 | 0 | 0 | 16 | K | 2 |  |  |  | ROZPOCET | 0 | 0 | 0 | 0 | 0 | 1 | 0 | 16 | 1349880401
| PP |  | Armatury se dvěma závity ventily pojistné rohové G 1/2" | [15 empty] | PP | 2
72 | K | 722231142 | Ventil závitový pojistný rohový G 3/4" | kus | 1 |  | 0 | CS ÚRS 2021 01 |  |  | základní |  | 0 | 0.00041 | 0.00041 | 0 | 0 | 16 | K | 2 |  |  |  | ROZPOCET | 0 | 0 | 0 | 0 | 0 | 1 | 0 | 16 | -1728907954
| PP |  | Armatury se dvěma závity ventily pojistné rohové G 3/4" | [15 empty] | PP | 2
73 | K | 722232043 | Kohout kulový přímý G 1/2" PN 42 do 185°C vnitřní závit | kus | 2 |  | 0 | CS ÚRS 2021 01 |  |  | základní |  | 0 | 0.00021 | 0.00042 | 0 | 0 | 16 | K | 2 |  |  |  | ROZPOCET | 0 | 0 | 0 | 0 | 0 | 1 | 0 | 16 | -1119808753
| PP |  | Armatury se dvěma závity kulové kohouty PN 42 do 185 °C přímé vnitřní závit G 1/2" | [15 empty] | PP | 2
| VV |  | 1+1 |  | 2 | [13 empty] | VV | 2 | 2 | True | 1 | ROZPOCET
74 | K | 722232044 | Kohout kulový přímý G 3/4" PN 42 do 185°C vnitřní závit | kus | 3 |  | 0 | CS ÚRS 2021 01 |  |  | základní |  | 0 | 0.00034 | 0.00102 | 0 | 0 | 16 | K | 2 |  |  |  | ROZPOCET | 0 | 0 | 0 | 0 | 0 | 1 | 0 | 16 | -1597239122
| PP |  | Armatury se dvěma závity kulové kohouty PN 42 do 185 °C přímé vnitřní závit G 3/4" | [15 empty] | PP | 2
| VV |  | 1+1+1 |  | 3 | [13 empty] | VV | 2 | 2 | True | 1 | ROZPOCET
75 | K | 722232045 | Kohout kulový přímý G 1" PN 42 do 185°C vnitřní závit | kus | 3 |  | 0 | CS ÚRS 2021 01 |  |  | základní |  | 0 | 0.0005 | 0.0015 | 0 | 0 | 16 | K | 2 |  |  |  | ROZPOCET | 0 | 0 | 0 | 0 | 0 | 1 | 0 | 16 | -209670613
| PP |  | Armatury se dvěma závity kulové kohouty PN 42 do 185 °C přímé vnitřní závit G 1" | [15 empty] | PP | 2
| VV |  | 1+2 |  | 3 | [13 empty] | VV | 2 | 2 | True | 1 | ROZPOCET
76 | K | 722232046 | Kohout kulový přímý G 5/4" PN 42 do 185°C vnitřní závit | kus | 3 |  | 0 | CS ÚRS 2021 01 |  |  | základní |  | 0 | 0.0007 | 0.0021 | 0 | 0 | 16 | K | 2 |  |  |  | ROZPOCET | 0 | 0 | 0 | 0 | 0 | 1 | 0 | 16 | 1633382983
| PP |  | Armatury se dvěma závity kulové kohouty PN 42 do 185 °C přímé vnitřní závit G 5/4" | [15 empty] | PP | 2
| VV |  | 1+1+1 |  | 3 | [13 empty] | VV | 2 | 2 | True | 1 | ROZPOCET
77 | K | 722232047 | Kohout kulový přímý G 6/4" PN 42 do 185°C vnitřní závit | kus | 5 |  | 0 | CS ÚRS 2021 01 |  |  | základní |  | 0 | 0.00107 | 0.00535 | 0 | 0 | 16 | K | 2 |  |  |  | ROZPOCET | 0 | 0 | 0 | 0 | 0 | 1 | 0 | 16 | 939903137
| PP |  | Armatury se dvěma závity kulové kohouty PN 42 do 185 °C přímé vnitřní závit G 6/4" | [15 empty] | PP | 2
| VV |  | 1+2+2 |  | 5 | [13 empty] | VV | 2 | 2 | True | 1 | ROZPOCET
78 | K | 722250133 | Hydrantový systém s tvarově stálou hadicí D 25 x 30 m celoplechový | soubor | 4 |  | 0 | CS ÚRS 2021 01 |  |  | základní |  | 0 | 0.0292 | 0.1168 | 0 | 0 | 16 | K | 2 |  |  |  | ROZPOCET | 0 | 0 | 0 | 0 | 0 | 1 | 0 | 16 | 930648532
| PP |  | Požární příslušenství a armatury hydrantový systém s tvarově stálou hadicí celoplechový D 25 x 30 m | [15 empty] | PP | 2
79 | K | 722263211 | Vodoměr závitový vícevtokový mokroběžný do 100°C G 3/4"x 160 mm Qn 1,5 m3/h horizontální | kus | 1 |  | 0 | CS ÚRS 2021 01 |  |  | základní |  | 0 | 0.00296 | 0.00296 | 0 | 0 | 16 | K | 2 |  |  |  | ROZPOCET | 0 | 0 | 0 | 0 | 0 | 1 | 0 | 16 | 854644728
80 | K | 722263212 | Vodoměr závitový vícevtokový mokroběžný do 100°C G 3/4"x 190 mm Qn 2,5 m3/h horizontální | kus | 1 |  | 0 | CS ÚRS 2021 01 |  |  | základní |  | 0 | 0.00306 | 0.00306 | 0 | 0 | 16 | K | 2 |  |  |  | ROZPOCET | 0 | 0 | 0 | 0 | 0 | 1 | 0 | 16 | -679832210
| PP |  | Vodoměry pro vodu do 100°C závitové horizontální vícevtokové mokroběžné G 3/4"x 190 mm Qn 2,5 | [15 empty] | PP | 2
81 | K | 722290215 | Zkouška těsnosti vodovodního potrubí hrdlového nebo přírubového do DN 100 | m | 351 |  | 0 | CS ÚRS 2021 01 |  |  | základní |  | 0 | 0.0004 | 0.1404 | 0 | 0 | 16 | K | 2 |  |  |  | ROZPOCET | 0 | 0 | 0 | 0 | 0 | 1 | 0 | 16 | -2091810563
| PP |  | Zkoušky, proplach a desinfekce vodovodního potrubí zkoušky těsnosti vodovodního potrubí hrdlového nebo přírubového do DN 100 | [15 empty] | PP | 2
| VV |  | 4+26+92+1+138+29+11+11+39 |  | 351 | [13 empty] | VV | 2 | 2 | True | 1 | ROZPOCET
82 | K | 722290234 | Proplach a dezinfekce vodovodního potrubí do DN 80 | m | 351 |  | 0 | CS ÚRS 2021 01 |  |  | základní |  | 0 | 1e-05 | 0.00351 | 0 | 0 | 16 | K | 2 |  |  |  | ROZPOCET | 0 | 0 | 0 | 0 | 0 | 1 | 0 | 16 | 439997859
| PP |  | Zkoušky, proplach a desinfekce vodovodního potrubí proplach a desinfekce vodovodního potrubí do DN 80 | [15 empty] | PP | 2
83 | K | 722290822 | Přemístění vnitrostaveništní demontovaných hmot pro vnitřní vodovod v objektech výšky do 12 m | t | 0.263 |  | 0 | CS ÚRS 2021 01 |  |  | základní |  | 0 | 0 | 0 | 0 | 0 | 16 | K | 2 |  |  |  | ROZPOCET | 0 | 0 | 0 | 0 | 0 | 1 | 0 | 16 | -651274162
| PP |  | Vnitrostaveništní přemístění vybouraných (demontovaných) hmot vnitřní vodovod vodorovně do 100 m v objektech výšky přes 6 do 12 m | [15 empty] | PP | 2
84 | K | 722300VD | Výstupní revize hydrantového systému a rozvodu požární vody | kpl | 1 |  | 0 |  |  |  | základní |  | 0 | 0 | 0 | 0 | 0 | 16 | K | 2 |  |  |  | ROZPOCET | 0 | 0 | 0 | 0 | 0 | 1 | 0 | 16 | 1050024359
85 | K | 722303R | Zednické a stavební přípomoce pro vnitřní vodovod | kpl | 1 |  | 0 |  |  |  | základní |  | 0 | 0 | 0 | 0 | 0 | 16 | K | 2 |  |  |  | ROZPOCET | 0 | 0 | 0 | 0 | 0 | 1 | 0 | 16 | 2042374106
| PP |  | Zednické a stavební přípomoce pro vnitřní vodovod - vysekání (vyfrézování) drážek do zdi a podlahy, provedení průrazů prostupů ve stropních konstrukcích a zdech - hrubé zapravení drážek a prostupů po provedení istalace potrubí | [15 empty] | PP | 2
86 | K | 998722102 | Přesun hmot tonážní pro vnitřní vodovod v objektech v do 12 m | t | 1.273 |  | 0 | CS ÚRS 2021 01 |  |  | základní |  | 0 | 0 | 0 | 0 | 0 | 16 | K | 2 |  |  |  | ROZPOCET | 0 | 0 | 0 | 0 | 0 | 1 | 0 | 16 | 784854169
| PP |  | Přesun hmot pro vnitřní vodovod stanovený z hmotnosti přesunovaného materiálu vodorovná dopravní vzdálenost do 50 m v objektech výšky přes 6 do 12 m | [15 empty] | PP | 2
87 | K | 998722181 | Příplatek k přesunu hmot tonážní 722 prováděný bez použití mechanizace | t | 1.273 |  | 0 | CS ÚRS 2021 01 |  |  | základní |  | 0 | 0 | 0 | 0 | 0 | 16 | K | 2 |  |  |  | ROZPOCET | 0 | 0 | 0 | 0 | 0 | 1 | 0 | 16 | 1253037398
| PP |  | Přesun hmot pro vnitřní vodovod stanovený z hmotnosti přesunovaného materiálu Příplatek k ceně za přesun prováděný bez použití mechanizace pro jakoukoliv výšku objektu | [15 empty] | PP | 2
| D | 724 | Zdravotechnika - strojní vybavení |  |  |  | 0 | [5 empty] | 0 |  | 0.00489 |  | 0 | 2 | D | 1 |  |  |  | ROZPOCET | [6 empty] | 0
88 | K | 724231128 | Příslušenství domovních vodáren měřící tlakoměr deformační 0 - 1 MPa | soubor | 1 |  | 0 | CS ÚRS 2021 01 |  |  | základní |  | 0 | 0.00125 | 0.00125 | 0 | 0 | 16 | K | 2 |  |  |  | ROZPOCET | 0 | 0 | 0 | 0 | 0 | 1 | 0 | 16 | 946138039
| PP |  | Příslušenství domovních vodáren měřicí tlakoměr deformační | [15 empty] | PP | 2
89 | K | 724239112 | Montáž domovní vodárny nádoba tlaková do 80 l vertikální ostatní typ | soubor | 1 |  | 0 | CS ÚRS 2021 01 |  |  | základní |  | 0 | 0.00084 | 0.00084 | 0 | 0 | 16 | K | 2 |  |  |  | ROZPOCET | 0 | 0 | 0 | 0 | 0 | 1 | 0 | 16 | -1233721103
| PP |  | Příslušenství domovních vodáren montáž nádoby tlakové ostatních typů vertikální objemu do 80 l | [15 empty] | PP | 2
90 | M | 48466573 | nádoba expanzní tlaková s membránou pro pitnou vodu objem 18L PN 1 + průtočná armatura 3/4" | kus | 1 |  | 0 | CS ÚRS 2021 01 |  |  | základní |  | 0 | 0.0028 | 0.0028 | 0 | 0 | 32 | M | 2 |  |  |  | ROZPOCET | 0 | 0 | 0 | 0 | 0 | 1 | 0 | 16 | 2070058630
| PP |  | nádoba expanzní tlaková s membránou pro pitnou vodu objem 18L PN 1 | [15 empty] | PP | 2
91 | K | 998724101 | Přesun hmot tonážní pro strojní vybavení v objektech v do 6 m | t | 0.005 |  | 0 | CS ÚRS 2021 01 |  |  | základní |  | 0 | 0 | 0 | 0 | 0 | 16 | K | 2 |  |  |  | ROZPOCET | 0 | 0 | 0 | 0 | 0 | 1 | 0 | 16 | 353379542
| PP |  | Přesun hmot pro strojní vybavení stanovený z hmotnosti přesunovaného materiálu vodorovná dopravní vzdálenost do 50 m v objektech výšky do 6 m | [15 empty] | PP | 2
92 | K | 998724181 | Příplatek k přesunu hmot tonážní 724 prováděný bez použití mechanizace | t | 0.005 |  | 0 | CS ÚRS 2021 01 |  |  | základní |  | 0 | 0 | 0 | 0 | 0 | 16 | K | 2 |  |  |  | ROZPOCET | 0 | 0 | 0 | 0 | 0 | 1 | 0 | 16 | -1150081150
| PP |  | Přesun hmot pro strojní vybavení stanovený z hmotnosti přesunovaného materiálu Příplatek k ceně za přesun prováděný bez použití mechanizace pro jakoukoliv výšku objektu | [15 empty] | PP | 2
| D | 725 | Zdravotechnika - zařizovací předměty |  |  |  | 0 | [5 empty] | 0 |  | 0.82894 |  | 0 | 2 | D | 1 |  |  |  | ROZPOCET | [6 empty] | 0
93 | K | 725119122 | Montáž klozetových mís kombi | kus | 12 |  | 0 | CS ÚRS 2021 01 |  |  | základní |  | 0 | 0.00183 | 0.02196 | 0 | 0 | 16 | K | 2 |  |  |  | ROZPOCET | 0 | 0 | 0 | 0 | 0 | 1 | 0 | 16 | 199715274
| PP |  | Zařízení záchodů montáž klozetových mís kombi | [15 empty] | PP | 2
| VV |  | 4+1+2 |  | 7 | [13 empty] | VV | 2 | 2 | True | 0 | ROZPOCET
| VV |  | 5 |  | 5 | [13 empty] | VV | 2 | 2 | True | 0 | ROZPOCET
| VV |  | Součet |  | 12 | [13 empty] | VV | 2 | 4 | True | 1 | ROZPOCET
94 | M | 64232051R | klozet keramický kombinovaný vč. sedátka s poklopem - technický list .č 5 (WC) | kus | 12 |  | 0 |  |  |  | základní |  | 0 | 0.026 | 0.312 | 0 | 0 | 32 | M | 2 |  |  |  | ROZPOCET | 0 | 0 | 0 | 0 | 0 | 1 | 0 | 16 | -1355443492
95 | K | 725129101 | Montáž pisoáru keramického | kus | 5 |  | 0 | CS ÚRS 2021 01 |  |  | základní |  | 0 | 0.00064 | 0.0032 | 0 | 0 | 16 | K | 2 |  |  |  | ROZPOCET | 0 | 0 | 0 | 0 | 0 | 1 | 0 | 16 | 973781865
| PP |  | Pisoárové záchodky montáž ostatních typů keramických | [15 empty] | PP | 2
96 | M | 64251310 | pisoár keramický automatický s radarovým splachovačem napájecí napětí - technický list č. 9 (PZ) | kus | 5 |  | 0 | CS ÚRS 2021 01 |  |  | základní |  | 0 | 0.018 | 0.09 | 0 | 0 | 32 | M | 2 |  |  |  | ROZPOCET | 0 | 0 | 0 | 0 | 0 | 1 | 0 | 16 | 1051400516
97 | K | 72512152R | Příslušentsví pro pisoárový záchodek - napájecí zdroj pro až 3 zařízení 230V, 50 Hz | soubor | 2 |  | 0 |  |  |  | základní |  | 0 | 0.01058 | 0.02116 | 0 | 0 | 16 | K | 2 |  |  |  | ROZPOCET | 0 | 0 | 0 | 0 | 0 | 1 | 0 | 16 | -1950469556
98 | K | 725219102 | Montáž umyvadla připevněného na šrouby do zdiva | soubor | 15 |  | 0 | CS ÚRS 2021 01 |  |  | základní |  | 0 | 0.00173 | 0.02595 | 0 | 0 | 16 | K | 2 |  |  |  | ROZPOCET | 0 | 0 | 0 | 0 | 0 | 1 | 0 | 16 | -1156526114
| PP |  | Umyvadla montáž umyvadel ostatních typů na šrouby | [15 empty] | PP | 2
99 | M | 64211045 | umyvadlo keramické závěsné bílé š 550mm - technický list č. 1, 2 (U, U1) | kus | 14 |  | 0 | CS ÚRS 2021 01 |  |  | základní |  | 0 | 0.012 | 0.168 | 0 | 0 | 32 | M | 2 |  |  |  | ROZPOCET | 0 | 0 | 0 | 0 | 0 | 1 | 0 | 16 | 474344265
| PP |  | umyvadlo keramické závěsné bílé š 550mm | [15 empty] | PP | 2
100 | M | 64212010R | umyvadlo keramické do nábytku bílé š 500mm - technický list č.11 (U2) | kus | 1 |  | 0 |  |  |  | základní |  | 0 | 0.01 | 0.01 | 0 | 0 | 32 | M | 2 |  |  |  | ROZPOCET | 0 | 0 | 0 | 0 | 0 | 1 | 0 | 16 | 1758444262
| PP |  | PŘED OBJEDNÁNÍM OVĚŘIT PROSTOROVÉ USPOŘÁDÁNÍ V KOUPELNĚ BYTU S OHLEDEM NA DALŠÍ ZAŘIZOVACÍ PŘEDMĚTY | [15 empty] | PP | 2
101 | M | 64212011R | Skříňka pdo umyvadlo - technický list č. 11 (U2) | kus | 1 |  | 0 |  |  |  | základní |  | 0 | 0.01 | 0.01 | 0 | 0 | 32 | M | 2 |  |  |  | ROZPOCET | 0 | 0 | 0 | 0 | 0 | 1 | 0 | 16 | -421938014
| PP |  | PŘED OBJEDNÁNÍM OVĚŘIT PROSTOROVÉ USPOŘÁDÁNÍ V KOUPELNĚ BYTU S OHLEDEM NA DALŠÍ ZAŘIZOVACÍ PŘEDMĚTY | [15 empty] | PP | 2
102 | K | 725229103 | Montáž vany se zápachovou uzávěrkou akrylátových | soubor | 1 |  | 0 | CS ÚRS 2021 01 |  |  | základní |  | 0 | 0.00157 | 0.00157 | 0 | 0 | 16 | K | 2 |  |  |  | ROZPOCET | 0 | 0 | 0 | 0 | 0 | 1 | 0 | 16 | 1563440781
| PP |  | Vany bez výtokových armatur montáž van se zápachovou uzávěrkou akrylátových | [15 empty] | PP | 2
103 | M | 55421023R | vana akrylátová rohová - technický list č. 12 (VA) | kus | 1 |  | 0 |  |  |  | základní |  | 0 | 0.021 | 0.021 | 0 | 0 | 32 | M | 2 |  |  |  | ROZPOCET | 0 | 0 | 0 | 0 | 0 | 1 | 0 | 16 | 125758892
| PP |  | PŘED OBJEDNÁNÍM OVĚŘIT PROSTOROVÉ USPOŘÁDÁNÍ V KOUPELNĚ BYTU S OHLEDEM NA DALŠÍ ZAŘIZOVACÍ PŘEDMĚTY | [15 empty] | PP | 2
104 | M | 55421024R | vanový odtokový komplet - technický list č. 12 (VA) | kus | 1 |  | 0 |  |  |  | základní |  | 0 | 0.021 | 0.021 | 0 | 0 | 32 | M | 2 |  |  |  | ROZPOCET | 0 | 0 | 0 | 0 | 0 | 1 | 0 | 16 | 179308205
105 | M | 55421025R | Boční panel - technický list č. 12 (VA) | kus | 1 |  | 0 |  |  |  | základní |  | 0 | 0.021 | 0.021 | 0 | 0 | 32 | M | 2 |  |  |  | ROZPOCET | 0 | 0 | 0 | 0 | 0 | 1 | 0 | 16 | 1235703471
106 | K | 725241901 | Montáž vaničky sprchové | soubor | 1 |  | 0 | CS ÚRS 2021 01 |  |  | základní |  | 0 | 0.00583 | 0.00583 | 0 | 0 | 16 | K | 2 |  |  |  | ROZPOCET | 0 | 0 | 0 | 0 | 0 | 1 | 0 | 16 | 1746465344
| PP |  | Sprchové vaničky montáž sprchových vaniček | [15 empty] | PP | 2
107 | M | 55423002R | vanička sprchová čtvrtkruhová 800x800mm - technický list č. 10 (SK1) | kus | 1 |  | 0 |  |  |  | základní |  | 0 | 0.01 | 0.01 | 0 | 0 | 32 | M | 2 |  |  |  | ROZPOCET | 0 | 0 | 0 | 0 | 0 | 1 | 0 | 16 | -575258188
108 | M | 55423003R | vaničkový sifon - technický list č. 10 (SK1) | kus | 1 |  | 0 |  |  |  | základní |  | 0 | 0.01 | 0.01 | 0 | 0 | 32 | M | 2 |  |  |  | ROZPOCET | 0 | 0 | 0 | 0 | 0 | 1 | 0 | 16 | -1961866786
109 | K | 725244904 | Montáž sprchových dveří | soubor | 1 |  | 0 | CS ÚRS 2021 01 |  |  | základní |  | 0 | 0.00017 | 0.00017 | 0 | 0 | 16 | K | 2 |  |  |  | ROZPOCET | 0 | 0 | 0 | 0 | 0 | 1 | 0 | 16 | 1993849074
| PP |  | Sprchové dveře a zástěny montáž sprchových dveří | [15 empty] | PP | 2
110 | M | 55495007R | Sprchový kout s dveřmi čtvrtkruhový - posuvný - čtyřdílný - technický list č. 10 (SK1) | kus | 1 |  | 0 |  |  |  | základní |  | 0 | 0.017 | 0.017 | 0 | 0 | 32 | M | 2 |  |  |  | ROZPOCET | 0 | 0 | 0 | 0 | 0 | 1 | 0 | 16 | 1848379415
111 | K | 725331111 | Výlevka bez výtokových armatur keramická se sklopnou plastovou mřížkou 500 mm - technický list č.3 (VL) | soubor | 2 |  | 0 | CS ÚRS 2021 01 |  |  | základní |  | 0 | 0.01475 | 0.0295 | 0 | 0 | 16 | K | 2 |  |  |  | ROZPOCET | 0 | 0 | 0 | 0 | 0 | 1 | 0 | 16 | -1767695129
| PP |  | Výlevky bez výtokových armatur a splachovací nádrže keramické se sklopnou plastovou mřížkou 425 mm | [15 empty] | PP | 2
112 | K | 725111231 | Splachovač nádržkový keramický s armaturou boční nebo spodní napouštění - technický list č.3 (VL) | soubor | 2 |  | 0 | CS ÚRS 2021 01 |  |  | základní |  | 0 | 0.01079 | 0.02158 | 0 | 0 | 16 | K | 2 |  |  |  | ROZPOCET | 0 | 0 | 0 | 0 | 0 | 1 | 0 | 16 | -1572507080
| PP |  | Zařízení záchodů splachovače nádržkové keramické s armaturou boční nebo spodní napouštění | [15 empty] | PP | 2
113 | K | 725813111 | Ventil rohový bez připojovací trubičky nebo flexi hadičky G 1/2" | soubor | 20 |  | 0 | CS ÚRS 2021 01 |  |  | základní |  | 0 | 0.00024 | 0.0048 | 0 | 0 | 16 | K | 2 |  |  |  | ROZPOCET | 0 | 0 | 0 | 0 | 0 | 1 | 0 | 16 | 1878216946
| PP |  | Ventily rohové bez připojovací trubičky nebo flexi hadičky G 1/2" | [15 empty] | PP | 2
| VV |  | 12+5+1++2 |  | 20 | [13 empty] | VV | 2 | 2 | True | 1 | ROZPOCET
114 | K | 725862103 | Zápachová uzávěrka pro dřezy DN 40/50 - technický list č. 4 (DJ) | kus | 2 |  | 0 | CS ÚRS 2021 01 |  |  | základní |  | 0 | 0.00028 | 0.00056 | 0 | 0 | 16 | K | 2 |  |  |  | ROZPOCET | 0 | 0 | 0 | 0 | 0 | 1 | 0 | 16 | -719176620
| PP |  | Zápachové uzávěrky zařizovacích předmětů pro dřezy DN 40/50 | [15 empty] | PP | 2
| VV |  | 1+1 |  | 2 | [13 empty] | VV | 2 | 2 | True | 1 | ROZPOCET
115 | K | 725869101 | Montáž zápachových uzávěrek umyvadlových do DN 40 | kus | 15 |  | 0 | CS ÚRS 2021 01 |  |  | základní |  | 0 | 0.00014 | 0.0021 | 0 | 0 | 16 | K | 2 |  |  |  | ROZPOCET | 0 | 0 | 0 | 0 | 0 | 1 | 0 | 16 | 1115382057
| PP |  | Zápachové uzávěrky zařizovacích předmětů montáž zápachových uzávěrek umyvadlových do DN 40 | [15 empty] | PP | 2
116 | M | 725001R | Umyvadlový sifon 5/4" - 32 mm, chrom, mosaz - technický list č.1, 2, 11 (U,U1,UM) | kus | 15 |  | 0 |  |  |  | základní |  | 0 | 0 | 0 | 0 | 0 | 32 | M | 2 |  |  |  | ROZPOCET | 0 | 0 | 0 | 0 | 0 | 1 | 0 | 16 | 37368187
| VV |  | 1+1+1+1+4+1 |  | 9 | [13 empty] | VV | 2 | 2 | True | 0 | ROZPOCET
| VV |  | 6 |  | 6 | [13 empty] | VV | 2 | 2 | True | 0 | ROZPOCET
| VV |  | Součet |  | 15 | [13 empty] | VV | 2 | 4 | True | 1 | ROZPOCET
117 | K | 725980121 | Dvířka 15/15 | kus | 8 |  | 0 | CS ÚRS 2021 01 |  |  | základní |  | 0 | 7e-05 | 0.00056 | 0 | 0 | 16 | K | 2 |  |  |  | ROZPOCET | 0 | 0 | 0 | 0 | 0 | 1 | 0 | 16 | 406606886
| PP |  | Dvířka 15/15 | [15 empty] | PP | 2
118 | K | 998725102 | Přesun hmot tonážní pro zařizovací předměty v objektech v do 12 m | t | 0.829 |  | 0 | CS ÚRS 2021 01 |  |  | základní |  | 0 | 0 | 0 | 0 | 0 | 16 | K | 2 |  |  |  | ROZPOCET | 0 | 0 | 0 | 0 | 0 | 1 | 0 | 16 | -750798464
| PP |  | Přesun hmot pro zařizovací předměty stanovený z hmotnosti přesunovaného materiálu vodorovná dopravní vzdálenost do 50 m v objektech výšky přes 6 do 12 m | [15 empty] | PP | 2
119 | K | 998725181 | Příplatek k přesunu hmot tonážní 725 prováděný bez použití mechanizace | t | 0.829 |  | 0 | CS ÚRS 2021 01 |  |  | základní |  | 0 | 0 | 0 | 0 | 0 | 16 | K | 2 |  |  |  | ROZPOCET | 0 | 0 | 0 | 0 | 0 | 1 | 0 | 16 | 1377795045
| PP |  | Přesun hmot pro zařizovací předměty stanovený z hmotnosti přesunovaného materiálu Příplatek k cenám za přesun prováděný bez použití mechanizace pro jakoukoliv výšku objektu | [15 empty] | PP | 2
| D | 727 | Zdravotechnika - požární ochrana |  |  |  | 0 | [5 empty] | 0 |  | 0.01566 |  | 0 | 2 | D | 1 |  |  |  | ROZPOCET | [6 empty] | 0
120 | K | 727011R | Prostup polypropylénového potrubí vodovodu do d50 mm požární kcí (min. odolnost 90 min.) | kus | 8 |  | 0 |  |  |  | základní |  | 0 | 0.00043 | 0.00344 | 0 | 0 | 16 | K | 2 |  |  |  | ROZPOCET | 0 | 0 | 0 | 0 | 0 | 1 | 0 | 16 | -504921077
| VV |  | 1+1+2+1+2+1 |  | 8 | [13 empty] | VV | 2 | 2 | True | 1 | ROZPOCET
121 | K | 727111303 | Prostup kovového potrubí D 33 mm stěnou včetně dodatečné izolace požární odolnost EI 60 | kus | 3 |  | 0 | CS ÚRS 2021 01 |  |  | základní |  | 0 | 0.00061 | 0.00183 | 0 | 0 | 16 | K | 2 |  |  |  | ROZPOCET | 0 | 0 | 0 | 0 | 0 | 1 | 0 | 16 | 1928619726
| VV |  | 3 |  | 3 | [13 empty] | VV | 2 | 2 | True | 1 | ROZPOCET
122 | K | 727111304 | Prostup kovového potrubí D 50 mm stěnou včetně dodatečné izolace požární odolnost EI 60 | kus | 6 |  | 0 | CS ÚRS 2021 01 |  |  | základní |  | 0 | 0.00074 | 0.00444 | 0 | 0 | 16 | K | 2 |  |  |  | ROZPOCET | 0 | 0 | 0 | 0 | 0 | 1 | 0 | 16 | 817164402
| VV |  | 1+1+1 |  | 3 | [13 empty] | VV | 2 | 2 | True | 0 | ROZPOCET
| VV |  | 1+1+1 |  | 3 | [13 empty] | VV | 2 | 2 | True | 0 | ROZPOCET
| VV |  | Součet |  | 6 | [13 empty] | VV | 2 | 4 | True | 1 | ROZPOCET
123 | K | 727121102 | Protipožární manžeta D 40 mm z jedné strany dělící konstrukce požární odolnost EI 90 | kus | 2 |  | 0 | CS ÚRS 2021 01 |  |  | základní |  | 0 | 0.00025 | 0.0005 | 0 | 0 | 16 | K | 2 |  |  |  | ROZPOCET | 0 | 0 | 0 | 0 | 0 | 1 | 0 | 16 | 2015338344
| PP |  | Protipožární ochranné manžety z jedné strany dělící konstrukce požární odolnost EI 90 D 40 | [15 empty] | PP | 2
| VV |  | 1*2 |  | 2 | [13 empty] | VV | 2 | 2 | True | 1 | ROZPOCET
124 | K | 727121103 | Protipožární manžeta D 50 mm z jedné strany dělící konstrukce požární odolnost EI 90 | kus | 5 |  | 0 | CS ÚRS 2021 01 |  |  | základní |  | 0 | 0.00025 | 0.00125 | 0 | 0 | 16 | K | 2 |  |  |  | ROZPOCET | 0 | 0 | 0 | 0 | 0 | 1 | 0 | 16 | 338846936
| PP |  | Protipožární ochranné manžety z jedné strany dělící konstrukce požární odolnost EI 90 D 50 | [15 empty] | PP | 2
| VV |  | 1+1+1+2 |  | 5 | [13 empty] | VV | 2 | 2 | True | 1 | ROZPOCET
125 | K | 727121107 | Protipožární manžeta D 110 mm z jedné strany dělící konstrukce požární odolnost EI 90 | kus | 12 |  | 0 | CS ÚRS 2021 01 |  |  | základní |  | 0 | 0.00035 | 0.0042 | 0 | 0 | 16 | K | 2 |  |  |  | ROZPOCET | 0 | 0 | 0 | 0 | 0 | 1 | 0 | 16 | -1254493533
| PP |  | Protipožární ochranné manžety z jedné strany dělící konstrukce požární odolnost EI 90 D 110 | [15 empty] | PP | 2
| VV |  | 2+4+1+1 |  | 8 | [13 empty] | VV | 2 | 2 | True | 0 | ROZPOCET
| VV |  | 4 |  | 4 | [13 empty] | VV | 2 | 2 | True | 0 | ROZPOCET
| VV |  | Součet |  | 12 | [13 empty] | VV | 2 | 4 | True | 1 | ROZPOCET
| D | OST | Ostatní |  |  |  | 0 | [5 empty] | 0 |  | 0 |  | 0 | 4 | D | 1 |  |  |  | ROZPOCET | [6 empty] | 0
126 | K | OS_001 | Provedení mapování (zjištění přesného průběhu) rozvodů ZTI v objektu | kpl | 1 |  | 0 |  |  |  | základní |  | 0 | 0 | 0 | 0 | 0 | 16 | K | 2 |  |  |  | ROZPOCET | 0 | 0 | 0 | 0 | 0 | 1 | 0 | 16 | -1927815106
| PP |  | PŘEVÁŽNÁ ČÁST VNITŘNÍCH INSTALACÍ V OBJEKTU JE VEDENA VE STAVEBNÍCH KONSTRUKCÍCH. V DOBĚ ZPRACOVÁNÍ PROJEKTOVÉ DOKUMENTACE NEBYLO MOŽNÉ URČIT PŘESNÝ PRŮBĚH TĚCHTO INSTALACÍ. PŘI PROVÁDĚNÍ STAVBY REALIZAČNÍ FIRMA ZAJISTÍ PŘESNÉ MAPOVÁNÍ VNITŘNÍCH ROZVODŮ VODY A KANALIZACE. VEŠKERÉ INSTALACE KOLIDUJÍCÍ SE STAVEBNÍMI ÚPRAVAMI MOHOU BÝT ODSTRANĚNY, AŽ PO PROVĚŘENÍ JEJICH VYUŽITÍ REALIZAČNÍ FIRMOU. V PŘÍPADĚ POTŘEBY REALIZAČNÍ FIRMA, PO ODSOUHLASENÍ TECHNICKÝM DOZOREM STAVBY, ZAJISTÍ PŘELOŽENÍ FUNKČNÍHO VEDENÍ KOLIDUJÍCÍHO SE STAVBOU. PŘI ODPOJOVÁNÍ JEDNOTLIVÝCH ROZVODŮ NESMÍ DOJÍT K PONECHÁNÍ SLEPÉHO RAMENE ROZVODU VODY Z DŮVODU MOŽNÉHO MNOŽENÍ BAKTERIÍ. BUDE ODPOJENO VŽDY CELÉ PŘIPOJOVACÍ POTRUBÍ OD PÁTEŘNÍHO PROVOZOVANÉHO ROZVODU. | [15 empty] | PP | 2
127 | K | OS_003 | Vzájemné koordinace výstavby (řemesel a stavební činnosti), vzorkování | kpl | 1 |  | 0 |  |  |  | základní |  | 0 | 0 | 0 | 0 | 0 | 16 | K | 2 |  |  |  | ROZPOCET | 0 | 0 | 0 | 0 | 0 | 1 | 0 | 16 | 935958592

## 014B_D - Zařízení silnopr...
[9 empty] | >> skryté sloupce << | [9 empty] | {a0f5a40a-34d2-48da-adf3-159bd5d4653a}
2
| KRYCÍ LIST SOUPISU PRACÍ | [8 empty] | v --- níže se nacházejí doplnkové a pomocné údaje k sestavám --- v | [8 empty] | False
Stavba:
SPŠ a SOU Pelhřimov - objekt dílen Kamenice nad Lipou - úspora energie
Objekt:
SO-01-B - Objekt dílen (Neuznatelná část)
Soupis:
014B_D - Zařízení silnoproudé elektroinstalace - neuznatelné
| KSO: |  | 8013613 |  |  | CC-CZ:
| Místo: |  | Kamenice nad Lipu, ul. Lhotecká |  |  | Datum: | 17. 3. 2021
| Zadavatel: |  |  |  |  | IČ: | 70890749
|  | Kraj Vysočina |  |  |  | DIČ: | CZ70890749
| Uchazeč: |  |  |  |  | IČ: | Vyplň údaj
|  | Vyplň údaj |  |  |  | DIČ: | Vyplň údaj
| Projektant: |  |  |  |  | IČ: | 28094026
|  | PROJEKT CENTRUM NOVA s.r.o. |  |  |  | DIČ: | CZ28094026
| Zpracovatel: |  |  |  |  | IČ:
DIČ:
Poznámka:
- U veškěrých dodávek a výrobků bude do ceny zahrnuta jejich montáž vč. dodávky potřebného kotvení, doplňkového materiálu, staveništní a mimo staveništní dopravy v případě že tyto činosti nejsou oceněny v samostatných položkách jednotlivých částí soupisu prací. U vybraných výrobků je nutné do ceny díla zahrnout zpracování dodavatelské případně výrobní dokumentace, dále výrobu prototypů, provádění baravného a materiálového vzorkování apod. - Uchazeč o veřejnou zakázku je povinen při oceňování soutěžního SOUPISU PRACÍ ocenit veškeré položky uvedené v soupisech a provést kontrolu funkce aritmetických vzorců jednotlivých položkových SOUPISŮ ve vazbě na jednotlivé oddíly, rekapitulace a krycí listy. - Kde není výslovně uvedeno, bude pracovní postup a technologie provádění stanovena oprávněnou osobou zhotovitele - Pro sestavení SOUPISU PRACÍ v podrobnostech vymezených vyhl. č. 169/2016Sb. byla použita v převážné míře cenová soustava ÚRS. - V případě nejasností u některé z položek uváděných v supisu prací, kontaktuje uchazeč zadavatele. - Vlastní položky, komplety, soubory a položky s vyšší cenou než dle ceníku jsou stanoveny na základě zkušeností projektanta z období 3 let a odpovídají situaci na trhu. - Tento soupis prací je nedílnou součástí komplexního celkového soupisu na předmětnou akci. - Tato část soupisu prací vychází dle vyhlášky 169/2016 Sb. z následujících grafických a textových částí projektové dokumentace: 1.4.D.1 Technická zpráva EI Příloha č.1 Řízení rizika Příloha č. 2 Protokol VV Příloha č. 3. Výpočet osvětlení 1.4.D.2 Půdorys 1.NP – světelné okruhy 1.4.D.3 Půdorys 1.NP – silové okruhy 1.4.D.4 Půdorys 2.NP – světelné okruhy 1.4.D.5 Půdorys 2.NP – silové okruhy 1.4.D.6 Půdorys střechy – hromosvod 1.4.D.7 Schéma RH1 1.4.D.8 Schéma RK – kotelna 1.4.D.9 Schéma RP1.1 1.4.D.10 Schéma RP1.2 1.4.D.11 Schéma RP1.3 1.4.D.12 Schéma RP2.1 1.4.D.13 Schéma RD- byt 1.4.D.14 Blokové schéma
| Cena bez DPH | [5 empty] | 0
|  |  | Základ daně |  |  | Sazba daně | Výše daně
| DPH | základní | 0 |  |  | 21% | 0
|  | snížená | 0 |  |  | 15% | 0
|  | zákl. přenesená | 0 |  |  | 21% | 0
|  | sníž. přenesená | 0 |  |  | 15% | 0
|  | nulová | 0 |  |  | 0% | 0
| Cena s DPH |  |  | v | CZK |  | 0
| Projektant |  |  | Zpracovatel
| Datum a podpis: |  | Razítko | Datum a podpis: |  |  | Razítko
| Objednavatel |  |  | Uchazeč
| Datum a podpis: |  | Razítko | Datum a podpis: |  |  | Razítko
REKAPITULACE ČLENĚNÍ SOUPISU PRACÍ
Stavba:
SPŠ a SOU Pelhřimov - objekt dílen Kamenice nad Lipou - úspora energie
Objekt:
SO-01-B - Objekt dílen (Neuznatelná část)
Soupis:
014B_D - Zařízení silnoproudé elektroinstalace - neuznatelné
Místo: |  |  | Kamenice nad Lipu, ul. Lhotecká |  |  | Datum: | 17. 3. 2021
Zadavatel: |  |  | Kraj Vysočina |  |  | Projektant: | PROJEKT CENTRUM NOVA s.r.o.
Uchazeč: |  |  | Vyplň údaj |  |  | Zpracovatel:
Kód dílu - Popis | [6 empty] | Cena celkem [CZK]
Náklady ze soupisu prací | [6 empty] | 0 | [12 empty] | -1
| PSV - Práce a dodávky PSV | [5 empty] | 0
| 741 - Elektroinstalace - silnoproud | [5 empty] | 0
| M - Práce a dodávky M | [5 empty] | 0
| B - Služební byt | [5 empty] | 0
| M1 - Práce a dodávky Byt | [5 empty] | 0
SOUPIS PRACÍ
Stavba:
SPŠ a SOU Pelhřimov - objekt dílen Kamenice nad Lipou - úspora energie
Objekt:
SO-01-B - Objekt dílen (Neuznatelná část)
Soupis:
014B_D - Zařízení silnoproudé elektroinstalace - neuznatelné
Místo: |  |  | Kamenice nad Lipu, ul. Lhotecká |  |  | Datum: | 17. 3. 2021
Zadavatel: |  |  | Kraj Vysočina |  |  | Projektant: | PROJEKT CENTRUM NOVA s.r.o.
Uchazeč: |  |  | Vyplň údaj |  |  | Zpracovatel:
PČ | Typ | Kód | Popis | MJ | Množství | J.cena [CZK] | Cena celkem [CZK] | Cenová soustava |  |  | DPH | J. Nh [h] | Nh celkem [h] | J. hmotnost [t] | Hmotnost celkem [t] | J. suť [t] | Suť Celkem [t]
Náklady soupisu celkem | [6 empty] | 0 | [5 empty] | 0 |  | 3.0049 |  | 0 |  | D | -1 | [10 empty] | 0
| D | PSV | Práce a dodávky PSV |  |  |  | 0 | [5 empty] | 0 |  | 2.883 |  | 0 | 2 | D | 0 |  |  |  | ROZPOCET | [6 empty] | 0
| D | 741 | Elektroinstalace - silnoproud |  |  |  | 0 | [5 empty] | 0 |  | 2.883 |  | 0 | 2 | D | 1 |  |  |  | ROZPOCET | [6 empty] | 0
1 | K | 741110042 | Montáž trubka plastová ohebná D přes 23 do 35 mm uložená pevně | m | 210 |  | 0 | CS ÚRS 2021 01 |  |  | základní |  | 0 | 0 | 0 | 0 | 0 | 16 | K | 2 |  |  |  | ROZPOCET | 0 | 0 | 0 | 0 | 0 | 1 | 0 | 16 | -1506096576
2 | M | 345710730 | trubka elektroinstalační ohebná z PVC (EN) 2325 | m | 210 |  | 0 | CS ÚRS 2021 01 |  |  | základní |  | 0 | 7e-05 | 0.0147 | 0 | 0 | 32 | M | 2 |  |  |  | ROZPOCET | 0 | 0 | 0 | 0 | 0 | 1 | 0 | 16 | 263071919
| VV |  | 42*5 |  | 210 | [13 empty] | VV | 2 | 2 | True | 1 | ROZPOCET
3 | K | 741110121 | Montáž trubka pancéřová plastová tuhá D přes 16 do 23 mm uložená pod omítku | m | 435 |  | 0 | CS ÚRS 2021 01 |  |  | základní |  | 0 | 0 | 0 | 0 | 0 | 16 | K | 2 |  |  |  | ROZPOCET | 0 | 0 | 0 | 0 | 0 | 1 | 0 | 16 | 140095101
| PP |  | Montáž trubek pancéřových elektroinstalačních s nasunutím nebo našroubováním do krabic plastových tuhých, uložených pod omítku, Ø přes 16 do 23 mm | [15 empty] | PP | 2
| VV |  | 400+35 |  | 435 | [13 empty] | VV | 2 | 2 | True | 1 | ROZPOCET
4 | M | 34571108 | trubka elektroinstalační pancéřová pevná z PH D 20,6/25mm, délka 3m | m | 400 |  | 0 | CS ÚRS 2021 01 |  |  | základní |  | 0 | 0.00021 | 0.084 | 0 | 0 | 32 | M | 2 |  |  |  | ROZPOCET | 0 | 0 | 0 | 0 | 0 | 1 | 0 | 16 | 391335979
| PP |  | trubka elektroinstalační pancéřová pevná z PH D 20,6/25mm, délka 3m | [15 empty] | PP | 2
| VV |  | 80*5 |  | 400 | [13 empty] | VV | 2 | 2 | True | 1 | ROZPOCET
5 | M | 34571107 | trubka elektroinstalační pancéřová pevná z PH D 15,8/20mm, délka 3m | m | 35 |  | 0 | CS ÚRS 2021 01 |  |  | základní |  | 0 | 0.00016 | 0.0056 | 0 | 0 | 32 | M | 2 |  |  |  | ROZPOCET | 0 | 0 | 0 | 0 | 0 | 1 | 0 | 16 | 1367729011
| PP |  | trubka elektroinstalační pancéřová pevná z PH D 15,8/20mm, délka 3m | [15 empty] | PP | 2
6 | M | 34571990 | příchytka distanční z PH k upevňování trubek D 20mm | kus | 70 |  | 0 | CS ÚRS 2021 01 |  |  | základní |  | 0 | 0 | 0 | 0 | 0 | 32 | M | 2 |  |  |  | ROZPOCET | 0 | 0 | 0 | 0 | 0 | 1 | 0 | 16 | 1033037392
| PP |  | příchytka distanční z PH k upevňování kabelů, 22,5x26x30mm, D 8-16mm | [15 empty] | PP | 2
| VV |  | 70 |  | 70 | [13 empty] | VV | 2 | 2 | True | 1 | ROZPOCET
7 | M | 34572000 | příchytka distanční z PH k upevňovánítrubek, D 13-26mm | kus | 680 |  | 0 | CS ÚRS 2021 01 |  |  | základní |  | 0 | 2e-05 | 0.0136 | 0 | 0 | 32 | M | 2 |  |  |  | ROZPOCET | 0 | 0 | 0 | 0 | 0 | 1 | 0 | 16 | -2033713912
| PP |  | příchytka distanční z PH k upevňování kabelů, 30x39x40mm, D 13-26mm | [15 empty] | PP | 2
| VV |  | 680 |  | 680 | [13 empty] | VV | 2 | 2 | True | 1 | ROZPOCET
8 | K | 741110501 | Montáž lišta a kanálek protahovací šířky do 60 mm | m | 180 |  | 0 | CS ÚRS 2021 01 |  |  | základní |  | 0 | 0 | 0 | 0 | 0 | 16 | K | 2 |  |  |  | ROZPOCET | 0 | 0 | 0 | 0 | 0 | 1 | 0 | 16 | 20436920
| PP |  | Montáž lišt a kanálků elektroinstalačních se spojkami, ohyby a rohy a s nasunutím do krabic protahovacích, šířky do 60 mm | [15 empty] | PP | 2
9 | M | 34571008 | lišta elektroinstalační hranatá bílá 40x40 | m | 180 |  | 0 | CS ÚRS 2021 01 |  |  | základní |  | 0 | 0.00039 | 0.0702 | 0 | 0 | 32 | M | 2 |  |  |  | ROZPOCET | 0 | 0 | 0 | 0 | 0 | 1 | 0 | 16 | 109361635
| PP |  | lišta elektroinstalační hranatá bílá 40x40 | [15 empty] | PP | 2
| VV |  | 60+60+60 |  | 180 | [13 empty] | VV | 2 | 2 | True | 1 | ROZPOCET
10 | K | 741110513 | Montáž lišta a kanálek vkládací šířky přes 120 do 180 mm s víčkem | m | 5 |  | 0 | CS ÚRS 2021 01 |  |  | základní |  | 0 | 0 | 0 | 0 | 0 | 16 | K | 2 |  |  |  | ROZPOCET | 0 | 0 | 0 | 0 | 0 | 1 | 0 | 16 | -1460304301
| PP |  | Montáž lišt a kanálků elektroinstalačních se spojkami, ohyby a rohy a s nasunutím do krabic vkládacích s víčkem, šířky do přes 120 do 180 mm | [15 empty] | PP | 2
11 | M | 34575145 | Parapetní žlab dovjitý s přepážkou 160x65 | m | 5 |  | 0 | CS ÚRS 2021 01 |  |  | základní |  | 0 | 0.0045 | 0.0225 | 0 | 0 | 32 | M | 2 |  |  |  | ROZPOCET | 0 | 0 | 0 | 0 | 0 | 1 | 0 | 16 | 1679567984
| PP |  | Parapetní žlab dovjitý s přepážkou 160x65 | [15 empty] | PP | 2
| VV |  | 5 |  | 5 | [13 empty] | VV | 2 | 2 | True | 1 | ROZPOCET
12 | K | 741112061 | Montáž krabice přístrojová zapuštěná plastová kruhová | kus | 76 |  | 0 | CS ÚRS 2021 01 |  |  | základní |  | 0 | 0 | 0 | 0 | 0 | 16 | K | 2 |  |  |  | ROZPOCET | 0 | 0 | 0 | 0 | 0 | 1 | 0 | 16 | 2110986148
| VV |  | 70+3+3 |  | 76 | [13 empty] | VV | 2 | 2 | True | 1 | ROZPOCET
13 | M | 34571454 | krabice pod omítku PVC přístrojová kruhová D 70mm čtyřnásobná | kus | 3 |  | 0 | CS ÚRS 2021 01 |  |  | základní |  | 0 | 0.00014 | 0.00042 | 0 | 0 | 32 | M | 2 |  |  |  | ROZPOCET | 0 | 0 | 0 | 0 | 0 | 1 | 0 | 16 | -902596629
| PP |  | krabice pod omítku PVC přístrojová kruhová D 70mm čtyřnásobná | [15 empty] | PP | 2
| VV |  | 1+2 |  | 3 | [13 empty] | VV | 2 | 2 | True | 1 | ROZPOCET
14 | M | 34571453 | krabice pod omítku PVC přístrojová kruhová D 70mm trojnásobná | kus | 3 |  | 0 | CS ÚRS 2021 01 |  |  | základní |  | 0 | 0.0001 | 0.0003 | 0 | 0 | 32 | M | 2 |  |  |  | ROZPOCET | 0 | 0 | 0 | 0 | 0 | 1 | 0 | 16 | -640031621
| PP |  | krabice pod omítku PVC přístrojová kruhová D 70mm trojnásobná | [15 empty] | PP | 2
| VV |  | 3 |  | 3 | [13 empty] | VV | 2 | 2 | True | 1 | ROZPOCET
15 | K | 741120401 | Montáž vodič Cu izolovaný drátovací plný žíla 0,35-6 mm2 v rozváděči (CY) | m | 550 |  | 0 | CS ÚRS 2021 01 |  |  | základní |  | 0 | 0 | 0 | 0 | 0 | 16 | K | 2 |  |  |  | ROZPOCET | 0 | 0 | 0 | 0 | 0 | 1 | 0 | 16 | 114516119
| PP |  | Montáž vodičů izolovaných měděných drátovacích bez ukončení v rozváděčích plných (CY), průřezu žily 0,35 až 6 mm2 | [15 empty] | PP | 2
| VV |  | 350+200 |  | 550 | [13 empty] | VV | 2 | 2 | True | 1 | ROZPOCET
16 | M | 34140825 | vodič silový s Cu jádrem 4mm2 | m | 350 |  | 0 | CS ÚRS 2021 01 |  |  | základní |  | 0 | 5e-05 | 0.0175 | 0 | 0 | 32 | M | 2 |  |  |  | ROZPOCET | 0 | 0 | 0 | 0 | 0 | 1 | 0 | 16 | 888644252
| PP |  | vodič silový s Cu jádrem 4mm2 | [15 empty] | PP | 2
| VV |  | 60+40+40+40+40+60+40+30 |  | 350 | [13 empty] | VV | 2 | 2 | True | 1 | ROZPOCET
17 | M | 34140826 | vodič silový s Cu jádrem 6mm2 | m | 200 |  | 0 | CS ÚRS 2021 01 |  |  | základní |  | 0 | 7e-05 | 0.014 | 0 | 0 | 32 | M | 2 |  |  |  | ROZPOCET | 0 | 0 | 0 | 0 | 0 | 1 | 0 | 16 | 1816225049
| PP |  | vodič silový s Cu jádrem 6mm2 | [15 empty] | PP | 2
| VV |  | 200 |  | 200 | [13 empty] | VV | 2 | 2 | True | 1 | ROZPOCET
18 | K | 741120403 | Montáž vodič Cu izolovaný drátovací plný žíla 10-16 mm2 v rozváděči (CY) | m | 80 |  | 0 | CS ÚRS 2021 01 |  |  | základní |  | 0 | 0 | 0 | 0 | 0 | 16 | K | 2 |  |  |  | ROZPOCET | 0 | 0 | 0 | 0 | 0 | 1 | 0 | 16 | 2120549556
19 | M | 3414085V1 | vodič izolovaný s Cu jádrem 16mm2 | m | 80 |  | 0 |  |  |  | základní |  | 0 | 0.0003 | 0.024 | 0 | 0 | 32 | M | 2 |  |  |  | ROZPOCET | 0 | 0 | 0 | 0 | 0 | 1 | 0 | 16 | 1545199725
| VV |  | 60+20 |  | 80 | [13 empty] | VV | 2 | 2 | True | 1 | ROZPOCET
20 | K | 741120405 | Montáž vodič Cu izolovaný drátovací plný žíla 25-35 mm2 v rozváděči (CY) | m | 250 |  | 0 | CS ÚRS 2021 01 |  |  | základní |  | 0 | 0 | 0 | 0 | 0 | 16 | K | 2 |  |  |  | ROZPOCET | 0 | 0 | 0 | 0 | 0 | 1 | 0 | 16 | -852818978
| PP |  | Montáž vodičů izolovaných měděných drátovacích bez ukončení v rozváděčích plných (CY), průřezu žily 25 až 35 mm2 | [15 empty] | PP | 2
| VV |  | 110+140 |  | 250 | [13 empty] | VV | 2 | 2 | True | 1 | ROZPOCET
21 | M | 34140850 | vodič propojovací jádro Cu lanované izolace PVC 450/750V (H07V-R) 1x25mm2 | m | 110 |  | 0 | CS ÚRS 2021 01 |  |  | základní |  | 0 | 0.00034 | 0.0374 | 0 | 0 | 32 | M | 2 |  |  |  | ROZPOCET | 0 | 0 | 0 | 0 | 0 | 1 | 0 | 16 | -2039934460
| PP |  | vodič izolovaný s Cu jádrem 25mm2 | [15 empty] | PP | 2
| VV |  | 60+50 |  | 110 | [13 empty] | VV | 2 | 2 | True | 1 | ROZPOCET
22 | M | 34140851 | vodič propojovací jádro Cu lanované izolace PVC 450/750V (H07V-R) 1x35mm2 | m | 140 |  | 0 | CS ÚRS 2021 01 |  |  | základní |  | 0 | 0.00044 | 0.0616 | 0 | 0 | 32 | M | 2 |  |  |  | ROZPOCET | 0 | 0 | 0 | 0 | 0 | 1 | 0 | 16 | -1428377951
| PP |  | vodič propojovací jádro Cu lanované izolace PVC 450/750V (H07V-R) 1x35mm2 | [15 empty] | PP | 2
| VV |  | 60+80 |  | 140 | [13 empty] | VV | 2 | 2 | True | 1 | ROZPOCET
23 | K | 741122011 | Montáž kabel Cu bez ukončení uložený pod omítku plný kulatý 2x1,5 až 2,5 mm2 (např. CYKY) | m | 2960 |  | 0 | CS ÚRS 2021 01 |  |  | základní |  | 0 | 0 | 0 | 0 | 0 | 16 | K | 2 |  |  |  | ROZPOCET | 0 | 0 | 0 | 0 | 0 | 1 | 0 | 16 | 1380714895
| PP |  | Montáž kabelů měděných bez ukončení uložených pod omítku plných kulatých (např. CYKY), počtu a průřezu žil 2x1,5 až 2,5 mm2 | [15 empty] | PP | 2
| VV |  | 90+2770+100 |  | 2960 | [13 empty] | VV | 2 | 2 | True | 1 | ROZPOCET
24 | M | 34111006 | kabel silový s Cu jádrem 1kV 2x2,5mm2 B2ca,s1,d0, P30-R | m | 90 |  | 0 | CS ÚRS 2021 01 |  |  | základní |  | 0 | 0.00014 | 0.0126 | 0 | 0 | 32 | M | 2 |  |  |  | ROZPOCET | 0 | 0 | 0 | 0 | 0 | 1 | 0 | 16 | -923074841
| PP |  | kabel silový s Cu jádrem 1kV 2x2,5mm2 | [15 empty] | PP | 2
25 | M | 34111036 | kabel silový s Cu jádrem 1 kV 3x2,5mm2 | m | 2770 |  | 0 | CS ÚRS 2021 01 |  |  | základní |  | 0 | 0.00017 | 0.4709 | 0 | 0 | 32 | M | 2 |  |  |  | ROZPOCET | 0 | 0 | 0 | 0 | 0 | 1 | 0 | 16 | 2141157219
| VV |  | 80*5 |  | 400 | [13 empty] | VV | 2 | 2 | True | 0 | ROZPOCET
| VV |  | 150+120+80 |  | 350 | [13 empty] | VV | 2 | 2 | True | 0 | ROZPOCET
| VV |  | 90+230+240+160 |  | 720 | [13 empty] | VV | 2 | 2 | True | 0 | ROZPOCET
| VV |  | 800+500 |  | 1300 | [13 empty] | VV | 2 | 2 | True | 0 | ROZPOCET
| VV |  | Součet |  | 2770 | [13 empty] | VV | 2 | 4 | True | 1 | ROZPOCET
26 | M | 34111036.1 | kabel silový s Cu jádrem 1 kV 3x2,5mm2 B2caS1d0 | m | 100 |  | 0 |  |  |  | základní |  | 0 | 0.00017 | 0.017 | 0 | 0 | 32 | M | 2 |  |  |  | ROZPOCET | 0 | 0 | 0 | 0 | 0 | 1 | 0 | 16 | 1257652355
| VV |  | 100 |  | 100 | [13 empty] | VV | 2 | 2 | True | 1 | ROZPOCET
27 | K | 741122025 | Montáž kabel Cu bez ukončení uložený pod omítku plný kulatý 4x16 až 25 mm2 (např. CYKY) | m | 30 |  | 0 | CS ÚRS 2021 01 |  |  | základní |  | 0 | 0 | 0 | 0 | 0 | 16 | K | 2 |  |  |  | ROZPOCET | 0 | 0 | 0 | 0 | 0 | 1 | 0 | 16 | 2100734669
| PP |  | Montáž kabelů měděných bez ukončení uložených pod omítku plných kulatých (např. CYKY), počtu a průřezu žil 4x16 až 25 mm2 | [15 empty] | PP | 2
| VV |  | 25+5 |  | 30 | [13 empty] | VV | 2 | 2 | True | 1 | ROZPOCET
28 | M | 34111080 | kabel instalační jádro Cu plné izolace PVC plášť PVC 450/750V (CYKY) 5x16mm2 | m | 25 |  | 0 | CS ÚRS 2021 01 |  |  | základní |  | 0 | 0.0009 | 0.0225 | 0 | 0 | 32 | M | 2 |  |  |  | ROZPOCET | 0 | 0 | 0 | 0 | 0 | 1 | 0 | 16 | 1065286421
| PP |  | kabel instalační jádro Cu plné izolace PVC plášť PVC 450/750V (CYKY) 4x16mm2 | [15 empty] | PP | 2
| VV |  | 25 |  | 25 | [13 empty] | VV | 2 | 2 | True | 1 | ROZPOCET
29 | M | 34113282 | kabel Instalační flexibilní jádro Cu lanované izolace pryž plášť pryž chloroprenová 450/750V (H07RN-F) 5x16mm2 | m | 5 |  | 0 | CS ÚRS 2021 01 |  |  | základní |  | 0 | 0.00099 | 0.00495 | 0 | 0 | 32 | M | 2 |  |  |  | ROZPOCET | 0 | 0 | 0 | 0 | 0 | 1 | 0 | 16 | -291331826
| PP |  | kabel Instalační flexibilní jádro Cu lanované izolace pryž plášť pryž chloroprenová 450/750V (H07RN-F) 5x16mm2 | [15 empty] | PP | 2
| VV |  | 4,34782608695652*1,15 'Přepočtené koeficientem množství |  | 5 | [13 empty] | VV | 2 | 2 | False | 1 | ROZPOCET
30 | K | 741122031 | Montáž kabel Cu bez ukončení uložený pod omítku plný kulatý 5x1,5 až 2,5 mm2 (CYKY) | m | 605 |  | 0 | CS ÚRS 2021 01 |  |  | základní |  | 0 | 0 | 0 | 0 | 0 | 16 | K | 2 |  |  |  | ROZPOCET | 0 | 0 | 0 | 0 | 0 | 1 | 0 | 16 | -1010878912
| PP |  | Montáž kabelů měděných bez ukončení uložených pod omítku plných kulatých (CYKY), počtu a průřezu žil 5x1,5 až 2,5 mm2 | [15 empty] | PP | 2
| VV |  | 350+75+155+25 |  | 605 | [13 empty] | VV | 2 | 2 | True | 1 | ROZPOCET
31 | M | 34111090 | kabel silový s Cu jádrem 1kV 5x1,5mm2 | m | 350 |  | 0 | CS ÚRS 2021 01 |  |  | základní |  | 0 | 0.00016 | 0.056 | 0 | 0 | 32 | M | 2 |  |  |  | ROZPOCET | 0 | 0 | 0 | 0 | 0 | 1 | 0 | 16 | 2033949414
| PP |  | kabel silový s Cu jádrem 1kV 5x1,5mm2 | [15 empty] | PP | 2
| VV |  | 60+110+70+70+40 |  | 350 | [13 empty] | VV | 2 | 2 | True | 1 | ROZPOCET
32 | M | 34113277 | kabel Instalační flexibilní jádro Cu lanované izolace pryž plášť pryž chloroprenová 450/750V (H07RN-F) 5x1,5mm2 | m | 75 |  | 0 | CS ÚRS 2021 01 |  |  | základní |  | 0 | 0.00016 | 0.012 | 0 | 0 | 32 | M | 2 |  |  |  | ROZPOCET | 0 | 0 | 0 | 0 | 0 | 1 | 0 | 16 | -306094317
| PP |  | kabel Instalační flexibilní jádro Cu lanované izolace pryž plášť pryž chloroprenová 450/750V (H07RN-F) 5x1,5mm2 | [15 empty] | PP | 2
| VV |  | 15*5 |  | 75 | [13 empty] | VV | 2 | 2 | True | 1 | ROZPOCET
33 | M | 34111094 | kabel instalační jádro Cu plné izolace PVC plášť PVC 450/750V (CYKY) 5x2,5mm2 | m | 155 |  | 0 | CS ÚRS 2021 01 |  |  | základní |  | 0 | 0.00025 | 0.03875 | 0 | 0 | 32 | M | 2 |  |  |  | ROZPOCET | 0 | 0 | 0 | 0 | 0 | 1 | 0 | 16 | -427630158
| PP |  | kabel instalační jádro Cu plné izolace PVC plášť PVC 450/750V (CYKY) 5x2,5mm2 | [15 empty] | PP | 2
| VV |  | 20+20+25+25+20+20+25 |  | 155 | [13 empty] | VV | 2 | 2 | True | 1 | ROZPOCET
34 | M | 34113278 | kabel Instalační flexibilní jádro Cu lanované izolace pryž plášť pryž chloroprenová 450/750V (H07RN-F) 5x2,5mm2 | m | 25 |  | 0 | CS ÚRS 2021 01 |  |  | základní |  | 0 | 0.0002 | 0.005 | 0 | 0 | 32 | M | 2 |  |  |  | ROZPOCET | 0 | 0 | 0 | 0 | 0 | 1 | 0 | 16 | -1096621046
| PP |  | kabel Instalační flexibilní jádro Cu lanované izolace pryž plášť pryž chloroprenová 450/750V (H07RN-F) 5x2,5mm2 | [15 empty] | PP | 2
| VV |  | 5*5 |  | 25 | [13 empty] | VV | 2 | 2 | True | 1 | ROZPOCET
35 | K | 741122032 | Montáž kabel Cu bez ukončení uložený pod omítku plný kulatý 5x4 až 6 mm2 (CYKY) | m | 85 |  | 0 | CS ÚRS 2021 01 |  |  | základní |  | 0 | 0 | 0 | 0 | 0 | 16 | K | 2 |  |  |  | ROZPOCET | 0 | 0 | 0 | 0 | 0 | 1 | 0 | 16 | -636827544
| PP |  | Montáž kabelů měděných bez ukončení uložených pod omítku plných kulatých (CYKY), počtu a průřezu žil 5x4 až 6 mm2 | [15 empty] | PP | 2
| VV |  | 65+20 |  | 85 | [13 empty] | VV | 2 | 2 | True | 1 | ROZPOCET
36 | M | 34111098 | kabel silový s Cu jádrem 1kV 5x4mm2 B2ca,s1,d0 | m | 65 |  | 0 | CS ÚRS 2021 01 |  |  | základní |  | 0 | 0.00034 | 0.0221 | 0 | 0 | 32 | M | 2 |  |  |  | ROZPOCET | 0 | 0 | 0 | 0 | 0 | 1 | 0 | 16 | -1283079467
| PP |  | kabel silový s Cu jádrem 1kV 5x4mm2 | [15 empty] | PP | 2
| VV |  | 35+30 |  | 65 | [13 empty] | VV | 2 | 2 | True | 1 | ROZPOCET
37 | M | 34113279 | kabel Instalační flexibilní jádro Cu lanované izolace pryž plášť pryž chloroprenová 450/750V (H07RN-F) 5x4mm2 | m | 20 |  | 0 | CS ÚRS 2021 01 |  |  | základní |  | 0 | 0.00029 | 0.0058 | 0 | 0 | 32 | M | 2 |  |  |  | ROZPOCET | 0 | 0 | 0 | 0 | 0 | 1 | 0 | 16 | 1092198686
| PP |  | kabel Instalační flexibilní jádro Cu lanované izolace pryž plášť pryž chloroprenová 450/750V (H07RN-F) 5x4mm2 | [15 empty] | PP | 2
| VV |  | 20 |  | 20 | [13 empty] | VV | 2 | 2 | True | 1 | ROZPOCET
38 | K | 741122125 | Montáž kabel Cu plný kulatý žíla 5x25 až 35 mm2 zatažený v trubkách (např. CYKY) | m | 140 |  | 0 | CS ÚRS 2021 01 |  |  | základní |  | 0 | 0 | 0 | 0 | 0 | 16 | K | 2 |  |  |  | ROZPOCET | 0 | 0 | 0 | 0 | 0 | 1 | 0 | 16 | 2080872812
| PP |  | Montáž kabelů měděných bez ukončení uložených v trubkách zatažených plných kulatých nebo bezhalogenových (např. CYKY) počtu a průřezu žil 3x25 až 35 mm2 | [15 empty] | PP | 2
39 | M | 34112372 | kabel silový jádro Cu izolace PVC plášť PVC 0,6/1kV (NYY) 5x35mm2 | m | 140 |  | 0 | CS ÚRS 2021 01 |  |  | základní |  | 0 | 0.00257 | 0.3598 | 0 | 0 | 32 | M | 2 |  |  |  | ROZPOCET | 0 | 0 | 0 | 0 | 0 | 1 | 0 | 16 | 1545539961
| PP |  | kabel silový jádro Cu izolace PVC plášť PVC 0,6/1kV (NYY) 5x35mm2 | [15 empty] | PP | 2
| VV |  | 70+50+20 |  | 140 | [13 empty] | VV | 2 | 2 | True | 1 | ROZPOCET
40 | K | 741132103 | Ukončení kabelů 3x1,5 až 4 mm2 smršťovací záklopkou nebo páskem bez letování | kus | 192 |  | 0 | CS ÚRS 2021 01 |  |  | základní |  | 0 | 0 | 0 | 0 | 0 | 16 | K | 2 |  |  |  | ROZPOCET | 0 | 0 | 0 | 0 | 0 | 1 | 0 | 16 | -1261205698
| VV |  | 80*2 |  | 160 | [13 empty] | VV | 2 | 2 | True | 0 | ROZPOCET
| VV |  | 30+2 |  | 32 | [13 empty] | VV | 2 | 2 | True | 0 | ROZPOCET
| VV |  | Součet |  | 192 | [13 empty] | VV | 2 | 4 | True | 1 | ROZPOCET
41 | K | 741132135 | Ukončení kabelů 5x35 mm2 smršťovací záklopkou nebo páskem bez letování | kus | 4 |  | 0 | CS ÚRS 2021 01 |  |  | základní |  | 0 | 0 | 0 | 0 | 0 | 16 | K | 2 |  |  |  | ROZPOCET | 0 | 0 | 0 | 0 | 0 | 1 | 0 | 16 | -2102822018
| PP |  | Ukončení kabelů smršťovací záklopkou nebo páskou se zapojením bez letování, počtu a průřezu žil 4x35 mm2 | [15 empty] | PP | 2
| VV |  | 4 |  | 4 | [13 empty] | VV | 2 | 2 | True | 1 | ROZPOCET
42 | K | 741132145 | Ukončení kabelů 5x1,5 až 4 mm2 smršťovací záklopkou nebo páskem bez letování | kus | 296 |  | 0 | CS ÚRS 2021 01 |  |  | základní |  | 0 | 0 | 0 | 0 | 0 | 16 | K | 2 |  |  |  | ROZPOCET | 0 | 0 | 0 | 0 | 0 | 1 | 0 | 16 | 1384439062
| PP |  | Ukončení kabelů smršťovací záklopkou nebo páskou se zapojením bez letování, počtu a průřezu žil 5x1,5 až 4 mm2 | [15 empty] | PP | 2
| VV |  | 31*4 |  | 124 | [13 empty] | VV | 2 | 2 | True | 0 | ROZPOCET
| VV |  | 43*4 |  | 172 | [13 empty] | VV | 2 | 2 | True | 0 | ROZPOCET
| VV |  | Součet |  | 296 | [13 empty] | VV | 2 | 4 | True | 1 | ROZPOCET
43 | K | 741132148 | Ukončení kabelů 5x16 mm2 smršťovací záklopkou nebo páskem bez letování | kus | 2 |  | 0 | CS ÚRS 2021 01 |  |  | základní |  | 0 | 0 | 0 | 0 | 0 | 16 | K | 2 |  |  |  | ROZPOCET | 0 | 0 | 0 | 0 | 0 | 1 | 0 | 16 | -632019441
| PP |  | Ukončení kabelů smršťovací záklopkou nebo páskou se zapojením bez letování, počtu a průřezu žil 5x16 mm2 | [15 empty] | PP | 2
| VV |  | 2 |  | 2 | [13 empty] | VV | 2 | 2 | True | 1 | ROZPOCET
44 | K | 741210001 | Montáž rozvodnice oceloplechová nebo plastová běžná do 20 kg | kus | 2 |  | 0 | CS ÚRS 2021 01 |  |  | základní |  | 0 | 0 | 0 | 0 | 0 | 16 | K | 2 |  |  |  | ROZPOCET | 0 | 0 | 0 | 0 | 0 | 1 | 0 | 16 | 987042734
| VV |  | 2 |  | 2 | [13 empty] | VV | 2 | 2 | True | 1 | ROZPOCET
45 | M | 357180000R6 | Rozvodnice oceloplechová zapuštěná RK o rozměru cca 300x400x150mm | kus | 2 |  | 0 |  |  |  | základní |  | 0 | 0 | 0 | 0 | 0 | 32 | M | 2 |  |  |  | ROZPOCET | 0 | 0 | 0 | 0 | 0 | 1 | 0 | 16 | 117053273
| PP |  | Rozvodnice atipická pro umístění zásuvek: 2x zásuvka 230/16A 1x USB 1xHDMO 1x 2RJ45 cat. 6 1x RJ45 cat. 6 1x stikač 1xvypínač | [15 empty] | PP | 2
46 | K | 741210005 | Montáž rozvodnice oceloplechová nebo plastová běžná do 200 kg | kus | 2 |  | 0 | CS ÚRS 2021 01 |  |  | základní |  | 0 | 0 | 0 | 0 | 0 | 16 | K | 2 |  |  |  | ROZPOCET | 0 | 0 | 0 | 0 | 0 | 1 | 0 | 16 | -1392154749
| PP |  | Montáž rozvodnic oceloplechových nebo plastových bez zapojení vodičů běžných, hmotnosti do 200 kg | [15 empty] | PP | 2
47 | M | 35713142V31 | Rozvodnicová skřín 2000x600x300mm, IP40 - RP1.2, RP1.3 - RP1,2, RP1.3 | kus | 2 |  | 0 |  |  |  | základní |  | 0 | 0.00261 | 0.00522 | 0 | 0 | 32 | M | 2 |  |  |  | ROZPOCET | 0 | 0 | 0 | 0 | 0 | 1 | 0 | 16 | 637898366
| PP |  | rozvodnice oceloplechová zapuštěná, průhledné dveře, 10 řady, šířka 24 modulárních jednotek - EI30DP1-S | [15 empty] | PP | 2
48 | K | 741310402 | Montáž spínač tří/čtyřpólový nástěnný do 25 A prostředí normální | kus | 61 |  | 0 | CS ÚRS 2021 01 |  |  | základní |  | 0 | 0 | 0 | 0 | 0 | 16 | K | 2 |  |  |  | ROZPOCET | 0 | 0 | 0 | 0 | 0 | 1 | 0 | 16 | -1884749214
| PP |  | Montáž spínačů tří nebo čtyřpólových nástěnných se zapojením vodičů, pro prostředí normální do 25 A | [15 empty] | PP | 2
| VV |  | 30+27+2+2 |  | 61 | [13 empty] | VV | 2 | 2 | True | 1 | ROZPOCET
49 | K | 741313001 | Montáž zásuvka (polo)zapuštěná bezšroubové připojení 2P+PE se zapojením vodičů | kus | 83 |  | 0 | CS ÚRS 2021 01 |  |  | základní |  | 0 | 0 | 0 | 0 | 0 | 16 | K | 2 |  |  |  | ROZPOCET | 0 | 0 | 0 | 0 | 0 | 1 | 0 | 16 | 1813660851
| PP |  | Montáž zásuvek domovních se zapojením vodičů bezšroubové připojení polozapuštěných nebo zapuštěných 10/16 A, provedení 2P + PE | [15 empty] | PP | 2
| VV |  | 70+13 |  | 83 | [13 empty] | VV | 2 | 2 | True | 1 | ROZPOCET
50 | M | 34555202 | zásuvka zápustná jednonásobná chráněná, šroubové svorky | kus | 70 |  | 0 | CS ÚRS 2021 01 |  |  | základní |  | 0 | 7e-05 | 0.0049 | 0 | 0 | 32 | M | 2 |  |  |  | ROZPOCET | 0 | 0 | 0 | 0 | 0 | 1 | 0 | 16 | -709291579
| PP |  | zásuvka zápustná jednonásobná chráněná, šroubové svorky | [15 empty] | PP | 2
| VV |  | 70 |  | 70 | [13 empty] | VV | 2 | 2 | True | 1 | ROZPOCET
51 | M | 34555245 | zásuvka zápustná dvojnásobná s optickou přepěťovou ochranou, s clonkami, šroubové svorky | kus | 13 |  | 0 | CS ÚRS 2021 01 |  |  | základní |  | 0 | 0.00016 | 0.00208 | 0 | 0 | 32 | M | 2 |  |  |  | ROZPOCET | 0 | 0 | 0 | 0 | 0 | 1 | 0 | 16 | 221884421
| PP |  | zásuvka zápustná dvojnásobná s optickou přepěťovou ochranou, s clonkami, šroubové svorky | [15 empty] | PP | 2
| VV |  | 13 |  | 13 | [13 empty] | VV | 2 | 2 | True | 1 | ROZPOCET
52 | K | 741313082 | Montáž zásuvka chráněná v krabici šroubové připojení 2P+PE prostředí venkovní, mokré | kus | 80 |  | 0 | CS ÚRS 2021 01 |  |  | základní |  | 0 | 0 | 0 | 0 | 0 | 16 | K | 2 |  |  |  | ROZPOCET | 0 | 0 | 0 | 0 | 0 | 1 | 0 | 16 | 1118300482
| PP |  | Montáž zásuvek domovních se zapojením vodičů šroubové připojení venkovní nebo mokré, provedení 2P + PE | [15 empty] | PP | 2
| VV |  | 80 |  | 80 | [13 empty] | VV | 2 | 2 | True | 1 | ROZPOCET
53 | M | 34555229 | zásuvka nástěnná jednonásobná s víčkem, IP44, šroubové svorky | kus | 80 |  | 0 | CS ÚRS 2021 01 |  |  | základní |  | 0 | 0.0001 | 0.008 | 0 | 0 | 32 | M | 2 |  |  |  | ROZPOCET | 0 | 0 | 0 | 0 | 0 | 1 | 0 | 16 | 723739380
| PP |  | zásuvka nástěnná jednonásobná s víčkem, IP44, šroubové svorky | [15 empty] | PP | 2
54 | M | 358112592V1 | talčítko nouzového vypnutí STOP | kus | 27 |  | 0 |  |  |  | základní |  | 0 | 0 | 0 | 0 | 0 | 32 | M | 2 |  |  |  | ROZPOCET | 0 | 0 | 0 | 0 | 0 | 1 | 0 | 16 | 789797161
55 | M | 358112592V2 | nástěný spínač 3x 25A, IP 65 | kus | 30 |  | 0 |  |  |  | základní |  | 0 | 0 | 0 | 0 | 0 | 32 | M | 2 |  |  |  | ROZPOCET | 0 | 0 | 0 | 0 | 0 | 1 | 0 | 16 | 2059728544
| VV |  | 28+2 |  | 30 | [13 empty] | VV | 2 | 2 | True | 1 | ROZPOCET
56 | M | 358112592V3 | zapuzřené tlačítko IP 66 tpyu Harmony | kus | 2 |  | 0 |  |  |  | základní |  | 0 | 0 | 0 | 0 | 0 | 32 | M | 2 |  |  |  | ROZPOCET | 0 | 0 | 0 | 0 | 0 | 1 | 0 | 16 | 1701163698
57 | M | 358112592V4 | zapuzřené klíčové tlačítko s kontrolkou IP 66 tpyu Harmony | kus | 2 |  | 0 |  |  |  | základní |  | 0 | 0 | 0 | 0 | 0 | 32 | M | 2 |  |  |  | ROZPOCET | 0 | 0 | 0 | 0 | 0 | 1 | 0 | 16 | -233487501
58 | K | 741310403 | Montáž spínač tří/čtyřpólový nástěnný do 63 A prostředí normální | kus | 2 |  | 0 | CS ÚRS 2021 01 |  |  | základní |  | 0 | 0 | 0 | 0 | 0 | 16 | K | 2 |  |  |  | ROZPOCET | 0 | 0 | 0 | 0 | 0 | 1 | 0 | 16 | 1865173488
| PP |  | Montáž spínačů tří nebo čtyřpólových nástěnných se zapojením vodičů, pro prostředí normální do 63 A | [15 empty] | PP | 2
59 | M | 358112592V5 | nástěný spínač 3x 63A, IP 65 | kus | 2 |  | 0 |  |  |  | základní |  | 0 | 0 | 0 | 0 | 0 | 32 | M | 2 |  |  |  | ROZPOCET | 0 | 0 | 0 | 0 | 0 | 1 | 0 | 16 | -1885399003
60 | K | 741313121 | Montáž zásuvek průmyslových spojovacích provedení IP 67 3P+N+PE 16 A | kus | 7 |  | 0 | CS ÚRS 2021 01 |  |  | základní |  | 0 | 0 | 0 | 0 | 0 | 16 | K | 2 |  |  |  | ROZPOCET | 0 | 0 | 0 | 0 | 0 | 1 | 0 | 16 | -708786001
| PP |  | Montáž zásuvek průmyslových se zapojením vodičů spojovacích, provedení IP 67 3P+N+PE 16 A | [15 empty] | PP | 2
61 | M | 35811317 | zásuvka vestavná 16A - 5pól, řazení 3P+N+PE IP67, šroubové svorky | kus | 7 |  | 0 | CS ÚRS 2021 01 |  |  | základní |  | 0 | 0.00022 | 0.00154 | 0 | 0 | 32 | M | 2 |  |  |  | ROZPOCET | 0 | 0 | 0 | 0 | 0 | 1 | 0 | 16 | -183573813
| PP |  | zásuvka vestavná 16A - 5pól, řazení 3P+N+PE IP67, šroubové svorky | [15 empty] | PP | 2
62 | K | 741313122 | Montáž zásuvek průmyslových spojovacích provedení IP 67 3P+N+PE 32 A | kus | 25 |  | 0 | CS ÚRS 2021 01 |  |  | základní |  | 0 | 0 | 0 | 0 | 0 | 16 | K | 2 |  |  |  | ROZPOCET | 0 | 0 | 0 | 0 | 0 | 1 | 0 | 16 | 1082890724
| PP |  | Montáž zásuvek průmyslových se zapojením vodičů spojovacích, provedení IP 67 3P+N+PE 32 A | [15 empty] | PP | 2
63 | M | 35811320 | zásuvka vestavná 32A - 5pól, řazení 3P+N+PE IP67, šroubové svorky | kus | 25 |  | 0 | CS ÚRS 2021 01 |  |  | základní |  | 0 | 0.00028 | 0.007 | 0 | 0 | 32 | M | 2 |  |  |  | ROZPOCET | 0 | 0 | 0 | 0 | 0 | 1 | 0 | 16 | -264583121
| PP |  | zásuvka vestavná 32A - 5pól, řazení 3P+N+PE IP67, šroubové svorky | [15 empty] | PP | 2
| VV |  | 25 |  | 25 | [13 empty] | VV | 2 | 2 | True | 1 | ROZPOCET
64 | K | 741313402v1 | Montáž zásuvkové skříně | kus | 2 |  | 0 |  |  |  | základní |  | 0 | 0 | 0 | 0 | 0 | 16 | K | 2 |  |  |  | ROZPOCET | 0 | 0 | 0 | 0 | 0 | 1 | 0 | 16 | 1395514147
| PP |  | Montáž zásuvek průmyslových ve skříni, se zapojením vodičů jištěných 32 A | [15 empty] | PP | 2
65 | M | 35811258V1 | zásuvková skřín s vlastním jištěním a chráničem 1x400V/32A, 1x400V/16A, 3x 230V/16A | kus | 2 |  | 0 |  |  |  | základní |  | 0 | 0.00033 | 0.00066 | 0 | 0 | 32 | M | 2 |  |  |  | ROZPOCET | 0 | 0 | 0 | 0 | 0 | 1 | 0 | 16 | -1670182726
| PP |  | chránič 40A/4/003 typ A jistič 32A/3 jistič 16A/3 jistič 3x 16A/1 | [15 empty] | PP | 2
| VV |  | 2 |  | 2 | [13 empty] | VV | 2 | 2 | True | 1 | ROZPOCET
66 | K | 741320105 | Montáž jistič jednopólový nn do 25 A ve skříni | kus | 40 |  | 0 | CS ÚRS 2021 01 |  |  | základní |  | 0 | 0 | 0 | 0 | 0 | 16 | K | 2 |  |  |  | ROZPOCET | 0 | 0 | 0 | 0 | 0 | 1 | 0 | 16 | 1459070593
| PP |  | Montáž jistič jednopólový nn do 25 A ve skříni | [15 empty] | PP | 2
| VV |  | 2+16+8+2+2+10 |  | 40 | [13 empty] | VV | 2 | 2 | True | 1 | ROZPOCET
67 | M | 35822109 | jistič 1pólový-charakteristika B 10A | kus | 2 |  | 0 | CS ÚRS 2021 01 |  |  | základní |  | 0 | 0.0004 | 0.0008 | 0 | 0 | 32 | M | 2 |  |  |  | ROZPOCET | 0 | 0 | 0 | 0 | 0 | 1 | 0 | 16 | 610790198
| PP |  | jistič 1pólový-charakteristika B 10A | [15 empty] | PP | 2
68 | M | 35822111 | jistič 1pólový-charakteristika B 16A | kus | 16 |  | 0 | CS ÚRS 2021 01 |  |  | základní |  | 0 | 0.0004 | 0.0064 | 0 | 0 | 32 | M | 2 |  |  |  | ROZPOCET | 0 | 0 | 0 | 0 | 0 | 1 | 0 | 16 | -1310906913
| VV |  | RP1.1 | [15 empty] | VV | 2 | 1 | True | 0 | ROZPOCET
| VV |  | RP2.1 | [15 empty] | VV | 2 | 1 | True | 0 | ROZPOCET
| VV |  | 14+2 |  | 16 | [13 empty] | VV | 2 | 2 | True | 0 | ROZPOCET
| VV |  | Součet |  | 16 | [13 empty] | VV | 2 | 4 | True | 1 | ROZPOCET
69 | M | 35822105 | jistič 1pólový-charakteristika B 4A | kus | 8 |  | 0 | CS ÚRS 2021 01 |  |  | základní |  | 0 | 0.00016 | 0.00128 | 0 | 0 | 32 | M | 2 |  |  |  | ROZPOCET | 0 | 0 | 0 | 0 | 0 | 1 | 0 | 16 | 212271153
| PP |  | jistič 1pólový-charakteristika B 2A | [15 empty] | PP | 2
| VV |  | 8 |  | 8 | [13 empty] | VV | 2 | 2 | True | 1 | ROZPOCET
70 | M | 35822107V2 | Pojistkový odpínač 1f do 32A | kus | 2 |  | 0 |  |  |  | základní |  | 0 | 0.0004 | 0.0008 | 0 | 0 | 32 | M | 2 |  |  |  | ROZPOCET | 0 | 0 | 0 | 0 | 0 | 1 | 0 | 16 | 1782840792
| PP |  | jistič 1pólový-charakteristika B 6A | [15 empty] | PP | 2
71 | M | 35822107V3 | pojistky Gg 4A | kus | 2 |  | 0 |  |  |  | základní |  | 0 | 0.0004 | 0.0008 | 0 | 0 | 32 | M | 2 |  |  |  | ROZPOCET | 0 | 0 | 0 | 0 | 0 | 1 | 0 | 16 | 1922009908
| PP |  | jistič 1pólový-charakteristika B 6A | [15 empty] | PP | 2
72 | M | 35822917 | vypínací (napěťová) spoušť | kus | 10 |  | 0 | CS ÚRS 2021 01 |  |  | základní |  | 0 | 0.00014 | 0.0014 | 0 | 0 | 32 | M | 2 |  |  |  | ROZPOCET | 0 | 0 | 0 | 0 | 0 | 1 | 0 | 16 | -1427758554
| VV |  | 10 |  | 10 | [13 empty] | VV | 2 | 2 | True | 1 | ROZPOCET
73 | K | 741320165 | Montáž jističů třípólových nn do 25 A ve skříni | kus | 80 |  | 0 | CS ÚRS 2021 01 |  |  | základní |  | 0 | 0 | 0 | 0 | 0 | 16 | K | 2 |  |  |  | ROZPOCET | 0 | 0 | 0 | 0 | 0 | 1 | 0 | 16 | -914202974
| PP |  | Montáž jističů se zapojením vodičů třípólových nn do 25 A ve skříni | [15 empty] | PP | 2
| VV |  | 24+21+8+2+20+4+1 |  | 80 | [13 empty] | VV | 2 | 2 | True | 1 | ROZPOCET
74 | M | 35822401 | jistič 3pólový-charakteristika B 16A | kus | 24 |  | 0 | CS ÚRS 2021 01 |  |  | základní |  | 0 | 0.0004 | 0.0096 | 0 | 0 | 32 | M | 2 |  |  |  | ROZPOCET | 0 | 0 | 0 | 0 | 0 | 1 | 0 | 16 | -273305552
| PP |  | jistič 3pólový-charakteristika B 16A | [15 empty] | PP | 2
| VV |  | 8+1+5+2+8 |  | 24 | [13 empty] | VV | 2 | 2 | True | 1 | ROZPOCET
75 | M | 35822401V1 | jistič 3pólový-charakteristika C 10A | kus | 21 |  | 0 |  |  |  | základní |  | 0 | 0.0004 | 0.0084 | 0 | 0 | 32 | M | 2 |  |  |  | ROZPOCET | 0 | 0 | 0 | 0 | 0 | 1 | 0 | 16 | 554248578
| PP |  | jistič 3pólový-charakteristika B 16A | [15 empty] | PP | 2
| VV |  | 13+6+2 |  | 21 | [13 empty] | VV | 2 | 2 | True | 1 | ROZPOCET
76 | M | 35822401V2 | jistič 3pólový-charakteristika C 6A | kus | 8 |  | 0 |  |  |  | základní |  | 0 | 0.0004 | 0.0032 | 0 | 0 | 32 | M | 2 |  |  |  | ROZPOCET | 0 | 0 | 0 | 0 | 0 | 1 | 0 | 16 | -1484530995
| PP |  | jistič 3pólový-charakteristika B 16A | [15 empty] | PP | 2
| VV |  | 8 |  | 8 | [13 empty] | VV | 2 | 2 | True | 1 | ROZPOCET
77 | M | 35822402V1 | jistič 3pólový-charakteristika C 20A | kus | 2 |  | 0 |  |  |  | základní |  | 0 | 0.0004 | 0.0008 | 0 | 0 | 32 | M | 2 |  |  |  | ROZPOCET | 0 | 0 | 0 | 0 | 0 | 1 | 0 | 16 | 1035676316
| PP |  | jistič 3pólový-charakteristika B 20A | [15 empty] | PP | 2
| VV |  | 2 |  | 2 | [13 empty] | VV | 2 | 2 | True | 1 | ROZPOCET
78 | M | 35822403 | jistič 3pólový-charakteristika B 25A | kus | 20 |  | 0 | CS ÚRS 2021 01 |  |  | základní |  | 0 | 0.0004 | 0.008 | 0 | 0 | 32 | M | 2 |  |  |  | ROZPOCET | 0 | 0 | 0 | 0 | 0 | 1 | 0 | 16 | 1032511067
| PP |  | jistič 3pólový-charakteristika B 25A | [15 empty] | PP | 2
| VV |  | 20 |  | 20 | [13 empty] | VV | 2 | 2 | True | 1 | ROZPOCET
79 | M | 35822403V1 | jistič 3pólový-charakteristika B 63A | kus | 4 |  | 0 |  |  |  | základní |  | 0 | 0.0004 | 0.0016 | 0 | 0 | 32 | M | 2 |  |  |  | ROZPOCET | 0 | 0 | 0 | 0 | 0 | 1 | 0 | 16 | -1866961244
| PP |  | jistič 3pólový-charakteristika B 25A | [15 empty] | PP | 2
| VV |  | 4 |  | 4 | [13 empty] | VV | 2 | 2 | True | 1 | ROZPOCET
80 | M | 35822403V3 | jistič 3pólový-charakteristika C 50A | kus | 1 |  | 0 |  |  |  | základní |  | 0 | 0.0004 | 0.0004 | 0 | 0 | 32 | M | 2 |  |  |  | ROZPOCET | 0 | 0 | 0 | 0 | 0 | 1 | 0 | 16 | -1651335124
| PP |  | jistič 3pólový-charakteristika B 25A | [15 empty] | PP | 2
81 | K | 741320202 | Montáž jistič deionový vestavný do 300 A | kus | 5 |  | 0 | CS ÚRS 2021 01 |  |  | základní |  | 0 | 0 | 0 | 0 | 0 | 16 | K | 2 |  |  |  | ROZPOCET | 0 | 0 | 0 | 0 | 0 | 1 | 0 | 16 | 96959925
| PP |  | Montáž jističů se zapojením vodičů čtyřpólových nn deionových vestavných do 300 A | [15 empty] | PP | 2
82 | M | 35822597 | jistič 3-pól. L - vedení, In = 125A, bez regulace, třmen. svorky pro 2,5-95mm2 | kus | 5 |  | 0 | CS ÚRS 2021 01 |  |  | základní |  | 0 | 0.00105 | 0.00525 | 0 | 0 | 32 | M | 2 |  |  |  | ROZPOCET | 0 | 0 | 0 | 0 | 0 | 1 | 0 | 16 | 1626085307
| PP |  | jistič 3-pól. L - vedení, In = 125A, bez regulace, třmen. svorky pro 2,5-95mm2 | [15 empty] | PP | 2
83 | M | 35822626 | jistič 3-pól. pouze zkratová spoušť, In = 125A, třmen. svorky pro 2,5-95mm2 | kus | 5 |  | 0 | CS ÚRS 2021 01 |  |  | základní |  | 0 | 0.00106 | 0.0053 | 0 | 0 | 32 | M | 2 |  |  |  | ROZPOCET | 0 | 0 | 0 | 0 | 0 | 1 | 0 | 16 | -169067392
| PP |  | jistič 3-pól. pouze zkratová spoušť, In = 125A, třmen. svorky pro 2,5-95mm2 | [15 empty] | PP | 2
84 | K | 741810003 | Celková prohlídka elektrického rozvodu a zařízení do 1 milionu Kč | kus | 1 |  | 0 | CS ÚRS 2021 01 |  |  | základní |  | 0 | 0 | 0 | 0 | 0 | 16 | K | 2 |  |  |  | ROZPOCET | 0 | 0 | 0 | 0 | 0 | 1 | 0 | 16 | -2090246543
| PP |  | Zkoušky a prohlídky elektrických rozvodů a zařízení celková prohlídka a vyhotovení revizní zprávy pro objem montážních prací přes 500 do 1000 tis. Kč | [15 empty] | PP | 2
85 | K | 741810011 | Příplatek k celkové prohlídce za každých dalších 500 000,- Kč | kus | 1 |  | 0 | CS ÚRS 2021 01 |  |  | základní |  | 0 | 0 | 0 | 0 | 0 | 16 | K | 2 |  |  |  | ROZPOCET | 0 | 0 | 0 | 0 | 0 | 1 | 0 | 16 | 1681662221
| PP |  | Zkoušky a prohlídky elektrických rozvodů a zařízení celková prohlídka a vyhotovení revizní zprávy pro objem montážních prací Příplatek k ceně 0003 za každých dalších i započatých 500 tis. Kč přes 1000 tis. Kč | [15 empty] | PP | 2
86 | K | 998741102 | Přesun hmot tonážní pro silnoproud v objektech v do 12 m | t | 2.883 |  | 0 | CS ÚRS 2021 01 |  |  | základní |  | 0 | 0 | 0 | 0 | 0 | 16 | K | 2 |  |  |  | ROZPOCET | 0 | 0 | 0 | 0 | 0 | 1 | 0 | 16 | 2026194048
| PP |  | Přesun hmot pro silnoproud stanovený z hmotnosti přesunovaného materiálu vodorovná dopravní vzdálenost do 50 m v objektech výšky přes 6 do 12 m | [15 empty] | PP | 2
87 | K | 74355212R | Montáž kabelového žlabu, šířky do 250 mm bez víka | m | 210 |  | 0 |  |  |  | základní |  | 0 | 0 | 0 | 0 | 0 | 16 | K | 2 |  |  |  | ROZPOCET | 0 | 0 | 0 | 0 | 0 | 1 | 0 | 16 | 212919341
| VV |  | 85+25+100 |  | 210 | [13 empty] | VV | 2 | 2 | True | 0 | ROZPOCET
88 | M | 34575494R6 | žlab kabelový drátěný 150x100 komplet včetně spojovacích a kotvících prvků | m | 85 |  | 0 |  |  |  | základní |  | 0 | 0.0065 | 0.5525 | 0 | 0 | 32 | M | 2 |  |  |  | ROZPOCET | 0 | 0 | 0 | 0 | 0 | 1 | 0 | 16 | -925413702
| PP |  | montáž s vyší nostností, kotvení po 1500mm | [15 empty] | PP | 2
| VV |  | 60+25 |  | 85 | [13 empty] | VV | 2 | 2 | True | 1 | ROZPOCET
| VV |  | 15+20+10+10+5 |  | 60 | [13 empty] | VV | 2 | 2 | True | 0 | ROZPOCET
89 | M | 3457549.16 | žlab kabelový drátěný 100x100 komplet včetně spojovacích a kotvících prvků | m | 25 |  | 0 |  |  |  | základní |  | 0 | 0.0065 | 0.1625 | 0 | 0 | 32 | M | 2 |  |  |  | ROZPOCET | 0 | 0 | 0 | 0 | 0 | 1 | 0 | 16 | -1576556627
| PP |  | montáž s vyší nostností, kotvení po 1500mm | [15 empty] | PP | 2
| VV |  | 20+5 |  | 25 | [13 empty] | VV | 2 | 2 | True | 1 | ROZPOCET
90 | M | 34575494R5 | žlab kabelový drátěný 50x50 komplet včetně spojovacích a kotvících prvků | m | 100 |  | 0 |  |  |  | základní |  | 0 | 0.0065 | 0.65 | 0 | 0 | 32 | M | 2 |  |  |  | ROZPOCET | 0 | 0 | 0 | 0 | 0 | 1 | 0 | 16 | 1582548298
| PP |  | montáž s vyší nostností, kotvení po 1500mm | [15 empty] | PP | 2
| VV |  | 100 |  | 100 | [13 empty] | VV | 2 | 2 | True | 1 | ROZPOCET
91 | K | 741321003 | Montáž proudových chráničů dvoupólových nn do 25 A ve skříni | kus | 40 |  | 0 | CS ÚRS 2021 01 |  |  | základní |  | 0 | 0 | 0 | 0 | 0 | 16 | K | 2 |  |  |  | ROZPOCET | 0 | 0 | 0 | 0 | 0 | 1 | 0 | 16 | 382701339
92 | M | 3588920V2 | Proudový chránič s nadproudovou ochranou 16/2/003 typ A | kus | 40 |  | 0 |  |  |  | základní |  | 0 | 0.00047 | 0.0188 | 0 | 0 | 32 | M | 2 |  |  |  | ROZPOCET | 0 | 0 | 0 | 0 | 0 | 1 | 0 | 16 | -1806872167
| VV |  | 13+9+15+2+1 |  | 40 | [13 empty] | VV | 2 | 2 | True | 0 | ROZPOCET
93 | K | 741321043 | Montáž proudových chráničů čtyřpólových nn do 63 A ve skříni | kus | 43 |  | 0 | CS ÚRS 2021 01 |  |  | základní |  | 0 | 0 | 0 | 0 | 0 | 16 | K | 2 |  |  |  | ROZPOCET | 0 | 0 | 0 | 0 | 0 | 1 | 0 | 16 | 1532351137
94 | M | 3588921VV | chránič proudový 4pólový 40/4/003 typ A | kus | 43 |  | 0 |  |  |  | základní |  | 0 | 0.00047 | 0.02021 | 0 | 0 | 32 | M | 2 |  |  |  | ROZPOCET | 0 | 0 | 0 | 0 | 0 | 1 | 0 | 16 | 715271581
| VV |  | RP1.1- RP1.3 | [15 empty] | VV | 2 | 1 | True | 0 | ROZPOCET
| VV |  | 10+9+8+14 |  | 41 | [13 empty] | VV | 2 | 2 | True | 0 | ROZPOCET
| VV |  | RP2.1 | [15 empty] | VV | 2 | 1 | True | 0 | ROZPOCET
| VV |  | 2 |  | 2 | [13 empty] | VV | 2 | 2 | True | 0 | ROZPOCET
| VV |  | Součet |  | 43 | [13 empty] | VV | 2 | 4 | True | 1 | ROZPOCET
95 | K | 741330052V2 | Montáž osoušeče rukou | kus | 5 |  | 0 |  |  |  | základní |  | 0 | 0 | 0 | 0 | 0 | 16 | K | 2 |  |  |  | ROZPOCET | 0 | 0 | 0 | 0 | 0 | 1 | 0 | 16 | 993102438
96 | M | 35889212V | triskový osoušeč rukou | kus | 5 |  | 0 |  |  |  | základní |  | 0 | 0.00047 | 0.00235 | 0 | 0 | 32 | M | 2 |  |  |  | ROZPOCET | 0 | 0 | 0 | 0 | 0 | 1 | 0 | 16 | 1701557067
| D | M | Práce a dodávky M |  |  |  | 0 | [5 empty] | 0 |  | 0 |  | 0 | 3 | D | 1 |  |  |  | ROZPOCET | [6 empty] | 0
97 | K | 014 | Prohlídka stávajících rozvodů | hod | 48 |  | 0 |  |  |  | základní |  | 0 | 0 | 0 | 0 | 0 | 16 | K | 2 |  |  |  | ROZPOCET | 0 | 0 | 0 | 0 | 0 | 1 | 0 | 16 | -1647735453
98 | K | 0155 | Úpravy stávající elektroinstalace, demontáže a zpětné montáže | hod | 56 |  | 0 |  |  |  | základní |  | 0 | 0 | 0 | 0 | 0 | 16 | K | 2 |  |  |  | ROZPOCET | 0 | 0 | 0 | 0 | 0 | 1 | 0 | 16 | 97185465
99 | K | 016 | Zednické práce, frézování drážek, prostupy, zapravení, začistění drážek a prostupů apod. | hod | 48 |  | 0 |  |  |  | základní |  | 0 | 0 | 0 | 0 | 0 | 16 | K | 2 |  |  |  | ROZPOCET | 0 | 0 | 0 | 0 | 0 | 1 | 0 | 16 | 2071540074
100 | K | 018.1 | Drobný materiál k zapravení, začistění drážek, prostupů apod. | kpl | 1 |  | 0 |  |  |  | základní |  | 0 | 0 | 0 | 0 | 0 | 16 | K | 2 |  |  |  | ROZPOCET | 0 | 0 | 0 | 0 | 0 | 1 | 0 | 16 | -1653238769
101 | K | 74814510R2 | Demontáž stávajícího systému osvětlení | kpl | 1 |  | 0 |  |  |  | základní |  | 0 | 0 | 0 | 0 | 0 | 16 | K | 2 |  |  |  | ROZPOCET | 0 | 0 | 0 | 0 | 0 | 1 | 0 | 16 | -919377893
| PP |  | cca 120 ks osvětlení | [15 empty] | PP | 2
102 | M | VD301 | Demontáž a ekologická likvidace stávajících elektrozařízení | kpl | 1 |  | 0 |  |  |  | základní |  | 0 | 0 | 0 | 0 | 0 | 32 | M | 2 |  |  |  | ROZPOCET | 0 | 0 | 0 | 0 | 0 | 1 | 0 | 16 | -2112583459
| PP |  | Demontáž a ekologická likvidace stávajících elektrozařízení demontáž 2000m kabeláže 100ks zásuvek, ovaladačů atd. | [15 empty] | PP | 2
103 | M | VD31 | Demontáž a ekologická likvidace stávajícícho vystrojení rozvaděčů | kus | 3 |  | 0 |  |  |  | základní |  | 0 | 0 | 0 | 0 | 0 | 32 | M | 2 |  |  |  | ROZPOCET | 0 | 0 | 0 | 0 | 0 | 1 | 0 | 16 | -681955566
| PP |  | Patrový rozvaděč podružný rozvaděč RP/1 ,R kadeřnictví, R- garáže | [15 empty] | PP | 2
104 | M | PR3 | Ostatní drobný el. montážní materiál | kpl | 1 |  | 0 |  |  |  | základní |  | 0 | 0 | 0 | 0 | 0 | 32 | M | 2 |  |  |  | ROZPOCET | 0 | 0 | 0 | 0 | 0 | 1 | 0 | 16 | -302434002
| PP |  | wago svorky, vázací pásky, upevonovací materál, izolační pásky, atd. | [15 empty] | PP | 2
105 | M | PR4 | Demontáž a zpětná montáž sirény | kpl | 1 |  | 0 |  |  |  | základní |  | 0 | 0 | 0 | 0 | 0 | 32 | M | 2 |  |  |  | ROZPOCET | 0 | 0 | 0 | 0 | 0 | 1 | 0 | 16 | -1891602155
| PP |  | Demontáž a zpětná montáž sirény odpojení demontáž sirény odpojení a demontáž příjmače včetně přímací rádiové antény zpětná montáž příjmače rádiové antény, montáž sirény na stožár zapojení kabeláže do sirény | [15 empty] | PP | 2
106 | K | VL7 | Práce ve stávajícím rozvaděči | hod | 48 |  | 0 |  |  |  | základní |  | 0 | 0 | 0 | 0 | 0 | 64 | K | 2 |  |  |  | ROZPOCET | 0 | 0 | 0 | 0 | 0 | 1 | 0 | 64 | 1650707520
| D | B | Služební byt |  |  |  | 0 | [5 empty] | 0 |  | 0.12187 |  | 0 | 3 | D | 0 |  |  |  | ROZPOCET | [6 empty] | 0
107 | K | 741110042 | Montáž trubka plastová ohebná D přes 23 do 35 mm uložená pevně | m | 190 |  | 0 | CS ÚRS 2021 01 |  |  | základní |  | 0 | 0 | 0 | 0 | 0 | 16 | K | 1 |  |  |  | ROZPOCET | 0 | 0 | 0 | 0 | 0 | 1 | 0 | 16 | -1506603114
108 | M | 345710730 | trubka elektroinstalační ohebná z PVC (EN) 2325 | m | 190 |  | 0 | CS ÚRS 2021 01 |  |  | základní |  | 0 | 7e-05 | 0.0133 | 0 | 0 | 32 | M | 1 |  |  |  | ROZPOCET | 0 | 0 | 0 | 0 | 0 | 1 | 0 | 16 | 2115173256
| VV |  | 38*5 |  | 190 | [13 empty] | VV | 1 | 2 | True | 1 | ROZPOCET
109 | K | 741112001 | Montáž krabice zapuštěná plastová kruhová | kus | 52 |  | 0 | CS ÚRS 2021 01 |  |  | základní |  | 0 | 0 | 0 | 0 | 0 | 16 | K | 1 |  |  |  | ROZPOCET | 0 | 0 | 0 | 0 | 0 | 1 | 0 | 16 | 785229327
| PP |  | Montáž krabic elektroinstalačních bez napojení na trubky a lišty, demontáže a montáže víčka a přístroje protahovacích nebo odbočných zapuštěných plastových kruhových | [15 empty] | PP | 1
110 | M | 34571450 | krabice pod omítku PVC přístrojová kruhová D 70mm | kus | 40 |  | 0 | CS ÚRS 2021 01 |  |  | základní |  | 0 | 4e-05 | 0.0016 | 0 | 0 | 32 | M | 1 |  |  |  | ROZPOCET | 0 | 0 | 0 | 0 | 0 | 1 | 0 | 16 | -1089832683
| PP |  | krabice pod omítku PVC přístrojová kruhová D 70mm | [15 empty] | PP | 1
| VV |  | 40 |  | 40 | [13 empty] | VV | 1 | 2 | True | 1 | ROZPOCET
111 | M | 34571451 | krabice pod omítku PVC přístrojová kruhová D 70mm hluboká | kus | 2 |  | 0 | CS ÚRS 2021 01 |  |  | základní |  | 0 | 5e-05 | 0.0001 | 0 | 0 | 32 | M | 1 |  |  |  | ROZPOCET | 0 | 0 | 0 | 0 | 0 | 1 | 0 | 16 | -640081663
| PP |  | krabice pod omítku PVC přístrojová kruhová D 70mm hluboká | [15 empty] | PP | 1
| VV |  | 2 |  | 2 | [13 empty] | VV | 1 | 2 | True | 1 | ROZPOCET
112 | M | 34571455 | krabice pod omítku PVC přístrojová kruhová D 70mm pětinásobná | kus | 1 |  | 0 | CS ÚRS 2021 01 |  |  | základní |  | 0 | 0.00018 | 0.00018 | 0 | 0 | 32 | M | 1 |  |  |  | ROZPOCET | 0 | 0 | 0 | 0 | 0 | 1 | 0 | 16 | 874689205
| PP |  | krabice pod omítku PVC přístrojová kruhová D 70mm pětinásobná | [15 empty] | PP | 1
113 | M | 34571454 | krabice pod omítku PVC přístrojová kruhová D 70mm čtyřnásobná | kus | 2 |  | 0 | CS ÚRS 2021 01 |  |  | základní |  | 0 | 0.00014 | 0.00028 | 0 | 0 | 32 | M | 1 |  |  |  | ROZPOCET | 0 | 0 | 0 | 0 | 0 | 1 | 0 | 16 | 1324366011
| PP |  | krabice pod omítku PVC přístrojová kruhová D 70mm čtyřnásobná | [15 empty] | PP | 1
114 | M | 34571453 | krabice pod omítku PVC přístrojová kruhová D 70mm trojnásobná | kus | 1 |  | 0 | CS ÚRS 2021 01 |  |  | základní |  | 0 | 0.0001 | 0.0001 | 0 | 0 | 32 | M | 1 |  |  |  | ROZPOCET | 0 | 0 | 0 | 0 | 0 | 1 | 0 | 16 | 808146278
| PP |  | krabice pod omítku PVC přístrojová kruhová D 70mm trojnásobná | [15 empty] | PP | 1
115 | M | 34571458 | krabice pod omítku PVC odbočná kruhová D 100mm s víčkem | kus | 6 |  | 0 | CS ÚRS 2021 01 |  |  | základní |  | 0 | 9e-05 | 0.00054 | 0 | 0 | 32 | M | 1 |  |  |  | ROZPOCET | 0 | 0 | 0 | 0 | 0 | 1 | 0 | 16 | 1496478583
| PP |  | krabice pod omítku PVC odbočná kruhová D 100mm s víčkem | [15 empty] | PP | 1
| VV |  | 6 |  | 6 | [13 empty] | VV | 1 | 2 | True | 1 | ROZPOCET
116 | K | 741122016 | Montáž kabel Cu bez ukončení uložený pod omítku plný kulatý 3x2,5 až 6 mm2 (CYKY) | m | 520 |  | 0 | CS ÚRS 2021 01 |  |  | základní |  | 0 | 0 | 0 | 0 | 0 | 16 | K | 1 |  |  |  | ROZPOCET | 0 | 0 | 0 | 0 | 0 | 1 | 0 | 16 | -674732876
117 | M | 34111036 | kabel silový s Cu jádrem 1 kV 3x2,5mm2 | m | 520 |  | 0 | CS ÚRS 2021 01 |  |  | základní |  | 0 | 0.00017 | 0.0884 | 0 | 0 | 32 | M | 1 |  |  |  | ROZPOCET | 0 | 0 | 0 | 0 | 0 | 1 | 0 | 16 | -266893076
| VV |  | 20+25+35+40+30+40+50 |  | 240 | [13 empty] | VV | 1 | 2 | True | 0 | ROZPOCET
| VV |  | 6*30 |  | 180 | [13 empty] | VV | 1 | 2 | True | 0 | ROZPOCET
| VV |  | 100 |  | 100 | [13 empty] | VV | 1 | 2 | True | 0 | ROZPOCET
| VV |  | Součet |  | 520 | [13 empty] | VV | 1 | 4 | True | 1 | ROZPOCET
118 | K | 741122031 | Montáž kabel Cu bez ukončení uložený pod omítku plný kulatý 5x1,5 až 2,5 mm2 (CYKY) | m | 30 |  | 0 | CS ÚRS 2021 01 |  |  | základní |  | 0 | 0 | 0 | 0 | 0 | 16 | K | 1 |  |  |  | ROZPOCET | 0 | 0 | 0 | 0 | 0 | 1 | 0 | 16 | 1065199800
| PP |  | Montáž kabelů měděných bez ukončení uložených pod omítku plných kulatých (CYKY), počtu a průřezu žil 5x1,5 až 2,5 mm2 | [15 empty] | PP | 1
119 | M | 34111094 | kabel instalační jádro Cu plné izolace PVC plášť PVC 450/750V (CYKY) 5x2,5mm2 | m | 30 |  | 0 | CS ÚRS 2021 01 |  |  | základní |  | 0 | 0.00025 | 0.0075 | 0 | 0 | 32 | M | 1 |  |  |  | ROZPOCET | 0 | 0 | 0 | 0 | 0 | 1 | 0 | 16 | 1475019842
| PP |  | kabel instalační jádro Cu plné izolace PVC plášť PVC 450/750V (CYKY) 5x2,5mm2 | [15 empty] | PP | 1
| VV |  | 30 |  | 30 | [13 empty] | VV | 1 | 2 | True | 1 | ROZPOCET
120 | K | 741132103 | Ukončení kabelů 3x1,5 až 4 mm2 smršťovací záklopkou nebo páskem bez letování | kus | 60 |  | 0 | CS ÚRS 2021 01 |  |  | základní |  | 0 | 0 | 0 | 0 | 0 | 16 | K | 1 |  |  |  | ROZPOCET | 0 | 0 | 0 | 0 | 0 | 1 | 0 | 16 | -483545315
| VV |  | 38 |  | 38 | [13 empty] | VV | 1 | 2 | True | 0 | ROZPOCET
| VV |  | 11*2 |  | 22 | [13 empty] | VV | 1 | 2 | True | 0 | ROZPOCET
| VV |  | Součet |  | 60 | [13 empty] | VV | 1 | 4 | True | 1 | ROZPOCET
121 | K | 741313001 | Montáž zásuvka (polo)zapuštěná bezšroubové připojení 2P+PE se zapojením vodičů | kus | 38 |  | 0 | CS ÚRS 2021 01 |  |  | základní |  | 0 | 0 | 0 | 0 | 0 | 16 | K | 1 |  |  |  | ROZPOCET | 0 | 0 | 0 | 0 | 0 | 1 | 0 | 16 | 480536891
| PP |  | Montáž zásuvek domovních se zapojením vodičů bezšroubové připojení polozapuštěných nebo zapuštěných 10/16 A, provedení 2P + PE | [15 empty] | PP | 1
122 | M | 34555202 | zásuvka zápustná jednonásobná chráněná, šroubové svorky | kus | 35 |  | 0 | CS ÚRS 2021 01 |  |  | základní |  | 0 | 7e-05 | 0.00245 | 0 | 0 | 32 | M | 1 |  |  |  | ROZPOCET | 0 | 0 | 0 | 0 | 0 | 1 | 0 | 16 | 1671981627
| PP |  | zásuvka zápustná jednonásobná chráněná, šroubové svorky | [15 empty] | PP | 1
| VV |  | 35 |  | 35 | [13 empty] | VV | 1 | 2 | True | 1 | ROZPOCET
123 | M | 34555245 | zásuvka zápustná dvojnásobná s optickou přepěťovou ochranou, s clonkami, šroubové svorky | kus | 3 |  | 0 | CS ÚRS 2021 01 |  |  | základní |  | 0 | 0.00016 | 0.00048 | 0 | 0 | 32 | M | 1 |  |  |  | ROZPOCET | 0 | 0 | 0 | 0 | 0 | 1 | 0 | 16 | 1615310824
| PP |  | zásuvka zápustná dvojnásobná s optickou přepěťovou ochranou, s clonkami, šroubové svorky | [15 empty] | PP | 1
124 | K | 741320105 | Montáž jistič jednopólový nn do 25 A ve skříni | kus | 2 |  | 0 | CS ÚRS 2021 01 |  |  | základní |  | 0 | 0 | 0 | 0 | 0 | 16 | K | 1 |  |  |  | ROZPOCET | 0 | 0 | 0 | 0 | 0 | 1 | 0 | 16 | 1879201570
| PP |  | Montáž jistič jednopólový nn do 25 A ve skříni | [15 empty] | PP | 1
125 | M | 35822111 | jistič 1pólový-charakteristika B 16A | kus | 13 |  | 0 | CS ÚRS 2021 01 |  |  | základní |  | 0 | 0.0004 | 0.0052 | 0 | 0 | 32 | M | 1 |  |  |  | ROZPOCET | 0 | 0 | 0 | 0 | 0 | 1 | 0 | 16 | -663513033
| VV |  | 13 |  | 13 | [13 empty] | VV | 1 | 2 | True | 1 | ROZPOCET
126 | M | 35822107 | jistič 1pólový-charakteristika B 6A | kus | 2 |  | 0 | CS ÚRS 2021 01 |  |  | základní |  | 0 | 0.0004 | 0.0008 | 0 | 0 | 32 | M | 1 |  |  |  | ROZPOCET | 0 | 0 | 0 | 0 | 0 | 1 | 0 | 16 | -1074331543
| PP |  | jistič 1pólový-charakteristika B 6A | [15 empty] | PP | 1
| VV |  | 2 |  | 2 | [13 empty] | VV | 1 | 2 | True | 1 | ROZPOCET
127 | K | 741321003 | Montáž proudových chráničů dvoupólových nn do 25 A ve skříni | kus | 2 |  | 0 | CS ÚRS 2021 01 |  |  | základní |  | 0 | 0 | 0 | 0 | 0 | 16 | K | 1 |  |  |  | ROZPOCET | 0 | 0 | 0 | 0 | 0 | 1 | 0 | 16 | -730486791
| VV |  | 2 |  | 2 | [13 empty] | VV | 1 | 2 | True | 1 | ROZPOCET
128 | M | 3588920V4 | Proudový chránič s nadproudovou ochranou 25/2/003 typ A | kus | 2 |  | 0 |  |  |  | základní |  | 0 | 0.00047 | 0.00094 | 0 | 0 | 32 | M | 1 |  |  |  | ROZPOCET | 0 | 0 | 0 | 0 | 0 | 1 | 0 | 16 | 979092450
| VV |  | 2 |  | 2 | [13 empty] | VV | 1 | 2 | True | 1 | ROZPOCET
| D | M1 | Práce a dodávky Byt |  |  |  | 0 | [5 empty] | 0 |  | 0 |  | 0 | 3 | D | 0 |  |  |  | ROZPOCET | [6 empty] | 0
129 | K | 0155 | Úpravy stávající elektroinstalace, demontáže a zpětné montáže | hod | 36 |  | 0 |  |  |  | základní |  | 0 | 0 | 0 | 0 | 0 | 16 | K | 1 |  |  |  | ROZPOCET | 0 | 0 | 0 | 0 | 0 | 1 | 0 | 16 | -252910380
130 | K | 016 | Zednické práce, frézování drážek, prostupy, zapravení, začistění drážek a prostupů apod. | hod | 24 |  | 0 |  |  |  | základní |  | 0 | 0 | 0 | 0 | 0 | 16 | K | 1 |  |  |  | ROZPOCET | 0 | 0 | 0 | 0 | 0 | 1 | 0 | 16 | 102844718
131 | K | 018.1 | Drobný materiál k zapravení, začistění drážek, prostupů apod. | kpl | 1 |  | 0 |  |  |  | základní |  | 0 | 0 | 0 | 0 | 0 | 16 | K | 1 |  |  |  | ROZPOCET | 0 | 0 | 0 | 0 | 0 | 1 | 0 | 16 | -519079119
132 | K | 741810002 | Celková prohlídka elektrického rozvodu a zařízení do 500 000,- Kč | kus | 1 |  | 0 | CS ÚRS 2021 01 |  |  | základní |  | 0 | 0 | 0 | 0 | 0 | 16 | K | 1 |  |  |  | ROZPOCET | 0 | 0 | 0 | 0 | 0 | 1 | 0 | 16 | 366916230
| PP |  | Zkoušky a prohlídky elektrických rozvodů a zařízení celková prohlídka a vyhotovení revizní zprávy pro objem montážních prací přes 100 do 500 tis. Kč | [15 empty] | PP | 1
133 | M | VD30 | Demontáž a ekologická likvidace stávajících elektrozařízení | kpl | 1 |  | 0 |  |  |  | základní |  | 0 | 0 | 0 | 0 | 0 | 32 | M | 1 |  |  |  | ROZPOCET | 0 | 0 | 0 | 0 | 0 | 1 | 0 | 16 | 415268607
| PP |  | Demontáž a ekologická likvidace stávajících elektrozařízení demontáž 600m kabeláže 60ks zásuvek, ovaladačů atd. | [15 empty] | PP | 1
134 | M | PR3 | Ostatní drobný el. montážní materiál | kpl | 1 |  | 0 |  |  |  | základní |  | 0 | 0 | 0 | 0 | 0 | 32 | M | 1 |  |  |  | ROZPOCET | 0 | 0 | 0 | 0 | 0 | 1 | 0 | 16 | 41013593
| PP |  | wago svorky, vázací pásky, upevonovací materál, izolační pásky, atd. | [15 empty] | PP | 1
135 | K | 998741102 | Přesun hmot tonážní pro silnoproud v objektech v do 12 m | t | 0.122 |  | 0 | CS ÚRS 2021 01 |  |  | základní |  | 0 | 0 | 0 | 0 | 0 | 16 | K | 1 |  |  |  | ROZPOCET | 0 | 0 | 0 | 0 | 0 | 1 | 0 | 16 | 813556717
| PP |  | Přesun hmot pro silnoproud stanovený z hmotnosti přesunovaného materiálu vodorovná dopravní vzdálenost do 50 m v objektech výšky přes 6 do 12 m | [15 empty] | PP | 1
136 | K | VL7 | Práce ve stávajícím rozvaděči | hod | 36 |  | 0 |  |  |  | základní |  | 0 | 0 | 0 | 0 | 0 | 64 | K | 1 |  |  |  | ROZPOCET | 0 | 0 | 0 | 0 | 0 | 1 | 0 | 64 | -2047496149

## 014B_E - Zařízení slabopr...
[9 empty] | >> skryté sloupce << | [9 empty] | {614ac5d5-f973-4e87-aa10-2c3a3ba35a3d}
2
| KRYCÍ LIST SOUPISU PRACÍ | [8 empty] | v --- níže se nacházejí doplnkové a pomocné údaje k sestavám --- v | [8 empty] | False
Stavba:
SPŠ a SOU Pelhřimov - objekt dílen Kamenice nad Lipou - úspora energie
Objekt:
SO-01-B - Objekt dílen (Neuznatelná část)
Soupis:
014B_E - Zařízení slaboproudé elektroinstalace - neuznatelné
| KSO: |  | 8013613 |  |  | CC-CZ:
| Místo: |  | Kamenice nad Lipu, ul. Lhotecká |  |  | Datum: | 17. 3. 2021
| Zadavatel: |  |  |  |  | IČ: | 70890749
|  | Kraj Vysočina |  |  |  | DIČ: | CZ70890749
| Uchazeč: |  |  |  |  | IČ: | Vyplň údaj
|  | Vyplň údaj |  |  |  | DIČ: | Vyplň údaj
| Projektant: |  |  |  |  | IČ: | 28094026
|  | PROJEKT CENTRUM NOVA s.r.o. |  |  |  | DIČ: | CZ28094026
| Zpracovatel: |  |  |  |  | IČ:
DIČ:
Poznámka:
- U veškěrých dodávek a výrobků bude do ceny zahrnuta jejich montáž vč. dodávky potřebného kotvení, doplňkového materiálu, staveništní a mimo staveništní dopravy v případě že tyto činosti nejsou oceněny v samostatných položkách jednotlivých částí soupisu prací. U vybraných výrobků je nutné do ceny díla zahrnout zpracování dodavatelské případně výrobní dokumentace, dále výrobu prototypů, provádění baravného a materiálového vzorkování apod. - Uchazeč o veřejnou zakázku je povinen při oceňování soutěžního SOUPISU PRACÍ ocenit veškeré položky uvedené v soupisech a provést kontrolu funkce aritmetických vzorců jednotlivých položkových SOUPISŮ ve vazbě na jednotlivé oddíly, rekapitulace a krycí listy. - Kde není výslovně uvedeno, bude pracovní postup a technologie provádění stanovena oprávněnou osobou zhotovitele - Pro sestavení SOUPISU PRACÍ v podrobnostech vymezených vyhl. č. 169/2016Sb. byla použita v převážné míře cenová soustava ÚRS. - V případě nejasností u některé z položek uváděných v supisu prací, kontaktuje uchazeč zadavatele. - Vlastní položky, komplety, soubory a položky s vyšší cenou než dle ceníku jsou stanoveny na základě zkušeností projektanta z období 3 let a odpovídají situaci na trhu. - Tento soupis prací je nedílnou součástí komplexního celkového soupisu na předmětnou akci. - Tato část soupisu prací vychází dle vyhlášky 169/2016 Sb. z následujících grafických a textových částí projektové dokumentace: 1.4.E.1 Technická zpráva SLP, PZTS 1.4.E.2 Půdorys 1.NP –SLP, PZTS 1.4.E.3 Půdorys 2.NP – SLP, PZTS 1.4.E.4 Blokové schéma
| Cena bez DPH | [5 empty] | 0
|  |  | Základ daně |  |  | Sazba daně | Výše daně
| DPH | základní | 0 |  |  | 21% | 0
|  | snížená | 0 |  |  | 15% | 0
|  | zákl. přenesená | 0 |  |  | 21% | 0
|  | sníž. přenesená | 0 |  |  | 15% | 0
|  | nulová | 0 |  |  | 0% | 0
| Cena s DPH |  |  | v | CZK |  | 0
| Projektant |  |  | Zpracovatel
| Datum a podpis: |  | Razítko | Datum a podpis: |  |  | Razítko
| Objednavatel |  |  | Uchazeč
| Datum a podpis: |  | Razítko | Datum a podpis: |  |  | Razítko
REKAPITULACE ČLENĚNÍ SOUPISU PRACÍ
Stavba:
SPŠ a SOU Pelhřimov - objekt dílen Kamenice nad Lipou - úspora energie
Objekt:
SO-01-B - Objekt dílen (Neuznatelná část)
Soupis:
014B_E - Zařízení slaboproudé elektroinstalace - neuznatelné
Místo: |  |  | Kamenice nad Lipu, ul. Lhotecká |  |  | Datum: | 17. 3. 2021
Zadavatel: |  |  | Kraj Vysočina |  |  | Projektant: | PROJEKT CENTRUM NOVA s.r.o.
Uchazeč: |  |  | Vyplň údaj |  |  | Zpracovatel:
Kód dílu - Popis | [6 empty] | Cena celkem [CZK]
Náklady ze soupisu prací | [6 empty] | 0 | [12 empty] | -1
| PSV - Práce a dodávky PSV | [5 empty] | 0
| 741 - Elektroinstalace - silnoproud | [5 empty] | 0
| 742 - Elektroinstalace - slaboproud SKS | [5 empty] | 0
| 742-1 - Elektroinstalace - slaboproud PZTS | [5 empty] | 0
| 742-2 - Elektroinstalace - slaboproud ACE | [5 empty] | 0
| 742-5 - Elektroinstalace - slaboproud CCTV | [5 empty] | 0
| 21-M - Elektromontáže | [5 empty] | 0
| B - Služební byt | [5 empty] | 0
| 742A - Elektroinstalace - slaboproud SKS | [5 empty] | 0
| 742-3 - Elektroinstalace - slaboproud STA/TV | [5 empty] | 0
| 742-4 - Elektroinstalace - slaboproud ACE | [5 empty] | 0
| 21-M-1 - Elektromontáže | [5 empty] | 0
SOUPIS PRACÍ
Stavba:
SPŠ a SOU Pelhřimov - objekt dílen Kamenice nad Lipou - úspora energie
Objekt:
SO-01-B - Objekt dílen (Neuznatelná část)
Soupis:
014B_E - Zařízení slaboproudé elektroinstalace - neuznatelné
Místo: |  |  | Kamenice nad Lipu, ul. Lhotecká |  |  | Datum: | 17. 3. 2021
Zadavatel: |  |  | Kraj Vysočina |  |  | Projektant: | PROJEKT CENTRUM NOVA s.r.o.
Uchazeč: |  |  | Vyplň údaj |  |  | Zpracovatel:
PČ | Typ | Kód | Popis | MJ | Množství | J.cena [CZK] | Cena celkem [CZK] | Cenová soustava |  |  | DPH | J. Nh [h] | Nh celkem [h] | J. hmotnost [t] | Hmotnost celkem [t] | J. suť [t] | Suť Celkem [t]
Náklady soupisu celkem | [6 empty] | 0 | [5 empty] | 0 |  | 0.98472 |  | 0.045 |  | D | -1 | [10 empty] | 0
| D | PSV | Práce a dodávky PSV |  |  |  | 0 | [5 empty] | 0 |  | 0.95627 |  | 0.042 | 2 | D | 0 |  |  |  | ROZPOCET | [6 empty] | 0
| D | 741 | Elektroinstalace - silnoproud |  |  |  | 0 | [5 empty] | 0 |  | 0.0113 |  | 0 | 2 | D | 1 |  |  |  | ROZPOCET | [6 empty] | 0
1 | K | 741110063 | Montáž trubka plastová ohebná D přes 35 mm uložená pod omítku | m | 40 |  | 0 | CS ÚRS 2021 01 |  |  | základní |  | 0 | 0 | 0 | 0 | 0 | 16 | K | 2 |  |  |  | ROZPOCET | 0 | 0 | 0 | 0 | 0 | 1 | 0 | 16 | 2007341972
| PP |  | Montáž trubek elektroinstalačních s nasunutím nebo našroubováním do krabic plastových ohebných, uložených pod omítku, vnější Ø přes 35 mm | [15 empty] | PP | 2
2 | M | 34571075 | trubka elektroinstalační ohebná z PVC (EN) 2340 | m | 40 |  | 0 | CS ÚRS 2021 01 |  |  | základní |  | 0 | 0.00012 | 0.0048 | 0 | 0 | 32 | M | 2 |  |  |  | ROZPOCET | 0 | 0 | 0 | 0 | 0 | 1 | 0 | 16 | 1930219177
| PP |  | trubka elektroinstalační ohebná z PVC (EN) 2340 | [15 empty] | PP | 2
3 | K | 741110501 | Montáž lišta a kanálek protahovací šířky do 60 mm | m | 50 |  | 0 | CS ÚRS 2021 01 |  |  | základní |  | 0 | 0 | 0 | 0 | 0 | 16 | K | 2 |  |  |  | ROZPOCET | 0 | 0 | 0 | 0 | 0 | 1 | 0 | 16 | 951118520
| PP |  | Montáž lišt a kanálků elektroinstalačních se spojkami, ohyby a rohy a s nasunutím do krabic protahovacích, šířky do 60 mm | [15 empty] | PP | 2
4 | M | 34571004 | lišta elektroinstalační hranatá PVC 20x20mm | m | 50 |  | 0 | CS ÚRS 2021 01 |  |  | základní |  | 0 | 0.00013 | 0.0065 | 0 | 0 | 32 | M | 2 |  |  |  | ROZPOCET | 0 | 0 | 0 | 0 | 0 | 1 | 0 | 16 | 749230638
| PP |  | lišta elektroinstalační hranatá PVC 20x20mm | [15 empty] | PP | 2
| VV |  | 50 |  | 50 | [13 empty] | VV | 2 | 2 | True | 1 | ROZPOCET
5 | K | 742190004 | Požárně těsnící materiál do prostupu | kus | 13 |  | 0 | CS ÚRS 2020 02 |  |  | základní |  | 0 | 0 | 0 | 0 | 0 | 16 | K | 2 |  |  |  | ROZPOCET | 0 | 0 | 0 | 0 | 0 | 1 | 0 | 16 | -1186823024
| PP |  | Ostatní práce pro trasy požárně těsnící materiál do prostupu | [15 empty] | PP | 2
6 | M | VD31233 | Protipožární prostupy kabely komplet, štítky, revize | kus | 13 |  | 0 |  |  |  | základní |  | 0 | 0 | 0 | 0 | 0 | 32 | M | 2 |  |  |  | ROZPOCET | 0 | 0 | 0 | 0 | 0 | 1 | 0 | 16 | 1655568016
| VV |  | 8+5 |  | 13 | [13 empty] | VV | 2 | 2 | True | 1 | ROZPOCET
| D | 742 | Elektroinstalace - slaboproud SKS |  |  |  | 0 | [5 empty] | 0 |  | 0.81089 |  | 0.042 | 2 | D | 1 |  |  |  | ROZPOCET | [6 empty] | 0
7 | K | 741110062 | Montáž trubka plastová ohebná D přes 23 do 35 mm uložená pod omítku | m | 150 |  | 0 | CS ÚRS 2021 01 |  |  | základní |  | 0 | 0 | 0 | 0 | 0 | 16 | K | 2 |  |  |  | ROZPOCET | 0 | 0 | 0 | 0 | 0 | 1 | 0 | 16 | 1376342948
| PP |  | Montáž trubek elektroinstalačních s nasunutím nebo našroubováním do krabic plastových ohebných, uložených pod omítku, vnější Ø přes 23 do 35 mm | [15 empty] | PP | 2
8 | M | 34571073 | trubka elektroinstalační ohebná z PVC (EN) 2325 | m | 150 |  | 0 | CS ÚRS 2021 01 |  |  | základní |  | 0 | 7e-05 | 0.0105 | 0 | 0 | 32 | M | 2 |  |  |  | ROZPOCET | 0 | 0 | 0 | 0 | 0 | 1 | 0 | 16 | -2063284230
| PP |  | trubka elektroinstalační ohebná z PVC (EN) 2325 | [15 empty] | PP | 2
| VV |  | 150 |  | 150 | [13 empty] | VV | 2 | 2 | True | 1 | ROZPOCET
9 | K | 742110102 | Montáž kabelového žlabu pro slaboproud drátěného 150/100 mm | m | 100 |  | 0 | CS ÚRS 2021 01 |  |  | základní |  | 0 | 0 | 0 | 0 | 0 | 16 | K | 2 |  |  |  | ROZPOCET | 0 | 0 | 0 | 0 | 0 | 1 | 0 | 16 | 1432382005
| PP |  | Montáž kabelového žlabu drátěného 150/100 mm | [15 empty] | PP | 2
| VV |  | 50+50 |  | 100 | [13 empty] | VV | 2 | 2 | True | 1 | ROZPOCET
10 | M | 34575494R6 | žlab kabelový drátěný 100x50 komplet včetně spojovacích a kotvících prvků | m | 50 |  | 0 |  |  |  | základní |  | 0 | 0.0065 | 0.325 | 0 | 0 | 32 | M | 2 |  |  |  | ROZPOCET | 0 | 0 | 0 | 0 | 0 | 1 | 0 | 16 | 1966250923
| PP |  | montáž s vyší nostností, kotvení po 1500mm | [15 empty] | PP | 2
| VV |  | 50 |  | 50 | [13 empty] | VV | 2 | 2 | True | 1 | ROZPOCET
11 | M | 34575494R5 | žlab kabelový drátěný 50x50 komplet včetně spojovacích a kotvících prvků | m | 50 |  | 0 |  |  |  | základní |  | 0 | 0.0065 | 0.325 | 0 | 0 | 32 | M | 2 |  |  |  | ROZPOCET | 0 | 0 | 0 | 0 | 0 | 1 | 0 | 16 | -1056786460
| PP |  | montáž s vyší nostností, kotvení po 1500mm | [15 empty] | PP | 2
| VV |  | 50 |  | 50 | [13 empty] | VV | 2 | 2 | True | 1 | ROZPOCET
12 | K | 741110042 | Montáž trubka plastová ohebná D přes 23 do 35 mm uložená pevně | m | 80 |  | 0 | CS ÚRS 2021 01 |  |  | základní |  | 0 | 0 | 0 | 0 | 0 | 16 | K | 2 |  |  |  | ROZPOCET | 0 | 0 | 0 | 0 | 0 | 1 | 0 | 16 | -1578544791
| PP |  | Montáž trubek elektroinstalačních s nasunutím nebo našroubováním do krabic plastových ohebných, uložených pevně, vnější Ø přes 23 do 35 mm | [15 empty] | PP | 2
| VV |  | 50+30 |  | 80 | [13 empty] | VV | 2 | 2 | True | 1 | ROZPOCET
13 | M | 34571106 | trubka elektroinstalační pancéřová pevná z PH D 12,2/16mm, délka 3m | m | 50 |  | 0 | CS ÚRS 2021 01 |  |  | základní |  | 0 | 0.00014 | 0.007 | 0 | 0 | 32 | M | 2 |  |  |  | ROZPOCET | 0 | 0 | 0 | 0 | 0 | 1 | 0 | 16 | -530114446
| PP |  | trubka elektroinstalační pancéřová pevná z PH D 12,2/16mm, délka 3m | [15 empty] | PP | 2
| VV |  | 50 |  | 50 | [13 empty] | VV | 2 | 2 | True | 1 | ROZPOCET
14 | M | 34571990 | příchytka distanční z PH k upevňování trubek D 16mm | kus | 90 |  | 0 | CS ÚRS 2021 01 |  |  | základní |  | 0 | 0 | 0 | 0 | 0 | 32 | M | 2 |  |  |  | ROZPOCET | 0 | 0 | 0 | 0 | 0 | 1 | 0 | 16 | -346069870
| PP |  | příchytka distanční z PH k upevňování kabelů, 22,5x26x30mm, D 8-16mm | [15 empty] | PP | 2
15 | M | 34571131 | trubka elektroinstalační ocelová žárově zinkovaná bezzávitová D 20,3/22,5mm | m | 30 |  | 0 | CS ÚRS 2021 01 |  |  | základní |  | 0 | 0.0007 | 0.021 | 0 | 0 | 32 | M | 2 |  |  |  | ROZPOCET | 0 | 0 | 0 | 0 | 0 | 1 | 0 | 16 | -840813689
| PP |  | trubka elektroinstalační ocelová žárově zinkovaná bezzávitová D 20,3/22,5mm | [15 empty] | PP | 2
| VV |  | 30 |  | 30 | [13 empty] | VV | 2 | 2 | True | 1 | ROZPOCET
16 | M | 34572000 | příchytka distanční z PH k upevňování rubek, D 13-26mm | kus | 50 |  | 0 | CS ÚRS 2021 01 |  |  | základní |  | 0 | 2e-05 | 0.001 | 0 | 0 | 32 | M | 2 |  |  |  | ROZPOCET | 0 | 0 | 0 | 0 | 0 | 1 | 0 | 16 | 1408234740
| PP |  | příchytka distanční z PH k upevňování kabelů, 30x39x40mm, D 13-26mm | [15 empty] | PP | 2
| VV |  | 47,6190476190476*1,05 'Přepočtené koeficientem množství |  | 50 | [13 empty] | VV | 2 | 2 | False | 1 | ROZPOCET
17 | K | 741112061 | Montáž krabice přístrojová zapuštěná plastová kruhová | kus | 20 |  | 0 | CS ÚRS 2021 01 |  |  | základní |  | 0 | 0 | 0 | 0 | 0 | 16 | K | 2 |  |  |  | ROZPOCET | 0 | 0 | 0 | 0 | 0 | 1 | 0 | 16 | -1726888988
| PP |  | Montáž krabic elektroinstalačních bez napojení na trubky a lišty, demontáže a montáže víčka a přístroje přístrojových zapuštěných plastových kruhových | [15 empty] | PP | 2
18 | M | 34571450 | krabice pod omítku PVC přístrojová kruhová D 70mm | kus | 20 |  | 0 | CS ÚRS 2021 01 |  |  | základní |  | 0 | 4e-05 | 0.0008 | 0 | 0 | 32 | M | 2 |  |  |  | ROZPOCET | 0 | 0 | 0 | 0 | 0 | 1 | 0 | 16 | -866297239
| PP |  | krabice pod omítku PVC přístrojová kruhová D 70mm | [15 empty] | PP | 2
| VV |  | 20 |  | 20 | [13 empty] | VV | 2 | 2 | True | 1 | ROZPOCET
19 | K | 741112063 | Montáž krabice přístrojová zapuštěná plastová čtyřhranná | kus | 10 |  | 0 | CS ÚRS 2018 02 |  |  | základní |  | 0 | 0 | 0 | 0 | 0 | 16 | K | 2 |  |  |  | ROZPOCET | 0 | 0 | 0 | 0 | 0 | 1 | 0 | 16 | -976651304
20 | M | 34571524 | krabice pod omítku PVC odbočná čtvercová 125x125mm s víčkem | kus | 10 |  | 0 | CS ÚRS 2021 01 |  |  | základní |  | 0 | 0.00023 | 0.0023 | 0 | 0 | 32 | M | 2 |  |  |  | ROZPOCET | 0 | 0 | 0 | 0 | 0 | 1 | 0 | 16 | -825333251
| PP |  | krabice pod omítku PVC odbočná čtvercová 125x125mm s víčkem | [15 empty] | PP | 2
| VV |  | 3+5+2 |  | 10 | [13 empty] | VV | 2 | 2 | True | 1 | ROZPOCET
21 | K | 742110161 | Montáž spony pro uchycení kabelů pro slaboproud | kus | 2500 |  | 0 | CS ÚRS 2021 01 |  |  | základní |  | 0 | 0 | 0 | 0 | 0 | 16 | K | 2 |  |  |  | ROZPOCET | 0 | 0 | 0 | 0 | 0 | 1 | 0 | 16 | 1030821010
| PP |  | Montáž kabelového žlabu spony pro uchycení kabelů | [15 empty] | PP | 2
22 | K | 742121001 | Montáž kabelů sdělovacích pro vnitřní rozvody do 15 žil | m | 2305 |  | 0 | CS ÚRS 2021 01 |  |  | základní |  | 0 | 0 | 0 | 0 | 0 | 16 | K | 2 |  |  |  | ROZPOCET | 0 | 0 | 0 | 0 | 0 | 1 | 0 | 16 | 515672801
| PP |  | Montáž kabelů sdělovacích pro vnitřní rozvody počtu žil do 15 | [15 empty] | PP | 2
| VV |  | 100+1870+335 |  | 2305 | [13 empty] | VV | 2 | 2 | True | 1 | ROZPOCET
23 | M | 34121268 | kabel datový bezhalogenový třída reakce na oheň B2cas1d1a1 jádro Cu plné (U/UTP) kat. 6 | m | 100 |  | 0 |  |  |  | základní |  | 0 | 0.00012 | 0.012 | 0 | 0 | 32 | M | 2 |  |  |  | ROZPOCET | 0 | 0 | 0 | 0 | 0 | 1 | 0 | 16 | 2040325812
| VV |  | 100 |  | 100 | [13 empty] | VV | 2 | 2 | True | 0 | ROZPOCET
| VV |  | Součet |  | 100 | [13 empty] | VV | 2 | 4 | True | 1 | ROZPOCET
24 | M | 34121265 | kabel datový venkovní jádro Cu plné plášť PE (U/UTP) kat. 6 | m | 1870 |  | 0 | CS ÚRS 2021 01 |  |  | základní |  | 0 | 4e-05 | 0.0748 | 0 | 0 | 32 | M | 2 |  |  |  | ROZPOCET | 0 | 0 | 0 | 0 | 0 | 1 | 0 | 16 | -1563786137
| PP |  | kabel datový venkovní jádro Cu plné plášť PE (U/UTP) kat. 6 | [15 empty] | PP | 2
| VV |  | 4*60 |  | 240 | [13 empty] | VV | 2 | 2 | True | 0 | ROZPOCET
| VV |  | 4*50 |  | 200 | [13 empty] | VV | 2 | 2 | True | 0 | ROZPOCET
| VV |  | 4*40 |  | 160 | [13 empty] | VV | 2 | 2 | True | 0 | ROZPOCET
| VV |  | 4*30 |  | 120 | [13 empty] | VV | 2 | 2 | True | 0 | ROZPOCET
| VV |  | 80+60+80+120+120 |  | 460 | [13 empty] | VV | 2 | 2 | True | 0 | ROZPOCET
| VV |  | 4*50 |  | 200 | [13 empty] | VV | 2 | 2 | True | 0 | ROZPOCET
| VV |  | 40+40+20+20+40 |  | 160 | [13 empty] | VV | 2 | 2 | True | 0 | ROZPOCET
| VV |  | 330 |  | 330 | [13 empty] | VV | 2 | 2 | True | 0 | ROZPOCET
| VV |  | Součet |  | 1870 | [13 empty] | VV | 2 | 4 | True | 1 | ROZPOCET
25 | M | 34121273 | kabel datový venkovní se stíněnými páry Al fólií jádro Cu plné (U/FTP) kat. 6a | m | 335 |  | 0 | CS ÚRS 2021 01 |  |  | základní |  | 0 | 5e-05 | 0.01675 | 0 | 0 | 32 | M | 2 |  |  |  | ROZPOCET | 0 | 0 | 0 | 0 | 0 | 1 | 0 | 16 | 413387127
| PP |  | kabel datový venkovní se stíněnými páry Al fólií jádro Cu plné (U/FTP) kat. 6a | [15 empty] | PP | 2
| VV |  | 45+40+40 |  | 125 | [13 empty] | VV | 2 | 2 | True | 0 | ROZPOCET
| VV |  | 60+60+40 |  | 160 | [13 empty] | VV | 2 | 2 | True | 0 | ROZPOCET
| VV |  | 50 |  | 50 | [13 empty] | VV | 2 | 2 | True | 0 | ROZPOCET
| VV |  | Součet |  | 335 | [13 empty] | VV | 2 | 4 | True | 1 | ROZPOCET
26 | K | 742121001.1.1 | Montáž kabelů sdělovacích pro vnitřní rozvody | m | 50 |  | 0 | CS ÚRS 2020 01 |  |  | základní |  | 0 | 0 | 0 | 0 | 0 | 16 | K | 2 |  |  |  | ROZPOCET | 0 | 0 | 0 | 0 | 0 | 1 | 0 | 16 | 343328056
| PP |  | Montáž kabelů sdělovacích pro vnitřní rozvody počtu žil do 15 | [15 empty] | PP | 2
27 | M | 34126035 | kabel sdělovací stíněný laminovanou Al folií jádro Cu plné izolace PE plášť PE 150V (TCEKFLE) 10x4x0,6mm2 | m | 50 |  | 0 | CS ÚRS 2021 01 |  |  | základní |  | 0 | 0.00029 | 0.0145 | 0 | 0 | 32 | M | 2 |  |  |  | ROZPOCET | 0 | 0 | 0 | 0 | 0 | 1 | 0 | 16 | -1460682026
| PP |  | kabel sdělovací stíněný laminovanou Al folií jádro Cu plné izolace PE plášť PE 150V (TCEKFLE) 10x4x0,6mm2 | [15 empty] | PP | 2
| VV |  | 50 |  | 50 | [13 empty] | VV | 2 | 2 | True | 1 | ROZPOCET
28 | K | 742230004v1 | Montáž přepěťové ochrany | kus | 1 |  | 0 |  |  |  | základní |  | 0 | 0 | 0 | 0 | 0 | 16 | K | 2 |  |  |  | ROZPOCET | 0 | 0 | 0 | 0 | 0 | 1 | 0 | 16 | -509164178
| PP |  | Montáž kamerového systému vnitřní kamery | [15 empty] | PP | 2
29 | M | 345V92 | SPD Ethernet cat. 6, C1+C2+C3, RJ45 | kus | 1 |  | 0 |  |  |  | základní |  | 0 | 0 | 0 | 0 | 0 | 32 | M | 2 |  |  |  | ROZPOCET | 0 | 0 | 0 | 0 | 0 | 1 | 0 | 16 | 1555558502
| PP |  | SPD Ethernet cat. 6, C1+C2+C3, RJ45 přepěťová ochran SPD Ethernet cat. 6, režim Ab, C1+C2+C3 konektor RJ45, Instalace na vstupu do objektu v blízkosti chráněného zařízení na rozhraní pro zónu LPZ 0/ LPZ 1 | [15 empty] | PP | 2
| VV |  | 1 |  | 1 | [13 empty] | VV | 2 | 2 | True | 1 | ROZPOCET
30 | K | 74223000V1 | Demontaž telefonní ustředny | kus | 1 |  | 0 |  |  |  | základní |  | 0 | 0 | 0 | 0 | 0 | 16 | K | 2 |  |  |  | ROZPOCET | 0 | 0 | 0 | 0 | 0 | 1 | 0 | 16 | 1603910045
| PP |  | Montáž kamerového systému vnitřní kamery | [15 empty] | PP | 2
31 | K | 742330001 | Montáž rozvaděče nástěnného | kus | 1 |  | 0 | CS ÚRS 2021 01 |  |  | základní |  | 0 | 0 | 0 | 0 | 0 | 16 | K | 2 |  |  |  | ROZPOCET | 0 | 0 | 0 | 0 | 0 | 1 | 0 | 16 | 708032501
| PP |  | Montáž strukturované kabeláže rozvaděče nástěnného | [15 empty] | PP | 2
32 | M | VD3745142V42.1 | datový rozvaděč 19" 12U 600x600 | kus | 1 |  | 0 |  |  |  | základní |  | 0 | 0 | 0 | 0 | 0 | 32 | M | 2 |  |  |  | ROZPOCET | 0 | 0 | 0 | 0 | 0 | 1 | 0 | 16 | 1955969148
| PP |  | Datový rozvaděč Rittal Serverový rack 42U 800x1000mm, TS IT skříň pro servery, ventilované dveře, zadní vertikálně dělené (včetně podlahových plechů, podstavce, bočnic, vertkální kabelový kanál, kabelová trasa, monitoring CMC III teplota, el.mag rukojeť) - v areálu nemocnice Jihlava je využíván systém tohoto výrobce, je možné zamění za obdobné zařízení, nutno dodržet kompatibilitu komunikujících zařízení | [15 empty] | PP | 2
33 | K | 742330023 | Montáž vyvazovacíhoho panelu 1U | kus | 2 |  | 0 | CS ÚRS 2021 01 |  |  | základní |  | 0 | 0 | 0 | 0 | 0 | 16 | K | 2 |  |  |  | ROZPOCET | 0 | 0 | 0 | 0 | 0 | 1 | 0 | 16 | 451242869
| PP |  | Montáž strukturované kabeláže příslušenství a ostatní práce k rozvaděčům vyvazovacíhoho panelu 1U | [15 empty] | PP | 2
34 | M | VD37785412V.1 | Vyvazovací panel 19" - 1U | kus | 2 |  | 0 |  |  |  | základní |  | 0 | 0 | 0 | 0 | 0 | 32 | M | 2 |  |  |  | ROZPOCET | 0 | 0 | 0 | 0 | 0 | 1 | 0 | 16 | 740815108
35 | K | 742330024 | Montáž patch panelu 24 portů UTP/FTP | kus | 2 |  | 0 | CS ÚRS 2021 01 |  |  | základní |  | 0 | 0 | 0 | 0 | 0 | 16 | K | 2 |  |  |  | ROZPOCET | 0 | 0 | 0 | 0 | 0 | 1 | 0 | 16 | -1924403839
| PP |  | Montáž strukturované kabeláže příslušenství a ostatní práce k rozvaděčům patch panelu 24 portů UTP/FTP | [15 empty] | PP | 2
36 | M | VD37785412V.3 | Patch panel 24 portů, modulový keystone | kus | 2 |  | 0 |  |  |  | základní |  | 0 | 0 | 0 | 0 | 0 | 32 | M | 2 |  |  |  | ROZPOCET | 0 | 0 | 0 | 0 | 0 | 1 | 0 | 16 | 1518974825
37 | M | VD37785412V.4 | Keystone 6a | kus | 10 |  | 0 |  |  |  | základní |  | 0 | 0 | 0 | 0 | 0 | 32 | M | 2 |  |  |  | ROZPOCET | 0 | 0 | 0 | 0 | 0 | 1 | 0 | 16 | -1683630256
38 | M | VD37785412V.5 | Keystone 6 | kus | 24 |  | 0 |  |  |  | základní |  | 0 | 0 | 0 | 0 | 0 | 32 | M | 2 |  |  |  | ROZPOCET | 0 | 0 | 0 | 0 | 0 | 1 | 0 | 16 | -440260325
39 | K | 742330042 | Montáž datové dvouzásuvky | kus | 43 |  | 0 |  |  |  | základní |  | 0 | 0 | 0 | 0 | 0 | 16 | K | 2 |  |  |  | ROZPOCET | 0 | 0 | 0 | 0 | 0 | 1 | 0 | 16 | 1533890309
| PP |  | Montáž strukturované kabeláže zásuvek datových pod omítku, do nábytku, do parapetního žlabu nebo podlahové krabice dvouzásuvky | [15 empty] | PP | 2
| VV |  | 2+25+6+2+4+2+2 |  | 43 | [13 empty] | VV | 2 | 2 | True | 1 | ROZPOCET
40 | M | VD3745126V2 | datová zásuvka 2RJ45 modul 45x45 | kus | 2 |  | 0 |  |  |  | základní |  | 0 | 0 | 0 | 0 | 0 | 32 | M | 2 |  |  |  | ROZPOCET | 0 | 0 | 0 | 0 | 0 | 1 | 0 | 16 | -1294719048
41 | M | VD3745126V1 | datová zásuvka 2RJ45 | kus | 25 |  | 0 |  |  |  | základní |  | 0 | 0 | 0 | 0 | 0 | 32 | M | 2 |  |  |  | ROZPOCET | 0 | 0 | 0 | 0 | 0 | 1 | 0 | 16 | -447539558
42 | M | VD3745126V10 | datová zásuvka RJ45 | kus | 6 |  | 0 |  |  |  | základní |  | 0 | 0 | 0 | 0 | 0 | 32 | M | 2 |  |  |  | ROZPOCET | 0 | 0 | 0 | 0 | 0 | 1 | 0 | 16 | -73560157
43 | M | VD3745126V5 | zasuvka HDMI modul 45x45 | kus | 2 |  | 0 |  |  |  | základní |  | 0 | 0 | 0 | 0 | 0 | 32 | M | 2 |  |  |  | ROZPOCET | 0 | 0 | 0 | 0 | 0 | 1 | 0 | 16 | -449655068
44 | M | VD3745126V50 | zasuvka HDMI | kus | 4 |  | 0 |  |  |  | základní |  | 0 | 0 | 0 | 0 | 0 | 32 | M | 2 |  |  |  | ROZPOCET | 0 | 0 | 0 | 0 | 0 | 1 | 0 | 16 | 681998925
45 | M | VD3745126V7 | zasuvka USB modul 45x45 | kus | 2 |  | 0 |  |  |  | základní |  | 0 | 0 | 0 | 0 | 0 | 32 | M | 2 |  |  |  | ROZPOCET | 0 | 0 | 0 | 0 | 0 | 1 | 0 | 16 | -1943112412
46 | M | VD3745126V8 | zasuvka USB | kus | 2 |  | 0 |  |  |  | základní |  | 0 | 0 | 0 | 0 | 0 | 32 | M | 2 |  |  |  | ROZPOCET | 0 | 0 | 0 | 0 | 0 | 1 | 0 | 16 | -1425310582
47 | K | 742330051 | Popis portu datové zásuvky | kus | 33 |  | 0 | CS ÚRS 2021 01 |  |  | základní |  | 0 | 0 | 0 | 0 | 0 | 16 | K | 2 |  |  |  | ROZPOCET | 0 | 0 | 0 | 0 | 0 | 1 | 0 | 16 | 187088185
| PP |  | Montáž strukturované kabeláže zásuvek datových popis portu zásuvky | [15 empty] | PP | 2
| VV |  | 25+2+6 |  | 33 | [13 empty] | VV | 2 | 2 | True | 1 | ROZPOCET
48 | K | 742330052 | Popis portů patchpanelu | kus | 34 |  | 0 | CS ÚRS 2021 01 |  |  | základní |  | 0 | 0 | 0 | 0 | 0 | 16 | K | 2 |  |  |  | ROZPOCET | 0 | 0 | 0 | 0 | 0 | 1 | 0 | 16 | 1035431577
| PP |  | Montáž strukturované kabeláže zásuvek datových popis portů patchpanelu | [15 empty] | PP | 2
| VV |  | 24+10 |  | 34 | [13 empty] | VV | 2 | 2 | True | 1 | ROZPOCET
49 | K | 742330101 | Měření metalického segmentu s vyhotovením protokolu | kus | 34 |  | 0 | CS ÚRS 2021 01 |  |  | základní |  | 0 | 0 | 0 | 0 | 0 | 16 | K | 2 |  |  |  | ROZPOCET | 0 | 0 | 0 | 0 | 0 | 1 | 0 | 16 | 858736028
| PP |  | Montáž strukturované kabeláže měření segmentu metalického s vyhotovením protokolu | [15 empty] | PP | 2
50 | K | 742430001 | Montáž projektoru a držáku na projektor s uchycením na strop nebo na stěnu | kus | 2 |  | 0 | CS ÚRS 2021 01 |  |  | základní |  | 0 | 0 | 0 | 0 | 0 | 16 | K | 2 |  |  |  | ROZPOCET | 0 | 0 | 0 | 0 | 0 | 1 | 0 | 16 | 292819300
| PP |  | Montáž audiovizuální techniky projektoru včetně držáku a uchycením na strop nebo na stěnu | [15 empty] | PP | 2
51 | M | VD3745126V9 | držák projektoru atip | kus | 3 |  | 0 |  |  |  | základní |  | 0 | 0 | 0 | 0 | 0 | 32 | M | 2 |  |  |  | ROZPOCET | 0 | 0 | 0 | 0 | 0 | 1 | 0 | 16 | 2010325365
52 | K | 742430031 | Montáž kabelu HDMI se zakončením v zásuvce nebo krabici | kus | 6 |  | 0 | CS ÚRS 2021 01 |  |  | základní |  | 0 | 0 | 0 | 0 | 0 | 16 | K | 2 |  |  |  | ROZPOCET | 0 | 0 | 0 | 0 | 0 | 1 | 0 | 16 | 8642095
| PP |  | Montáž audiovizuální techniky kabelu HDMI protažením a se zakončením v zásuvce nebo krabici | [15 empty] | PP | 2
53 | M | 3412101V6 | kabel HDMI 15 m s koncovkami | kus | 4 |  | 0 |  |  |  | základní |  | 0 | 4e-05 | 0.00016 | 0 | 0 | 32 | M | 2 |  |  |  | ROZPOCET | 0 | 0 | 0 | 0 | 0 | 1 | 0 | 16 | -1274367264
| PP |  | propojovací kabel HDMI s konektory, HD 4K×2K@60hz, integrovaný zesilovač | [15 empty] | PP | 2
54 | M | 3412101V8 | kabel USB 15 m s koncovkami | kus | 2 |  | 0 |  |  |  | základní |  | 0 | 4e-05 | 8e-05 | 0 | 0 | 32 | M | 2 |  |  |  | ROZPOCET | 0 | 0 | 0 | 0 | 0 | 1 | 0 | 16 | -809618070
55 | K | 742430801 | Demontáž držáku na projektor s uchycením na strop nebo na stěnu | kus | 2 |  | 0 | CS ÚRS 2021 01 |  |  | základní |  | 0 | 0 | 0 | 0.002 | 0.004 | 16 | K | 2 |  |  |  | ROZPOCET | 0 | 0 | 0 | 0 | 0 | 1 | 0 | 16 | 197967868
| PP |  | Demontáž audiovizuální techniky projektoru včetně držáku | [15 empty] | PP | 2
56 | K | 742430811 | Demontáž elektrického plátna | kus | 2 |  | 0 | CS ÚRS 2021 01 |  |  | základní |  | 0 | 0 | 0 | 0.019 | 0.038 | 16 | K | 2 |  |  |  | ROZPOCET | 0 | 0 | 0 | 0 | 0 | 1 | 0 | 16 | -1091961978
| PP |  | Demontáž audiovizuální techniky elektrického plátna | [15 empty] | PP | 2
57 | K | 799752292V | Aplikace montážního příslušenství | kpl | 1 |  | 0 |  |  |  | základní |  | 0 | 0 | 0 | 0 | 0 | 16 | K | 2 |  |  |  | ROZPOCET | 0 | 0 | 0 | 0 | 0 | 1 | 0 | 16 | 1138165516
58 | M | VD3778542V | Montážní příslušenství racku | kpl | 1 |  | 0 |  |  |  | základní |  | 0 | 0 | 0 | 0 | 0 | 32 | M | 2 |  |  |  | ROZPOCET | 0 | 0 | 0 | 0 | 0 | 1 | 0 | 16 | -639376980
| PP |  | montážní materiál, popisky, svorky,l išty, šroubky atd. | [15 empty] | PP | 2
59 | K | 799753296V2 | Montáž ventilační jednotky | kus | 1 |  | 0 |  |  |  | základní |  | 0 | 0 | 0 | 0 | 0 | 16 | K | 2 |  |  |  | ROZPOCET | 0 | 0 | 0 | 0 | 0 | 1 | 0 | 16 | 206091963
60 | M | VD37785412V1 | Ventilační jednotka 4V 230V/60V + termostat | kus | 1 |  | 0 |  |  |  | základní |  | 0 | 0 | 0 | 0 | 0 | 32 | M | 2 |  |  |  | ROZPOCET | 0 | 0 | 0 | 0 | 0 | 1 | 0 | 16 | -631381577
61 | K | 7997532991 | Demontáž stávající wifi antény a následné přemístění na stožár | kus | 2 |  | 0 |  |  |  | základní |  | 0 | 0 | 0 | 0 | 0 | 16 | K | 2 |  |  |  | ROZPOCET | 0 | 0 | 0 | 0 | 0 | 1 | 0 | 16 | -1456734423
62 | K | 742420021 | Montáž antenního stožáru včetně upevňovacího materiálu | kus | 1 |  | 0 | CS ÚRS 2021 01 |  |  | základní |  | 0 | 0 | 0 | 0 | 0 | 16 | K | 2 |  |  |  | ROZPOCET | 0 | 0 | 0 | 0 | 0 | 1 | 0 | 16 | -452908603
| PP |  | Montáž společné televizní antény antenního stožáru včetně upevňovacího materiálu | [15 empty] | PP | 2
63 | M | 345123679.6 | pozinkovaný anténní stožár 2,0m | kus | 1 |  | 0 |  |  |  | základní |  | 0 | 0 | 0 | 0 | 0 | 32 | M | 2 |  |  |  | ROZPOCET | 0 | 0 | 0 | 0 | 0 | 1 | 0 | 16 | 754411080
| PP |  | včetně příslušenství | [15 empty] | PP | 2
64 | K | 799753299V | Montáž rozvodného panelu | kus | 1 |  | 0 |  |  |  | základní |  | 0 | 0 | 0 | 0 | 0 | 16 | K | 2 |  |  |  | ROZPOCET | 0 | 0 | 0 | 0 | 0 | 1 | 0 | 16 | 613258168
65 | M | VD37785412V | rozvodný panel 19" 1U 8x 230V | kus | 1 |  | 0 |  |  |  | základní |  | 0 | 0 | 0 | 0 | 0 | 32 | M | 2 |  |  |  | ROZPOCET | 0 | 0 | 0 | 0 | 0 | 1 | 0 | 16 | -7153683
66 | K | 799753299V1 | systémový střešní prostup | kus | 1 |  | 0 |  |  |  | základní |  | 0 | 0 | 0 | 0 | 0 | 16 | K | 2 |  |  |  | ROZPOCET | 0 | 0 | 0 | 0 | 0 | 1 | 0 | 16 | 1705463624
67 | K | 998742102 | Přesun hmot tonážní pro slaboproud v objektech v do 12 m | t | 0.891 |  | 0 | CS ÚRS 2021 01 |  |  | základní |  | 0 | 0 | 0 | 0 | 0 | 16 | K | 2 |  |  |  | ROZPOCET | 0 | 0 | 0 | 0 | 0 | 1 | 0 | 16 | 135717256
| PP |  | Přesun hmot pro slaboproud stanovený z hmotnosti přesunovaného materiálu vodorovná dopravní vzdálenost do 50 m v objektech výšky přes 6 do 12 m | [15 empty] | PP | 2
68 | K | 01R821.1 | Certifikované měření portů strukturované kabeláže, včetně tisku protokolu | kpl | 1 |  | 0 |  |  |  | základní |  | 0 | 0 | 0 | 0 | 0 | 16 | K | 2 |  |  |  | ROZPOCET | 0 | 0 | 0 | 0 | 0 | 1 | 0 | 16 | 625114208
| PP |  | Měření všech portů strukturované kabeláže, včetně vystavení protokolů. Měření jednotlivích portů musí byt vytištěno přímo z certivikovaného měříchho přístroj. | [15 empty] | PP | 2
| D | 742-1 | Elektroinstalace - slaboproud PZTS |  |  |  | 0 | [5 empty] | 0 |  | 0.0659 |  | 0 | 2 | D | 1 |  |  |  | ROZPOCET | [6 empty] | 0
69 | K | 741110022 | Montáž trubka plastová tuhá D přes 23 do 35 mm uložená pod omítku | m | 80 |  | 0 | CS ÚRS 2021 01 |  |  | základní |  | 0 | 0 | 0 | 0 | 0 | 16 | K | 2 |  |  |  | ROZPOCET | 0 | 0 | 0 | 0 | 0 | 1 | 0 | 16 | -317113728
| PP |  | Montáž trubek elektroinstalačních s nasunutím nebo našroubováním do krabic plastových tuhých, uložených pod omítku, vnější Ø přes 23 do 35 mm | [15 empty] | PP | 2
70 | M | 34571072 | trubka elektroinstalační ohebná z PVC (EN) 2320 | m | 80 |  | 0 | CS ÚRS 2020 01 |  |  | základní |  | 0 | 4e-05 | 0.0032 | 0 | 0 | 32 | M | 2 |  |  |  | ROZPOCET | 0 | 0 | 0 | 0 | 0 | 1 | 0 | 16 | 51203428
| PP |  | trubka elektroinstalační ohebná z PVC (EN) 2320 | [15 empty] | PP | 2
| VV |  | 80 |  | 80 | [13 empty] | VV | 2 | 2 | True | 1 | ROZPOCET
71 | K | 741110042 | Montáž trubka plastová ohebná D přes 23 do 35 mm uložená pevně | m | 300 |  | 0 | CS ÚRS 2021 01 |  |  | základní |  | 0 | 0 | 0 | 0 | 0 | 16 | K | 2 |  |  |  | ROZPOCET | 0 | 0 | 0 | 0 | 0 | 1 | 0 | 16 | -1595066426
| PP |  | Montáž trubek elektroinstalačních s nasunutím nebo našroubováním do krabic plastových ohebných, uložených pevně, vnější Ø přes 23 do 35 mm | [15 empty] | PP | 2
72 | M | 34571106 | trubka elektroinstalační pancéřová pevná z PH D 12,2/16mm, délka 3m | m | 300 |  | 0 | CS ÚRS 2021 01 |  |  | základní |  | 0 | 0.00014 | 0.042 | 0 | 0 | 32 | M | 2 |  |  |  | ROZPOCET | 0 | 0 | 0 | 0 | 0 | 1 | 0 | 16 | -1135681272
| PP |  | trubka elektroinstalační pancéřová pevná z PH D 12,2/16mm, délka 3m | [15 empty] | PP | 2
| VV |  | 300 |  | 300 | [13 empty] | VV | 2 | 2 | True | 1 | ROZPOCET
73 | M | 34571990 | příchytka distanční z PH k upevňování trubek D 16mm | kus | 500 |  | 0 | CS ÚRS 2021 01 |  |  | základní |  | 0 | 0 | 0 | 0 | 0 | 32 | M | 2 |  |  |  | ROZPOCET | 0 | 0 | 0 | 0 | 0 | 1 | 0 | 16 | -2088956473
| PP |  | příchytka distanční z PH k upevňování kabelů, 22,5x26x30mm, D 8-16mm | [15 empty] | PP | 2
| VV |  | 300/0,6 |  | 500 | [13 empty] | VV | 2 | 2 | True | 1 | ROZPOCET
74 | K | 742121001.2 | Montáž kabelů sdělovacích pro vnitřní rozvody do 15 žil | m | 690 |  | 0 | CS ÚRS 2021 01 |  |  | základní |  | 0 | 0 | 0 | 0 | 0 | 16 | K | 2 |  |  |  | ROZPOCET | 0 | 0 | 0 | 0 | 0 | 1 | 0 | 16 | -1179920316
| PP |  | Montáž kabelů sdělovacích pro vnitřní rozvody počtu žil do 15 | [15 empty] | PP | 2
| VV |  | 80+450+80+80 |  | 690 | [13 empty] | VV | 2 | 2 | True | 1 | ROZPOCET
75 | M | 34121046 | kabel sdělovací s Cu jádrem 3x2x0,6mm | m | 80 |  | 0 | CS ÚRS 2020 01 |  |  | základní |  | 0 | 3e-05 | 0.0024 | 0 | 0 | 32 | M | 2 |  |  |  | ROZPOCET | 0 | 0 | 0 | 0 | 0 | 1 | 0 | 16 | -256457281
| PP |  | kabel sdělovací s Cu jádrem 3x2x0,5mm | [15 empty] | PP | 2
| VV |  | 80 |  | 80 | [13 empty] | VV | 2 | 2 | True | 1 | ROZPOCET
76 | M | 34121044 | kabel sdělovací s Cu jádrem 2x2x0,6mm | m | 450 |  | 0 | CS ÚRS 2021 01 |  |  | základní |  | 0 | 3e-05 | 0.0135 | 0 | 0 | 32 | M | 2 |  |  |  | ROZPOCET | 0 | 0 | 0 | 0 | 0 | 1 | 0 | 16 | -1599762402
| PP |  | kabel sdělovací stíněný laminovanou Al fólií s příložným Cu drátem jádro Cu plné izolace PVC plášť PVC 100V (SYKFY) 2x2x0,5mm2 | [15 empty] | PP | 2
| VV |  | 120+80 |  | 200 | [13 empty] | VV | 2 | 2 | True | 0 | ROZPOCET
| VV |  | 85+85 |  | 170 | [13 empty] | VV | 2 | 2 | True | 0 | ROZPOCET
| VV |  | 80 |  | 80 | [13 empty] | VV | 2 | 2 | True | 0 | ROZPOCET
| VV |  | Součet |  | 450 | [13 empty] | VV | 2 | 4 | True | 1 | ROZPOCET
77 | M | 34121044.1 | kabel sdělovací s Cu jádrem 2x2x0,6mm B2caS1D0 | m | 80 |  | 0 |  |  |  | základní |  | 0 | 3e-05 | 0.0024 | 0 | 0 | 32 | M | 2 |  |  |  | ROZPOCET | 0 | 0 | 0 | 0 | 0 | 1 | 0 | 16 | -1582546769
| PP |  | kabel sdělovací stíněný laminovanou Al fólií s příložným Cu drátem jádro Cu plné izolace PVC plášť PVC 100V (SYKFY) 2x2x0,5mm2 | [15 empty] | PP | 2
| VV |  | 80 |  | 80 | [13 empty] | VV | 2 | 2 | True | 1 | ROZPOCET
78 | M | 34121046.1 | kabel sdělovací s Cu jádrem 3x2x0,6mm B2caS1d0 | m | 80 |  | 0 |  |  |  | základní |  | 0 | 3e-05 | 0.0024 | 0 | 0 | 32 | M | 2 |  |  |  | ROZPOCET | 0 | 0 | 0 | 0 | 0 | 1 | 0 | 16 | -1171118401
| PP |  | kabel sdělovací s Cu jádrem 3x2x0,5mm | [15 empty] | PP | 2
| VV |  | 80 |  | 80 | [13 empty] | VV | 2 | 2 | True | 1 | ROZPOCET
79 | K | 742220002 | Montáž ústředny PZTS přes 16 do 48 zón a 8 podsystémů s komunikátorem na PCO a zdrojem | kus | 1 |  | 0 | CS ÚRS 2021 01 |  |  | základní |  | 0 | 0 | 0 | 0 | 0 | 16 | K | 2 |  |  |  | ROZPOCET | 0 | 0 | 0 | 0 | 0 | 1 | 0 | 16 | -814008779
| PP |  | Montáž ústředny PZTS s komunikátorem na PCO a zdrojem přes 16 do 48 zón a 8 podsystémů | [15 empty] | PP | 2
80 | M | 345V121 | ústředa PZTS | kus | 1 |  | 0 |  |  |  | základní |  | 0 | 0 | 0 | 0 | 0 | 32 | M | 2 |  |  |  | ROZPOCET | 0 | 0 | 0 | 0 | 0 | 1 | 0 | 16 | 681898920
| PP |  | ústředa PZTS Typ zařízení: ústředna zabezpečovacího systému v krytu Max. počet zón: 50, bezdrátových nebo sbšrnicových Max. počet uživatelů: 50 Max. počet oblastí (sekcí): 8 Max. počet PGM výstupů v systému: 32 Počet kalendářů: 20 vzájemně nezávislých Tel. čísla pro SMS zprávy: 8 Tel. čísla pro hlasové zprávy: 8 Bezdrátová nadstavba: ano, nutno dokoupit Napájení: 230 V / 50 Hz, max. 0,1 A, třída ochrany II Záložní akumulátor: 12 V, 2,6 Ah Čas nabíjení: max. 72 hodin Max. proudový odběr z AUX výstupu: 1000 mA 80/53 mA při výpadku AC Max. počet periferií: 50 Paměť událostí: cca 7 milionů posledních událostí včetně data a času Provedení krytu: plast Barva krytu: bílá | [15 empty] | PP | 2
81 | K | 742220172 | Montáž komunikátoru GSM do ústředny | kus | 1 |  | 0 | CS ÚRS 2021 01 |  |  | základní |  | 0 | 0 | 0 | 0 | 0 | 16 | K | 2 |  |  |  | ROZPOCET | 0 | 0 | 0 | 0 | 0 | 1 | 0 | 16 | 1829025985
| PP |  | Montáž komunikátoru do ústředny GSM | [15 empty] | PP | 2
82 | M | 345V1201 | telefonní komunikátor | kus | 1 |  | 0 |  |  |  | základní |  | 0 | 0 | 0 | 0 | 0 | 32 | M | 2 |  |  |  | ROZPOCET | 0 | 0 | 0 | 0 | 0 | 1 | 0 | 16 | -1795409873
| PP |  | telefonní komunikátor | [15 empty] | PP | 2
83 | K | 742220161 | Montáž akumulátoru 12V | kus | 1 |  | 0 | CS ÚRS 2021 01 |  |  | základní |  | 0 | 0 | 0 | 0 | 0 | 16 | K | 2 |  |  |  | ROZPOCET | 0 | 0 | 0 | 0 | 0 | 1 | 0 | 16 | -868338375
| PP |  | Montáž akumulátoru 12V | [15 empty] | PP | 2
84 | M | 345V122 | akumulátor 12V/2,6Ah | kus | 1 |  | 0 |  |  |  | základní |  | 0 | 0 | 0 | 0 | 0 | 32 | M | 2 |  |  |  | ROZPOCET | 0 | 0 | 0 | 0 | 0 | 1 | 0 | 16 | 1354585595
| PP |  | akumulátor 12V/18Ah | [15 empty] | PP | 2
85 | K | 742220255 | Montáž sirény vnitřní pro vyhlášení poplachu | kus | 9 |  | 0 | CS ÚRS 2021 01 |  |  | základní |  | 0 | 0 | 0 | 0 | 0 | 16 | K | 2 |  |  |  | ROZPOCET | 0 | 0 | 0 | 0 | 0 | 1 | 0 | 16 | -1744141241
| PP |  | Montáž příslušenství pro PZTS siréna vnitřní pro vyhlášení poplachu | [15 empty] | PP | 2
86 | M | 345V123 | sběrnicová siréna vnitřní | kus | 9 |  | 0 |  |  |  | základní |  | 0 | 0 | 0 | 0 | 0 | 32 | M | 2 |  |  |  | ROZPOCET | 0 | 0 | 0 | 0 | 0 | 1 | 0 | 16 | 14984965
| PP |  | sběrnicová siréna vnitřní Typ sirény: vnitřní, zálohovaná na BUS sběrnici piezo elektrická, 100 dB/m Adresace detektoru v systému: jedna pozice Napájení: ze sběrnice ústředny 12 V (9 ... 15 V) Proudový odběr: 5 - 120 mA Funkce: Alarm Verification (ověřování poplachů) akustická signalizace poplachu, příchodového a odchodového zpoždění Ovládání PGM výstupů: pomocí tlačítka lze ovládat PGM v systému Záložní akumulátor: ano Provedení krytu: plast Barva krytu: bílá | [15 empty] | PP | 2
| VV |  | 9 |  | 9 | [13 empty] | VV | 2 | 2 | True | 1 | ROZPOCET
87 | K | 742220256 | Montáž zálohové sirény s majákem a s akumulátorem 1,2 Ah | kus | 1 |  | 0 | CS ÚRS 2021 01 |  |  | základní |  | 0 | 0 | 0 | 0 | 0 | 16 | K | 2 |  |  |  | ROZPOCET | 0 | 0 | 0 | 0 | 0 | 1 | 0 | 16 | 2051098774
| PP |  | Montáž příslušenství pro PZTS siréna zálohovaná s majákem a s akumulátorem 1,2 Ah | [15 empty] | PP | 2
88 | M | 345V124 | sběrnicová siréna venkovní + čelní kryt | kus | 1 |  | 0 |  |  |  | základní |  | 0 | 0 | 0 | 0 | 0 | 32 | M | 2 |  |  |  | ROZPOCET | 0 | 0 | 0 | 0 | 0 | 1 | 0 | 16 | 852235101
| PP |  | sběrnicová siréna venkovní Typ sirény: venkovní, zálohovaná na BUS sběrnici piezo elektrická, 110 dB/m Adresace detektoru v systému: jedna pozice Napájení: ze sběrnice ústředny 12 V (9 ... 15 V) Proudový odběr: 5 - 50 mA Funkce: úspora energie při výpadku napájení vestavěná vodováha pro přesné umístění Záložní akumulátor: ano Typ záložního akumulátoru: NiCd pack 4,8 V / 1,8 Ah Životnost baterie: cca 3 roky Provedení krytu: plast, čelní kryt se prodává samostatně! Barva krytu: bílá (zadní díl) | [15 empty] | PP | 2
| VV |  | 1 |  | 1 | [13 empty] | VV | 2 | 2 | True | 1 | ROZPOCET
89 | K | 742220141 | Montáž ovládací klávesnice pro dodanou ústřednu | kus | 1 |  | 0 | CS ÚRS 2021 01 |  |  | základní |  | 0 | 0 | 0 | 0 | 0 | 16 | K | 2 |  |  |  | ROZPOCET | 0 | 0 | 0 | 0 | 0 | 1 | 0 | 16 | 1506284143
| PP |  | Montáž klávesnice pro dodanou ústřednu | [15 empty] | PP | 2
90 | M | 345V125 | ovládací klávesnice s ovládacím segmentem (semaforem) | kus | 1 |  | 0 |  |  |  | základní |  | 0 | 0 | 0 | 0 | 0 | 32 | M | 2 |  |  |  | ROZPOCET | 0 | 0 | 0 | 0 | 0 | 1 | 0 | 16 | -1911939353
| PP |  | ovládací klávesnice Typ modulu: sběrnicový přístupový modul s LCD displejem a čtečkou Napájení: ze sběrnice ústředny (9…15 V) Proudový odběr: 10 mA při záloze (klidový) 50 mA pro volbu kabelu 0,5 mA každý další ovládací segment Karta: 125 kHz Barva modulu: bílá | [15 empty] | PP | 2
| VV |  | 1 |  | 1 | [13 empty] | VV | 2 | 2 | True | 1 | ROZPOCET
91 | K | 742220232 | Montáž detektoru na stěnu nebo na strop | kus | 16 |  | 0 | CS ÚRS 2021 01 |  |  | základní |  | 0 | 0 | 0 | 0 | 0 | 16 | K | 2 |  |  |  | ROZPOCET | 0 | 0 | 0 | 0 | 0 | 1 | 0 | 16 | 861374130
| PP |  | Montáž příslušenství pro PZTS detektor na stěnu nebo na strop | [15 empty] | PP | 2
| VV |  | 13+3 |  | 16 | [13 empty] | VV | 2 | 2 | True | 1 | ROZPOCET
92 | M | 345123V06 | Detektor PIR stropní | kus | 13 |  | 0 |  |  |  | základní |  | 0 | 0 | 0 | 0 | 0 | 32 | M | 2 |  |  |  | ROZPOCET | 0 | 0 | 0 | 0 | 0 | 1 | 0 | 16 | 1468114289
| PP |  | Detektor PIR stropní Typ detektoru: digitální na BUS sběrnici Adresace detektoru v systému: jedna pozice Nastavení detektoru: software F-link z PC Napájení: ze sběrnice ústředny 12 V (9 ... 15 V) Proudový odběr: 2,8 - 30 mA Montážní výška: 2,5 - 3,5 m nad úrovní podlahy Dosah: 11 m, 360° (ve 3,5m istalační výšky) Montáž/uchycení: na strop Poplachový výstup: po BUS sběrnici Odolnost na faleš. popl. nastavitelná ve dvou úrovních Provedení krytu: plast Barva krytu: bílá | [15 empty] | PP | 2
93 | M | 345123V07 | Detektor PIR+MW | kus | 3 |  | 0 |  |  |  | základní |  | 0 | 0 | 0 | 0 | 0 | 32 | M | 2 |  |  |  | ROZPOCET | 0 | 0 | 0 | 0 | 0 | 1 | 0 | 16 | 1632434546
| PP |  | Detektor PIR Typ detektoru: digitální duální detektor na BUS sběrnici Funkce: PIR + MW Adresace detektoru v systému: jedna pozice Nastavení detektoru: software F-link z PC Napájení: ze sběrnice ústředny 12 V (9 ... 15 V) Proudový odběr: 5 - 25 mA Montážní výška: 2,5 m nad úrovní podlahy Dosah: 12 m, 110° (se základní čočkou) Montáž/uchycení: na stěnu, do rohu Poplachový výstup: po BUS sběrnici Provedení krytu: plast Barva krytu: bílá | [15 empty] | PP | 2
94 | K | 742220251 | Montáž tlačítka tísňového výklopného s pamětí poplachu | kus | 1 |  | 0 | CS ÚRS 2021 01 |  |  | základní |  | 0 | 0 | 0 | 0 | 0 | 16 | K | 2 |  |  |  | ROZPOCET | 0 | 0 | 0 | 0 | 0 | 1 | 0 | 16 | 717525977
| PP |  | Montáž příslušenství pro PZTS tlačítka tísňové výklopné s pamětí poplachu | [15 empty] | PP | 2
95 | M | 345123V08 | tístnové tlačítko | kus | 1 |  | 0 |  |  |  | základní |  | 0 | 0 | 0 | 0 | 0 | 32 | M | 2 |  |  |  | ROZPOCET | 0 | 0 | 0 | 0 | 0 | 1 | 0 | 16 | -2008104789
| PP |  | tístnové tlačítko | [15 empty] | PP | 2
96 | K | 742220401 | Programování základních parametrů ústředny PZTS | kus | 1 |  | 0 | CS ÚRS 2021 01 |  |  | základní |  | 0 | 0 | 0 | 0 | 0 | 16 | K | 2 |  |  |  | ROZPOCET | 0 | 0 | 0 | 0 | 0 | 1 | 0 | 16 | 1444102012
| PP |  | Nastavení a oživení PZTS programování základních parametrů ústředny | [15 empty] | PP | 2
97 | K | 742220411 | Oživení systému na jeden detektor PZTS | kus | 25 |  | 0 | CS ÚRS 2021 01 |  |  | základní |  | 0 | 0 | 0 | 0 | 0 | 16 | K | 2 |  |  |  | ROZPOCET | 0 | 0 | 0 | 0 | 0 | 1 | 0 | 16 | -723008589
| PP |  | Nastavení a oživení PZTS oživení systému na jeden detektor | [15 empty] | PP | 2
| VV |  | 9+1+13+2 |  | 25 | [13 empty] | VV | 2 | 2 | True | 1 | ROZPOCET
98 | K | 742220511 | Výchozí revize systému PZTS | kus | 1 |  | 0 | CS ÚRS 2021 01 |  |  | základní |  | 0 | 0 | 0 | 0 | 0 | 16 | K | 2 |  |  |  | ROZPOCET | 0 | 0 | 0 | 0 | 0 | 1 | 0 | 16 | -779563973
| PP |  | Zkoušky a revize PZTS revize výchozí systému PZTS | [15 empty] | PP | 2
99 | K | 825622V1 | Zakončení kabelu od detektoru na expander | kus | 50 |  | 0 |  |  |  | základní |  | 0 | 0 | 0 | 0 | 0 | 16 | K | 2 |  |  |  | ROZPOCET | 0 | 0 | 0 | 0 | 0 | 1 | 0 | 16 | -241515914
| VV |  | 25*2 |  | 50 | [13 empty] | VV | 2 | 2 | True | 1 | ROZPOCET
100 | K | 017 | Drobný montážní materiál | kpl | 1 |  | 0 |  |  |  | základní |  | 0 | 0 | 0 | 0 | 0 | 16 | K | 2 |  |  |  | ROZPOCET | 0 | 0 | 0 | 0 | 0 | 1 | 0 | 16 | -653217031
101 | K | 825622V2 | Vypracování dokumentace "Dokumentaceš skutečného stavu PZTS" | hod | 16 |  | 0 |  |  |  | základní |  | 0 | 0 | 0 | 0 | 0 | 16 | K | 2 |  |  |  | ROZPOCET | 0 | 0 | 0 | 0 | 0 | 1 | 0 | 16 | -1344927834
102 | K | 825622V3 | Vypracování tabulky prvků pro přenos signalizace na PCO (PCO) | hod | 8 |  | 0 |  |  |  | základní |  | 0 | 0 | 0 | 0 | 0 | 16 | K | 2 |  |  |  | ROZPOCET | 0 | 0 | 0 | 0 | 0 | 1 | 0 | 16 | 60921477
103 | K | 825622V4 | Koordinace, jednání s f. PCO a pod | hod | 8 |  | 0 |  |  |  | základní |  | 0 | 0 | 0 | 0 | 0 | 16 | K | 2 |  |  |  | ROZPOCET | 0 | 0 | 0 | 0 | 0 | 1 | 0 | 16 | -486634791
| D | 742-2 | Elektroinstalace - slaboproud ACE |  |  |  | 0 | [5 empty] | 0 |  | 0.027825 |  | 0 | 2 | D | 1 |  |  |  | ROZPOCET | [6 empty] | 0
104 | K | 742310006 | Montáž domácího nástěnného audio/video telefonu | kus | 1 |  | 0 | CS ÚRS 2021 01 |  |  | základní |  | 0 | 0 | 0 | 0 | 0 | 16 | K | 2 |  |  |  | ROZPOCET | 0 | 0 | 0 | 0 | 0 | 1 | 0 | 16 | -956755128
| PP |  | Montáž domovního telefonu nástěnného audio/video telefonu | [15 empty] | PP | 2
105 | K | 741110001 | Montáž trubka plastová tuhá D přes 16 do 23 mm uložená pevně | m | 150 |  | 0 | CS ÚRS 2021 01 |  |  | základní |  | 0 | 0 | 0 | 0 | 0 | 16 | K | 2 |  |  |  | ROZPOCET | 0 | 0 | 0 | 0 | 0 | 1 | 0 | 16 | 2123498831
| PP |  | Montáž trubek elektroinstalačních s nasunutím nebo našroubováním do krabic plastových tuhých, uložených pevně, vnější Ø přes 16 do 23 mm | [15 empty] | PP | 2
106 | M | 34571150 | trubka elektroinstalační ohebná z PH, D 13,5/18,7mm | m | 157.5 |  | 0 | CS ÚRS 2021 01 |  |  | základní |  | 0 | 7e-05 | 0.011025 | 0 | 0 | 32 | M | 2 |  |  |  | ROZPOCET | 0 | 0 | 0 | 0 | 0 | 1 | 0 | 16 | -1113663292
| PP |  | trubka elektroinstalační ohebná z PH, D 13,5/18,7mm | [15 empty] | PP | 2
| VV |  | 150 |  | 150 | [13 empty] | VV | 2 | 2 | True | 1 | ROZPOCET
| VV |  | 150*1,05 'Přepočtené koeficientem množství |  | 157.5 | [13 empty] | VV | 2 | 2 | False | 1 | ROZPOCET
107 | K | 742121001 | Montáž kabelů sdělovacích pro vnitřní rozvody do 15 žil | m | 240 |  | 0 | CS ÚRS 2021 01 |  |  | základní |  | 0 | 0 | 0 | 0 | 0 | 16 | K | 2 |  |  |  | ROZPOCET | 0 | 0 | 0 | 0 | 0 | 1 | 0 | 16 | 741179978
| PP |  | Montáž kabelů sdělovacích pro vnitřní rozvody počtu žil do 15 | [15 empty] | PP | 2
| VV |  | 160+80 |  | 240 | [13 empty] | VV | 2 | 2 | True | 1 | ROZPOCET
108 | M | 34121233 | kabel sdělovací stíněný laminovanou Al fólií s příložným Cu drátem jádro Cu plné izolace PVC plášť PVC 300V (J-Y(St)Y…Lg) 2x2x0,8mm2 | m | 160 |  | 0 | CS ÚRS 2021 01 |  |  | základní |  | 0 | 7e-05 | 0.0112 | 0 | 0 | 32 | M | 2 |  |  |  | ROZPOCET | 0 | 0 | 0 | 0 | 0 | 1 | 0 | 16 | 284416005
| PP |  | kabel sdělovací stíněný laminovanou Al fólií s příložným Cu drátem jádro Cu plné izolace PVC plášť PVC 300V (J-Y(St)Y…Lg) 2x2x0,8mm2 | [15 empty] | PP | 2
| VV |  | 50+10+20+20 |  | 100 | [13 empty] | VV | 2 | 2 | True | 0 | ROZPOCET
| VV |  | 40+20 |  | 60 | [13 empty] | VV | 2 | 2 | True | 0 | ROZPOCET
| VV |  | Součet |  | 160 | [13 empty] | VV | 2 | 4 | True | 1 | ROZPOCET
109 | M | 34121233.1 | kabel sdělovací stíněný laminovanou Al fólií s příložným Cu drátem jádro Cu plné izolace PVC plášť PVC 300V (J-Y(St)Y…Lg) 2x2x0,8mm2 B2caS1d0 | m | 80 |  | 0 |  |  |  | základní |  | 0 | 7e-05 | 0.0056 | 0 | 0 | 32 | M | 2 |  |  |  | ROZPOCET | 0 | 0 | 0 | 0 | 0 | 1 | 0 | 16 | 1039734970
| PP |  | kabel sdělovací stíněný laminovanou Al fólií s příložným Cu drátem jádro Cu plné izolace PVC plášť PVC 300V (J-Y(St)Y…Lg) 2x2x0,8mm2 | [15 empty] | PP | 2
| VV |  | 80 |  | 80 | [13 empty] | VV | 2 | 2 | True | 1 | ROZPOCET
110 | M | 345V103 | dotikový panel s displejem 4,3" | kus | 1 |  | 0 |  |  |  | základní |  | 0 | 0 | 0 | 0 | 0 | 32 | M | 2 |  |  |  | ROZPOCET | 0 | 0 | 0 | 0 | 0 | 1 | 0 | 16 | 416878113
111 | M | 345V104 | instalační krabice | kus | 1 |  | 0 |  |  |  | základní |  | 0 | 0 | 0 | 0 | 0 | 32 | M | 2 |  |  |  | ROZPOCET | 0 | 0 | 0 | 0 | 0 | 1 | 0 | 16 | -722030041
| PP |  | Telefon je ideální variantou do moderní kanceláře nebo domácnosti. Je vybaven podsvíceným 2,3" LCD grafickým displejem s rozlišením 132 x 64 pixelů a duálním 100 Mb/s switchem. Nabídne Vám 2 SIP účty a lokální telefonní seznam na 1000 kontaktů, včetně podpory vzdálených seznamů XML a LDAP. Telefon má tlačítka na ztišení hovoru, nastavení hlasitosti i hlasitý odpolech (Hands-Free). Podporuje také SMS, vč. LED tlačítka upozorňujícího na novou zprávu. Díky inovativní technologii Optima HD je přenášený zvuk vysoce kvalitní, tato technologie navíc využívá pokročilé bezpečnostní normy a šifrování (TLS/SSL). Telefon je možné také snadno přichytit na zeď. Telefon má českou i slovenskou lokalizaci displeje i webového managementu, jeho ovládání je tak jednoduché a intuitivní. Podpora IPv6, duální 100Mb/s ethernetový port, integrace s významnými IP PBX systémy (3CX, Asterisk, TriXtel,...) umožňují nasazení tohoto v nejmodernějších síťových infrastrukturách. Telefon podporuje napájení PoE | [15 empty] | PP | 2
112 | K | 742310001 | Montáž napájecího modulu k domácímu telefonu na DIN lištu | kus | 2 |  | 0 | CS ÚRS 2021 01 |  |  | základní |  | 0 | 0 | 0 | 0 | 0 | 16 | K | 2 |  |  |  | ROZPOCET | 0 | 0 | 0 | 0 | 0 | 1 | 0 | 16 | -822084649
| PP |  | Montáž domovního telefonu napájecího modulu na DIN lištu | [15 empty] | PP | 2
113 | M | 345V105 | řídící jednotka s napájecím zdrojem mini | kus | 1 |  | 0 |  |  |  | základní |  | 0 | 0 | 0 | 0 | 0 | 32 | M | 2 |  |  |  | ROZPOCET | 0 | 0 | 0 | 0 | 0 | 1 | 0 | 16 | 1240169608
| PP |  | univerzální řídící jednotka mini vstup 230V/AC výstup 28V(DC) 0,65A 4 MODLY | [15 empty] | PP | 2
114 | M | 345V1015 | řídící jednotka s napájecím zdrojem | kus | 1 |  | 0 |  |  |  | základní |  | 0 | 0 | 0 | 0 | 0 | 32 | M | 2 |  |  |  | ROZPOCET | 0 | 0 | 0 | 0 | 0 | 1 | 0 | 16 | 144885081
| PP |  | univerzální řídící jednotka mini vstup 230V/AC výstup 28V(DC) 1,2A 8 MODLY | [15 empty] | PP | 2
115 | M | 345V106 | Gateway systémová, řadová | kus | 2 |  | 0 |  |  |  | základní |  | 0 | 0 | 0 | 0 | 0 | 32 | M | 2 |  |  |  | ROZPOCET | 0 | 0 | 0 | 0 | 0 | 1 | 0 | 16 | -320345465
| PP |  | Pro oddělení podsystémů, například pro jednu budovu, která je součástí větší instalace více budov. Slouží též jako přídavný napájecí zdroj nebo linkový zesilovač pro potřeby prodloužení délky kabeláže. Rozměry (v × š × h): 90 × 72 × 65 mm (4 M) Stupeň krytí: IP 20 Pracovní teploty: –5 až +40 °C | [15 empty] | PP | 2
116 | K | 742310002 | Montáž komunikačního tabla k domácímu telefonu | kus | 1 |  | 0 | CS ÚRS 2021 01 |  |  | základní |  | 0 | 0 | 0 | 0 | 0 | 16 | K | 2 |  |  |  | ROZPOCET | 0 | 0 | 0 | 0 | 0 | 1 | 0 | 16 | 2055676159
| PP |  | Montáž domovního telefonu komunikačního tabla | [15 empty] | PP | 2
117 | M | VD37785413V.1 | El. tablo - základní jednotka s HD kamerou | kus | 1 |  | 0 |  |  |  | základní |  | 0 | 0 | 0 | 0 | 0 | 32 | M | 2 |  |  |  | ROZPOCET | 0 | 0 | 0 | 0 | 0 | 1 | 0 | 16 | -1060261100
118 | M | VD37785413V2 | hlasový tlačítkový modul 1/2 | kus | 1 |  | 0 |  |  |  | základní |  | 0 | 0 | 0 | 0 | 0 | 32 | M | 2 |  |  |  | ROZPOCET | 0 | 0 | 0 | 0 | 0 | 1 | 0 | 16 | 1881111534
119 | K | 742310003 | Montáž klimatického krytu pro komunikační tablo domácího telefonu | kus | 1 |  | 0 | CS ÚRS 2021 01 |  |  | základní |  | 0 | 0 | 0 | 0 | 0 | 16 | K | 2 |  |  |  | ROZPOCET | 0 | 0 | 0 | 0 | 0 | 1 | 0 | 16 | -402854095
| PP |  | Montáž domovního telefonu klimatického krytu pro komunikační tablo | [15 empty] | PP | 2
120 | M | VD37785413V3 | montážní rám pro základní a rozšiřující moduly | kus | 1 |  | 0 |  |  |  | základní |  | 0 | 0 | 0 | 0 | 0 | 32 | M | 2 |  |  |  | ROZPOCET | 0 | 0 | 0 | 0 | 0 | 1 | 0 | 16 | 1482259612
121 | K | 742310004 | Montáž elektroinstalační krabice pod tablo domácího telefonu | kus | 1 |  | 0 | CS ÚRS 2021 01 |  |  | základní |  | 0 | 0 | 0 | 0 | 0 | 16 | K | 2 |  |  |  | ROZPOCET | 0 | 0 | 0 | 0 | 0 | 1 | 0 | 16 | -2134881664
| PP |  | Montáž domovního telefonu elektroinstalační krabice pod tablo | [15 empty] | PP | 2
122 | M | VD37785413V4 | krabice pro zapuštěnou montáž | kus | 1 |  | 0 |  |  |  | základní |  | 0 | 0 | 0 | 0 | 0 | 32 | M | 2 |  |  |  | ROZPOCET | 0 | 0 | 0 | 0 | 0 | 1 | 0 | 16 | 1288468511
123 | K | 742310004 | Montáž elektroinstalační krabice pod tablo domácího telefonu | kus | 1 |  | 0 | CS ÚRS 2021 01 |  |  | základní |  | 0 | 0 | 0 | 0 | 0 | 16 | K | 2 |  |  |  | ROZPOCET | 0 | 0 | 0 | 0 | 0 | 1 | 0 | 16 | 1857518135
| PP |  | Montáž domovního telefonu elektroinstalační krabice pod tablo | [15 empty] | PP | 2
124 | K | 742320011 | Montáž elektromechanického samozamykacího zámku s panikovou funkcí | kus | 1 |  | 0 | CS ÚRS 2021 01 |  |  | základní |  | 0 | 0 | 0 | 0 | 0 | 16 | K | 2 |  |  |  | ROZPOCET | 0 | 0 | 0 | 0 | 0 | 1 | 0 | 16 | 626287166
| PP |  | Montáž elektricky ovládaných zámků elektromechanických samozamykacích s panikovou funkcí nizkoodběrový zámek = součástí dodávky dveří | [15 empty] | PP | 2
125 | K | 74222041V | Oživení systému ACE | kpl | 1 |  | 0 |  |  |  | základní |  | 0 | 0 | 0 | 0 | 0 | 16 | K | 2 |  |  |  | ROZPOCET | 0 | 0 | 0 | 0 | 0 | 1 | 0 | 16 | 822823746
| D | 742-5 | Elektroinstalace - slaboproud CCTV |  |  |  | 0 | [5 empty] | 0 |  | 0.04035 |  | 0 | 2 | D | 1 |  |  |  | ROZPOCET | [6 empty] | 0
126 | K | 741110062.1 | Montáž trubka plastová ohebná D přes 23 do 35 mm uložená pod omítku | m | 40 |  | 0 | CS ÚRS 2020 01 |  |  | základní |  | 0 | 0 | 0 | 0 | 0 | 16 | K | 2 |  |  |  | ROZPOCET | 0 | 0 | 0 | 0 | 0 | 1 | 0 | 16 | 1519250663
127 | M | 34571072 | trubka elektroinstalační ohebná z PVC (EN) 2320 | m | 40 |  | 0 | CS ÚRS 2020 01 |  |  | základní |  | 0 | 4e-05 | 0.0016 | 0 | 0 | 32 | M | 2 |  |  |  | ROZPOCET | 0 | 0 | 0 | 0 | 0 | 1 | 0 | 16 | 862268841
| PP |  | trubka elektroinstalační ohebná z PVC (EN) 2320 | [15 empty] | PP | 2
| VV |  | 40 |  | 40 | [13 empty] | VV | 2 | 2 | True | 1 | ROZPOCET
128 | K | 741110042 | Montáž trubka plastová ohebná D přes 23 do 35 mm uložená pevně | m | 120 |  | 0 | CS ÚRS 2021 01 |  |  | základní |  | 0 | 0 | 0 | 0 | 0 | 16 | K | 2 |  |  |  | ROZPOCET | 0 | 0 | 0 | 0 | 0 | 1 | 0 | 16 | 105570559
| PP |  | Montáž trubek elektroinstalačních s nasunutím nebo našroubováním do krabic plastových ohebných, uložených pevně, vnější Ø přes 23 do 35 mm | [15 empty] | PP | 2
129 | M | 34571106 | trubka elektroinstalační pancéřová pevná z PH D 12,2/16mm, délka 3m | m | 120 |  | 0 | CS ÚRS 2021 01 |  |  | základní |  | 0 | 0.00014 | 0.0168 | 0 | 0 | 32 | M | 2 |  |  |  | ROZPOCET | 0 | 0 | 0 | 0 | 0 | 1 | 0 | 16 | -2032245837
| PP |  | trubka elektroinstalační pancéřová pevná z PH D 12,2/16mm, délka 3m | [15 empty] | PP | 2
| VV |  | 50+40+25+5 |  | 120 | [13 empty] | VV | 2 | 2 | True | 1 | ROZPOCET
130 | M | 34571990 | příchytka distanční z PH k upevňování trubek D 16mm | kus | 200 |  | 0 | CS ÚRS 2021 01 |  |  | základní |  | 0 | 0 | 0 | 0 | 0 | 32 | M | 2 |  |  |  | ROZPOCET | 0 | 0 | 0 | 0 | 0 | 1 | 0 | 16 | -1859648321
| PP |  | příchytka distanční z PH k upevňování kabelů, 22,5x26x30mm, D 8-16mm | [15 empty] | PP | 2
| VV |  | 120/0,6 |  | 200 | [13 empty] | VV | 2 | 2 | True | 1 | ROZPOCET
131 | K | 741110501.1 | Montáž lišta a kanálek protahovací šířky do 60 mm | m | 20 |  | 0 | CS ÚRS 2020 01 |  |  | základní |  | 0 | 0 | 0 | 0 | 0 | 16 | K | 2 |  |  |  | ROZPOCET | 0 | 0 | 0 | 0 | 0 | 1 | 0 | 16 | 18037630
| PP |  | Montáž lišt a kanálků elektroinstalačních se spojkami, ohyby a rohy a s nasunutím do krabic protahovacích, šířky do 60 mm | [15 empty] | PP | 2
132 | M | 34571008 | lišta elektroinstalační hranatá bílá 40x40 | m | 20 |  | 0 | CS ÚRS 2020 01 |  |  | základní |  | 0 | 0.00039 | 0.0078 | 0 | 0 | 32 | M | 2 |  |  |  | ROZPOCET | 0 | 0 | 0 | 0 | 0 | 1 | 0 | 16 | 708321499
| PP |  | lišta elektroinstalační hranatá bílá 40x40 | [15 empty] | PP | 2
| VV |  | 20 |  | 20 | [13 empty] | VV | 2 | 2 | True | 1 | ROZPOCET
133 | K | 741112202 | Montáž krabice pancéřová protahovací plastová 167x167 mm | kus | 5 |  | 0 | CS ÚRS 2020 01 |  |  | základní |  | 0 | 0 | 0 | 0 | 0 | 16 | K | 2 |  |  |  | ROZPOCET | 0 | 0 | 0 | 0 | 0 | 1 | 0 | 16 | 1148908282
| PP |  | Montáž krabic pancéřových bez napojení na trubky a lišty a demontáže a montáže víčka protahovacích nebo odbočných plastových čtyřhranných, vel. 167x167 mm | [15 empty] | PP | 2
134 | M | 34571430 | krabice pancéřová z PH 167x167x58mm | kus | 5 |  | 0 | CS ÚRS 2020 01 |  |  | základní |  | 0 | 0.00011 | 0.00055 | 0 | 0 | 32 | M | 2 |  |  |  | ROZPOCET | 0 | 0 | 0 | 0 | 0 | 1 | 0 | 16 | -710495157
| PP |  | krabice pancéřová z PH 167x167x58mm | [15 empty] | PP | 2
135 | K | 741120401 | Montáž vodič Cu izolovaný drátovací plný žíla 0,35-6 mm2 v rozváděči (CY) | m | 160 |  | 0 | CS ÚRS 2020 01 |  |  | základní |  | 0 | 0 | 0 | 0 | 0 | 16 | K | 2 |  |  |  | ROZPOCET | 0 | 0 | 0 | 0 | 0 | 1 | 0 | 16 | 570201032
| PP |  | Montáž vodičů izolovaných měděných drátovacích bez ukončení v rozváděčích plných (CY), průřezu žily 0,35 až 6 mm2 | [15 empty] | PP | 2
136 | M | 34140824 | vodič silový s Cu jádrem 2,50mm2 | m | 160 |  | 0 | CS ÚRS 2020 01 |  |  | základní |  | 0 | 4e-05 | 0.0064 | 0 | 0 | 32 | M | 2 |  |  |  | ROZPOCET | 0 | 0 | 0 | 0 | 0 | 1 | 0 | 16 | -1248952549
| PP |  | vodič silový s Cu jádrem 2,50mm2 | [15 empty] | PP | 2
| VV |  | 160 |  | 160 | [13 empty] | VV | 2 | 2 | True | 1 | ROZPOCET
137 | K | 742121001.3 | Montáž kabelů sdělovacích pro vnitřní rozvody do 15 žil | m | 180 |  | 0 | CS ÚRS 2020 01 |  |  | základní |  | 0 | 0 | 0 | 0 | 0 | 16 | K | 2 |  |  |  | ROZPOCET | 0 | 0 | 0 | 0 | 0 | 1 | 0 | 16 | -860461490
| PP |  | Montáž kabelů sdělovacích pro vnitřní rozvody počtu žil do 15 | [15 empty] | PP | 2
138 | M | 34121265 | kabel datový venkovní jádro Cu plné plášť PE (U/UTP) kat. 6 | m | 180 |  | 0 | CS ÚRS 2021 01 |  |  | základní |  | 0 | 4e-05 | 0.0072 | 0 | 0 | 32 | M | 2 |  |  |  | ROZPOCET | 0 | 0 | 0 | 0 | 0 | 1 | 0 | 16 | 168750166
| PP |  | kabel datový venkovní jádro Cu plné plášť PE (U/UTP) kat. 6 | [15 empty] | PP | 2
| VV |  | 40+40+25+25+50 |  | 180 | [13 empty] | VV | 2 | 2 | True | 1 | ROZPOCET
139 | K | 825622V | Montáž konektoru, včetně proměření | kus | 10 |  | 0 |  |  |  | základní |  | 0 | 0 | 0 | 0 | 0 | 16 | K | 2 |  |  |  | ROZPOCET | 0 | 0 | 0 | 0 | 0 | 1 | 0 | 16 | 335418068
140 | M | 345123679VD | konektor RJ45 cat. 6 včetně proměření | kus | 10 |  | 0 |  |  |  | základní |  | 0 | 0 | 0 | 0 | 0 | 32 | M | 2 |  |  |  | ROZPOCET | 0 | 0 | 0 | 0 | 0 | 1 | 0 | 16 | 1856012498
| VV |  | 5*2 |  | 10 | [13 empty] | VV | 2 | 2 | True | 0 | ROZPOCET
141 | K | 742230004v1 | Montáž přepěťové ochrany | kus | 5 |  | 0 |  |  |  | základní |  | 0 | 0 | 0 | 0 | 0 | 16 | K | 2 |  |  |  | ROZPOCET | 0 | 0 | 0 | 0 | 0 | 1 | 0 | 16 | 105055722
| PP |  | Montáž kamerového systému vnitřní kamery | [15 empty] | PP | 2
142 | M | 345V92 | SPD Ethernet cat. 6, C1+C2+C3, RJ45 | kus | 5 |  | 0 |  |  |  | základní |  | 0 | 0 | 0 | 0 | 0 | 32 | M | 2 |  |  |  | ROZPOCET | 0 | 0 | 0 | 0 | 0 | 1 | 0 | 16 | 1410070491
| PP |  | SPD Ethernet cat. 6, C1+C2+C3, RJ45 přepěťová ochran SPD Ethernet cat. 6, režim Ab, C1+C2+C3 konektor RJ45, Instalace na vstupu do objektu v blízkosti chráněného zařízení na rozhraní pro zónu LPZ 0/ LPZ 1 | [15 empty] | PP | 2
| VV |  | 5 |  | 5 | [13 empty] | VV | 2 | 2 | True | 1 | ROZPOCET
143 | K | 74222042V | Oživení, nastaveni systému CCTV | kpl | 1 |  | 0 |  |  |  | základní |  | 0 | 0 | 0 | 0 | 0 | 16 | K | 2 |  |  |  | ROZPOCET | 0 | 0 | 0 | 0 | 0 | 1 | 0 | 16 | 1479558712
144 | K | 742230003 | Montáž venkovní kamery | kus | 5 |  | 0 | CS ÚRS 2021 01 |  |  | základní |  | 0 | 0 | 0 | 0 | 0 | 16 | K | 2 |  |  |  | ROZPOCET | 0 | 0 | 0 | 0 | 0 | 1 | 0 | 16 | -2093289778
| PP |  | Montáž kamerového systému venkovní kamery | [15 empty] | PP | 2
145 | M | 345V11 | venkovni IP kamera, 8MPIX | kus | 5 |  | 0 |  |  |  | základní |  | 0 | 0 | 0 | 0 | 0 | 32 | M | 2 |  |  |  | ROZPOCET | 0 | 0 | 0 | 0 | 0 | 1 | 0 | 16 | 286656937
| PP |  | 1/2,5" CMOS čip Progressive Scan vestavěný motorizovaný objektiv 2,8-12mm@F1.6/ úhel záběru 105°-34,5° (horizontální); 55°-19° (vertikální), 125°-40° (diagonální) rozlišení 8MP (3840 x 2160) @ při 12,5 sn/s, 5MP (3072 x 1728) @ 20sn/s, 4MP,2MP @ 25sn/s 0,01 Lux @ (F1.2, AGC ON) / 0,018 Lux @ (F1.6, AGC ON), 0Lux při IR rychlost závěrky: 1/3 s - 1/100 000 s funkce pomalé závěrky skutečný režim DEN/NOC - ICR (IR cut filtr) redukce šumu - 3D DNR WDR 120dB 3-axiální nastavení v rozsahu 0°-355° horizontálně, 0°-90° vertikálně, 0°-355° rotace EXIR přísvit s dosahem 50m; vlnová délka přísvitu: 850nm komprese H.265+ / H.265 / H264+ / H.264 / MJPEG video bit rate: 256 Kbps~16Mbps ROI - 1 konfigurovatelná zóna pro hlavní a vedlejší stream (nastavitelné separátně) BLC - nastavení zóny triple STREAM - tři nezávislé streamy nastavení obrazu: rotate mode, sytost, jas, kontrast, ostrost přepínání do nočního režimu: den / noc / automaticky / podle plánu / pomocí alarmu (-S modely) podporuje lokální záznam na microSD/SDHC/SDXC kartu do 128GB; NAS (NFS,SMB/CIFS), ANR alarmové funkce (detekce pohybu, tamper alarm, detekce odpojení sítě, konflikt IP adres, neoprávněný přístup, plný HDD, chyba HDD resetovací tlačítko funkce AGC a AWB (nastavení Auto/Manual) funkce hearbeat, zrcadlení obrazu, ochrana heslem, privátní masky, vodoznak, Filtr IP adres SMART funkce (analýza chování, překročení linie, detekce průchodů, detekce narušení oblasti, detekce obličeje) API: ONVIF (PROFILE S, PROFILE G), ISAPI max. 6 součaných klientských přístupů až 32 uživatelů, 3 úrovně (administrátor, operátor, uživatel) 1x RJ45 10M/100M napájení DC12V±25% / 1,2A, 14,5W nebo PoE (802.3at, class 4), 0,5A - 0,3A, max. 18W krytí IP67, IK10 kovové provedení provozní teplota -30°C až 60°C rozměry 105mm x 298mm hmotnost 1335g | [15 empty] | PP | 2
146 | K | 742330011 | Montáž zařízení do rozvaděče (switch, UPS, DVR, server) bez nastavení | kus | 3 |  | 0 | CS ÚRS 2020 01 |  |  | základní |  | 0 | 0 | 0 | 0 | 0 | 16 | K | 2 |  |  |  | ROZPOCET | 0 | 0 | 0 | 0 | 0 | 1 | 0 | 16 | 1345828493
| PP |  | Montáž strukturované kabeláže zařízení do rozvaděče switche, UPS, DVR, server bez nastavení | [15 empty] | PP | 2
147 | M | 345V91 | Switch PoE 110W, 8x gigabit port | kus | 1 |  | 0 |  |  |  | základní |  | 0 | 0 | 0 | 0 | 0 | 32 | M | 2 |  |  |  | ROZPOCET | 0 | 0 | 0 | 0 | 0 | 1 | 0 | 16 | 342435348
| PP |  | Typ zařízení: PoE switch Popis portů: 8 x PoE 10/100 Mbps, 1 x Uplink 10/100 Mbps Počet portů celkem: 9 Počet PoE portů: 8 Typ PoE: 15,4 W (IEEE802.3af) PoE 30 W (IEEE802.3at) PoE+ Celkový výkon PoE výstupu: 60 W Přenosová rychlost: 100 Mb/s Napájení: 48 V=/1,35 A Způsob montáže: police Materiál: kovový kryt Barva: šedá | [15 empty] | PP | 2
148 | M | 345V93 | NVR nahrávací zařízení 8 portů | kus | 1 |  | 0 |  |  |  | základní |  | 0 | 0 | 0 | 0 | 0 | 32 | M | 2 |  |  |  | ROZPOCET | 0 | 0 | 0 | 0 | 0 | 1 | 0 | 16 | -1248052937
| PP |  | TECHNICKÉ PRARAMETR: Jazyk menu Čeština Maximální počet kamer 8 Vstupní datový tok 80 Mb/s Výstupní datový tok 160 Mb/s Obousměrné audio 1 kanál, RCA (2,0 Vp-p, 1 kΩ) Audio výstup 1 kanál, RCA (Lineární, 1 kΩ) Rozlišení výstupu HDMI - 4K (3840 × 2160)/30Hz, 1920 × 1080/60Hz, 1600 × 1200/60Hz, 1280 × 1024/60Hz, 1280 × 720/60Hz, 1024 × 768/60Hz VGA - 1920 × 1080/60Hz, 1600 × 1200/60Hz, 1280 × 1024/60Hz, 1280 × 720/60Hz, 1024 × 768/60Hz VGA a HDMI Výstupy jsou nezávislé CVBS - analogový výstup Ne Komprese H.265/H.264/H.264+/MPEG4 Rozlišení záznamu 8MP/6MP/5MP/4MP/3MP/1080p/UXGA/ 720p/VGA/4CIF/DCIF/2CIF/CIF/QCIF Současné přehrávání záznamu 2-k @ 4K nebo 8-k @ 1080p Síťové protokoly TCP/IP, DHCP, HIK Cloud P2P, DNS, DDNS, NTP, SADP, SMTP, NFS, iSCSI, UPnP™, HTTPS SATA rozhraní pro HDD 2x SATA II/III Kapacita disku až 6 TB Sítové rozhraní 1x RJ-45 10 /100 /1000 Mb/s, adaptabilní ethernetové rozhraní Poplachový vstup/výstup 4/1 USB port Přední panel: 1x USB 2.0; Zadní panel: 1x USB 3.0 Napájení 12 V DC Příkon ≤ 15 W (bez HDD) Provozní teplota -10 ºC ~ 55 ºC (vnitřní prostředí) Rozměry 385 × 315× 52 mm– (příchytky nejsou součástí) Hmotnost ≤ 1 Kg (bez HDD) Záruka 36 měsíců | [15 empty] | PP | 2
149 | M | 345V94 | HDD 6TB 3,5" do NVR | kus | 1 |  | 0 |  |  |  | základní |  | 0 | 0 | 0 | 0 | 0 | 32 | M | 2 |  |  |  | ROZPOCET | 0 | 0 | 0 | 0 | 0 | 1 | 0 | 16 | 693672345
| PP |  | Úsporný pevný disk 3,5 ze série WD PURPLE vhodný a optimalizovaný pro dohledové systémy. Známka PURPLE označuje technologii pevných disků, která je určena pro provoz 24/7, dále výrazně snižuje provozní spotřebu, vyzařované teplo a hluk. Určený pro DVR, NVR, HDVR a další. | [15 empty] | PP | 2
| D | 21-M | Elektromontáže |  |  |  | 0 | [5 empty] | 0 |  | 0 |  | 0 | 3 | D | 1 |  |  |  | ROZPOCET | [6 empty] | 0
150 | K | 01556 | Demontáž stávající slabpoproudé elektroinstalace, včetně ekologické likvidace materiálu | hod | 24 |  | 0 |  |  |  | základní |  | 0 | 0 | 0 | 0 | 0 | 16 | K | 2 |  |  |  | ROZPOCET | 0 | 0 | 0 | 0 | 0 | 1 | 0 | 16 | -1539145595
151 | K | 016 | Zednické práce, frézování drážek, prostupy, zapravení a začistění drážek a prostupů apod. | hod | 48 |  | 0 |  |  |  | základní |  | 0 | 0 | 0 | 0 | 0 | 16 | K | 2 |  |  |  | ROZPOCET | 0 | 0 | 0 | 0 | 0 | 1 | 0 | 16 | 691387105
152 | K | 018 | Drobný materiál el. materál pro uchycení kab. tras | kpl | 1 |  | 0 |  |  |  | základní |  | 0 | 0 | 0 | 0 | 0 | 16 | K | 2 |  |  |  | ROZPOCET | 0 | 0 | 0 | 0 | 0 | 1 | 0 | 16 | 1910083445
| PP |  | objímky,příchytky, kabelové držáky atd. | [15 empty] | PP | 2
153 | K | 018.1 | Drobný materiál k zapravení a začistění drážek, prostupů apod. | kpl | 1 |  | 0 |  |  |  | základní |  | 0 | 0 | 0 | 0 | 0 | 16 | K | 2 |  |  |  | ROZPOCET | 0 | 0 | 0 | 0 | 0 | 1 | 0 | 16 | -822922837
154 | K | 018.3 | Zapojení nového telefonního vedení 20x2x0,6 do stávajícho UR | kpl | 1 |  | 0 |  |  |  | základní |  | 0 | 0 | 0 | 0 | 0 | 16 | K | 2 |  |  |  | ROZPOCET | 0 | 0 | 0 | 0 | 0 | 1 | 0 | 16 | -689245115
| PP |  | objímky,příchytky, kabelové držáky atd. | [15 empty] | PP | 2
155 | K | 01R821.1.1 | Osazení a připojení koncových zařízení | hod | 24 |  | 0 |  |  |  | základní |  | 0 | 0 | 0 | 0 | 0 | 16 | K | 2 |  |  |  | ROZPOCET | 0 | 0 | 0 | 0 | 0 | 1 | 0 | 16 | 1216932209
156 | K | 2218.1 | Demontáž a zpětná montáž SLP zařízení | kpl | 1 |  | 0 |  |  |  | základní |  | 0 | 0 | 0 | 0 | 0 | 16 | K | 2 |  |  |  | ROZPOCET | 0 | 0 | 0 | 0 | 0 | 1 | 0 | 16 | -2134493054
157 | K | 799753292V | Oživení systému | hod | 24 |  | 0 |  |  |  | základní |  | 0 | 0 | 0 | 0 | 0 | 16 | K | 2 |  |  |  | ROZPOCET | 0 | 0 | 0 | 0 | 0 | 1 | 0 | 16 | 2070503826
158 | K | 741810003 | Celková prohlídka elektrického rozvodu a zařízení do 1 milionu Kč | kus | 1 |  | 0 | CS ÚRS 2021 01 |  |  | základní |  | 0 | 0 | 0 | 0 | 0 | 16 | K | 2 |  |  |  | ROZPOCET | 0 | 0 | 0 | 0 | 0 | 1 | 0 | 16 | 661358297
| PP |  | Zkoušky a prohlídky elektrických rozvodů a zařízení celková prohlídka a vyhotovení revizní zprávy pro objem montážních prací přes 500 do 1000 tis. Kč | [15 empty] | PP | 2
| D | B | Služební byt |  |  |  | 0 | [5 empty] | 0 |  | 0.02846 |  | 0.003 | 2 | D | 0 |  |  |  | ROZPOCET | [6 empty] | 0
| D | 742A | Elektroinstalace - slaboproud SKS |  |  |  | 0 | [5 empty] | 0 |  | 0.00766 |  | 0 | 2 | D | 1 |  |  |  | ROZPOCET | [6 empty] | 0
159 | K | 741110062 | Montáž trubka plastová ohebná D přes 23 do 35 mm uložená pod omítku | m | 50 |  | 0 | CS ÚRS 2021 01 |  |  | základní |  | 0 | 0 | 0 | 0 | 0 | 16 | K | 2 |  |  |  | ROZPOCET | 0 | 0 | 0 | 0 | 0 | 1 | 0 | 16 | 959367247
| PP |  | Montáž trubek elektroinstalačních s nasunutím nebo našroubováním do krabic plastových ohebných, uložených pod omítku, vnější Ø přes 23 do 35 mm | [15 empty] | PP | 2
160 | M | 34571073 | trubka elektroinstalační ohebná z PVC (EN) 2325 | m | 50 |  | 0 | CS ÚRS 2021 01 |  |  | základní |  | 0 | 7e-05 | 0.0035 | 0 | 0 | 32 | M | 2 |  |  |  | ROZPOCET | 0 | 0 | 0 | 0 | 0 | 1 | 0 | 16 | -745659267
| PP |  | trubka elektroinstalační ohebná z PVC (EN) 2325 | [15 empty] | PP | 2
| VV |  | 50 |  | 50 | [13 empty] | VV | 2 | 2 | True | 1 | ROZPOCET
161 | K | 741112061 | Montáž krabice přístrojová zapuštěná plastová kruhová | kus | 4 |  | 0 | CS ÚRS 2021 01 |  |  | základní |  | 0 | 0 | 0 | 0 | 0 | 16 | K | 2 |  |  |  | ROZPOCET | 0 | 0 | 0 | 0 | 0 | 1 | 0 | 16 | -575843487
| PP |  | Montáž krabic elektroinstalačních bez napojení na trubky a lišty, demontáže a montáže víčka a přístroje přístrojových zapuštěných plastových kruhových | [15 empty] | PP | 2
| VV |  | 4 |  | 4 | [13 empty] | VV | 2 | 2 | True | 1 | ROZPOCET
162 | M | 34571450 | krabice pod omítku PVC přístrojová kruhová D 70mm | kus | 4 |  | 0 | CS ÚRS 2021 01 |  |  | základní |  | 0 | 4e-05 | 0.00016 | 0 | 0 | 32 | M | 2 |  |  |  | ROZPOCET | 0 | 0 | 0 | 0 | 0 | 1 | 0 | 16 | -437863740
| PP |  | krabice pod omítku PVC přístrojová kruhová D 70mm | [15 empty] | PP | 2
| VV |  | 4 |  | 4 | [13 empty] | VV | 2 | 2 | True | 1 | ROZPOCET
163 | K | 742121001 | Montáž kabelů sdělovacích pro vnitřní rozvody do 15 žil | m | 100 |  | 0 | CS ÚRS 2021 01 |  |  | základní |  | 0 | 0 | 0 | 0 | 0 | 16 | K | 2 |  |  |  | ROZPOCET | 0 | 0 | 0 | 0 | 0 | 1 | 0 | 16 | 753174980
| PP |  | Montáž kabelů sdělovacích pro vnitřní rozvody počtu žil do 15 | [15 empty] | PP | 2
164 | M | 34121265 | kabel datový venkovní jádro Cu plné plášť PE (U/UTP) kat. 6 | m | 100 |  | 0 | CS ÚRS 2021 01 |  |  | základní |  | 0 | 4e-05 | 0.004 | 0 | 0 | 32 | M | 2 |  |  |  | ROZPOCET | 0 | 0 | 0 | 0 | 0 | 1 | 0 | 16 | 528619078
| PP |  | kabel datový venkovní jádro Cu plné plášť PE (U/UTP) kat. 6 | [15 empty] | PP | 2
| VV |  | 30*2 |  | 60 | [13 empty] | VV | 2 | 2 | True | 0 | ROZPOCET
| VV |  | 40 |  | 40 | [13 empty] | VV | 2 | 2 | True | 0 | ROZPOCET
| VV |  | Součet |  | 100 | [13 empty] | VV | 2 | 4 | True | 1 | ROZPOCET
165 | K | 742330042 | Montáž datové dvouzásuvky | kus | 3 |  | 0 |  |  |  | základní |  | 0 | 0 | 0 | 0 | 0 | 16 | K | 2 |  |  |  | ROZPOCET | 0 | 0 | 0 | 0 | 0 | 1 | 0 | 16 | 1924880889
| PP |  | Montáž strukturované kabeláže zásuvek datových pod omítku, do nábytku, do parapetního žlabu nebo podlahové krabice dvouzásuvky | [15 empty] | PP | 2
166 | M | VD3745126V1 | datová zásuvka 2RJ45 | kus | 3 |  | 0 |  |  |  | základní |  | 0 | 0 | 0 | 0 | 0 | 32 | M | 2 |  |  |  | ROZPOCET | 0 | 0 | 0 | 0 | 0 | 1 | 0 | 16 | -973119215
167 | K | 742330051 | Popis portu datové zásuvky | kus | 3 |  | 0 | CS ÚRS 2021 01 |  |  | základní |  | 0 | 0 | 0 | 0 | 0 | 16 | K | 2 |  |  |  | ROZPOCET | 0 | 0 | 0 | 0 | 0 | 1 | 0 | 16 | -58790189
| PP |  | Montáž strukturované kabeláže zásuvek datových popis portu zásuvky | [15 empty] | PP | 2
168 | K | 7997532991 | Demontáž stávající wifi antény a následné přemístění na stožár | kus | 1 |  | 0 |  |  |  | základní |  | 0 | 0 | 0 | 0 | 0 | 16 | K | 2 |  |  |  | ROZPOCET | 0 | 0 | 0 | 0 | 0 | 1 | 0 | 16 | 45077177
169 | K | 799753299V1 | systémový střešní prostup | kus | 1 |  | 0 |  |  |  | základní |  | 0 | 0 | 0 | 0 | 0 | 16 | K | 2 |  |  |  | ROZPOCET | 0 | 0 | 0 | 0 | 0 | 1 | 0 | 16 | -115993572
170 | K | 01R821.1 | Certifikované měření portů strukturované kabeláže, včetně tisku protokolu | kpl | 1 |  | 0 |  |  |  | základní |  | 0 | 0 | 0 | 0 | 0 | 16 | K | 2 |  |  |  | ROZPOCET | 0 | 0 | 0 | 0 | 0 | 1 | 0 | 16 | -1409395795
| PP |  | Měření všech portů strukturované kabeláže, včetně vystavení protokolů. Měření jednotlivích portů musí byt vytištěno přímo z certivikovaného měříchho přístroj. | [15 empty] | PP | 2
| D | 742-3 | Elektroinstalace - slaboproud STA/TV |  |  |  | 0 | [5 empty] | 0 |  | 0.0208 |  | 0.003 | 2 | D | 1 |  |  |  | ROZPOCET | [6 empty] | 0
171 | K | 742420001 | Montáž venkovní televizní antény | kus | 1 |  | 0 | CS ÚRS 2021 01 |  |  | základní |  | 0 | 0 | 0 | 0 | 0 | 16 | K | 2 |  |  |  | ROZPOCET | 0 | 0 | 0 | 0 | 0 | 1 | 0 | 16 | -1252356625
| PP |  | Montáž společné televizní antény venkovní televizní antény | [15 empty] | PP | 2
172 | M | 345123679.4 | TV anténa | kus | 1 |  | 0 |  |  |  | základní |  | 0 | 0 | 0 | 0 | 0 | 32 | M | 2 |  |  |  | ROZPOCET | 0 | 0 | 0 | 0 | 0 | 1 | 0 | 16 | 2046267600
| PP |  | včetně příslušenství | [15 empty] | PP | 2
173 | K | 742420021 | Montáž antenního stožáru včetně upevňovacího materiálu | kus | 1 |  | 0 | CS ÚRS 2021 01 |  |  | základní |  | 0 | 0 | 0 | 0 | 0 | 16 | K | 2 |  |  |  | ROZPOCET | 0 | 0 | 0 | 0 | 0 | 1 | 0 | 16 | -1603723342
| PP |  | Montáž společné televizní antény antenního stožáru včetně upevňovacího materiálu | [15 empty] | PP | 2
174 | M | 345123679.6 | pozinkovaný anténní stožár 2,0m | kus | 1 |  | 0 |  |  |  | základní |  | 0 | 0 | 0 | 0 | 0 | 32 | M | 2 |  |  |  | ROZPOCET | 0 | 0 | 0 | 0 | 0 | 1 | 0 | 16 | 1862868380
| PP |  | včetně příslušenství | [15 empty] | PP | 2
175 | K | 742420111 | Montáž F konektoru | kus | 6 |  | 0 | CS ÚRS 2021 01 |  |  | základní |  | 0 | 0 | 0 | 0 | 0 | 16 | K | 2 |  |  |  | ROZPOCET | 0 | 0 | 0 | 0 | 0 | 1 | 0 | 16 | 1486034473
| PP |  | Montáž společné televizní antény F konektoru | [15 empty] | PP | 2
176 | M | 345123679.1 | konektor F včetně proměření | kus | 6 |  | 0 |  |  |  | základní |  | 0 | 0 | 0 | 0 | 0 | 32 | M | 2 |  |  |  | ROZPOCET | 0 | 0 | 0 | 0 | 0 | 1 | 0 | 16 | -1616173463
| VV |  | 6 |  | 6 | [13 empty] | VV | 2 | 2 | True | 1 | ROZPOCET
177 | K | 742123001 | Montáž přepěťové ochrany pro slaboproudá zařízení | kus | 1 |  | 0 | CS ÚRS 2019 01 |  |  | základní |  | 0 | 0 | 0 | 0 | 0 | 16 | K | 2 |  |  |  | ROZPOCET | 0 | 0 | 0 | 0 | 0 | 1 | 0 | 16 | -1763697977
178 | K | 742420811 | Demontáž antény venkovní televizní nebo FM | kus | 1 |  | 0 | CS ÚRS 2021 01 |  |  | základní |  | 0 | 0 | 0 | 0.003 | 0.003 | 16 | K | 2 |  |  |  | ROZPOCET | 0 | 0 | 0 | 0 | 0 | 1 | 0 | 16 | -654352116
| PP |  | Demontáž společné televizní antény venkovní televizní antény nebo FM antény | [15 empty] | PP | 2
179 | M | VD37785412.2 | SPD Saltek FX-090 F75 T F/F | kus | 1 |  | 0 |  |  |  | základní |  | 0 | 0 | 0 | 0 | 0 | 32 | M | 2 |  |  |  | ROZPOCET | 0 | 0 | 0 | 0 | 0 | 1 | 0 | 16 | -1619954266
180 | K | 742420041 | Montáž anténního domovního zesilovače | kus | 1 |  | 0 | CS ÚRS 2021 01 |  |  | základní |  | 0 | 0 | 0 | 0 | 0 | 16 | K | 2 |  |  |  | ROZPOCET | 0 | 0 | 0 | 0 | 0 | 1 | 0 | 16 | -1322430937
| PP |  | Montáž společné televizní antény antenního domovního zesilovače | [15 empty] | PP | 2
181 | M | VD37785412.1 | antenní zesilovač | kus | 1 |  | 0 |  |  |  | základní |  | 0 | 0 | 0 | 0 | 0 | 32 | M | 2 |  |  |  | ROZPOCET | 0 | 0 | 0 | 0 | 0 | 1 | 0 | 16 | -1583715200
182 | M | 345123679.2 | příslušenství STA/TV | kpl | 1 |  | 0 |  |  |  | základní |  | 0 | 0 | 0 | 0 | 0 | 32 | M | 2 |  |  |  | ROZPOCET | 0 | 0 | 0 | 0 | 0 | 1 | 0 | 16 | -487830423
183 | K | 741110062 | Montáž trubka plastová ohebná D přes 23 do 35 mm uložená pod omítku | m | 40 |  | 0 | CS ÚRS 2021 01 |  |  | základní |  | 0 | 0 | 0 | 0 | 0 | 16 | K | 2 |  |  |  | ROZPOCET | 0 | 0 | 0 | 0 | 0 | 1 | 0 | 16 | 623354843
| PP |  | Montáž trubek elektroinstalačních s nasunutím nebo našroubováním do krabic plastových ohebných, uložených pod omítku, vnější Ø přes 23 do 35 mm | [15 empty] | PP | 2
184 | M | 34571073 | trubka elektroinstalační ohebná z PVC (EN) 2325 | m | 40 |  | 0 | CS ÚRS 2021 01 |  |  | základní |  | 0 | 7e-05 | 0.0028 | 0 | 0 | 32 | M | 2 |  |  |  | ROZPOCET | 0 | 0 | 0 | 0 | 0 | 1 | 0 | 16 | -378558299
| PP |  | trubka elektroinstalační ohebná z PVC (EN) 2325 | [15 empty] | PP | 2
| VV |  | 40 |  | 40 | [13 empty] | VV | 2 | 2 | True | 1 | ROZPOCET
185 | K | 742121001 | Montáž kabelů sdělovacích pro vnitřní rozvody do 15 žil | m | 50 |  | 0 | CS ÚRS 2021 01 |  |  | základní |  | 0 | 0 | 0 | 0 | 0 | 16 | K | 2 |  |  |  | ROZPOCET | 0 | 0 | 0 | 0 | 0 | 1 | 0 | 16 | 466194722
| PP |  | Montáž kabelů sdělovacích pro vnitřní rozvody počtu žil do 15 | [15 empty] | PP | 2
186 | M | 34112312 | kabel koaxiální H121 75 ohmů | m | 50 |  | 0 | CS ÚRS 2021 01 |  |  | základní |  | 0 | 0.00036 | 0.018 | 0 | 0 | 32 | M | 2 |  |  |  | ROZPOCET | 0 | 0 | 0 | 0 | 0 | 1 | 0 | 16 | 1542138854
| PP |  | kabel instalační jádro Al plné izolace PVC plášť PVC 450/750V (AYKY) 4x10mm2 | [15 empty] | PP | 2
| VV |  | 50 |  | 50 | [13 empty] | VV | 2 | 2 | True | 1 | ROZPOCET
| D | 742-4 | Elektroinstalace - slaboproud ACE |  |  |  | 0 | [5 empty] | 0 |  | 0 |  | 0 | 2 | D | 1 |  |  |  | ROZPOCET | [6 empty] | 0
187 | K | 742310006 | Montáž domácího nástěnného audio/video telefonu | kus | 1 |  | 0 | CS ÚRS 2021 01 |  |  | základní |  | 0 | 0 | 0 | 0 | 0 | 16 | K | 2 |  |  |  | ROZPOCET | 0 | 0 | 0 | 0 | 0 | 1 | 0 | 16 | -24603526
| PP |  | Montáž domovního telefonu nástěnného audio/video telefonu | [15 empty] | PP | 2
188 | M | 345V103 | dotikový panel s displejem 4,3" | kus | 1 |  | 0 |  |  |  | základní |  | 0 | 0 | 0 | 0 | 0 | 32 | M | 2 |  |  |  | ROZPOCET | 0 | 0 | 0 | 0 | 0 | 1 | 0 | 16 | 55477970
189 | M | 345V104 | instalační krabice | kus | 1 |  | 0 |  |  |  | základní |  | 0 | 0 | 0 | 0 | 0 | 32 | M | 2 |  |  |  | ROZPOCET | 0 | 0 | 0 | 0 | 0 | 1 | 0 | 16 | 1889132066
| PP |  | Telefon je ideální variantou do moderní kanceláře nebo domácnosti. Je vybaven podsvíceným 2,3" LCD grafickým displejem s rozlišením 132 x 64 pixelů a duálním 100 Mb/s switchem. Nabídne Vám 2 SIP účty a lokální telefonní seznam na 1000 kontaktů, včetně podpory vzdálených seznamů XML a LDAP. Telefon má tlačítka na ztišení hovoru, nastavení hlasitosti i hlasitý odpolech (Hands-Free). Podporuje také SMS, vč. LED tlačítka upozorňujícího na novou zprávu. Díky inovativní technologii Optima HD je přenášený zvuk vysoce kvalitní, tato technologie navíc využívá pokročilé bezpečnostní normy a šifrování (TLS/SSL). Telefon je možné také snadno přichytit na zeď. Telefon má českou i slovenskou lokalizaci displeje i webového managementu, jeho ovládání je tak jednoduché a intuitivní. Podpora IPv6, duální 100Mb/s ethernetový port, integrace s významnými IP PBX systémy (3CX, Asterisk, TriXtel,...) umožňují nasazení tohoto v nejmodernějších síťových infrastrukturách. Telefon podporuje napájení PoE | [15 empty] | PP | 2
190 | K | 742310001 | Montáž napájecího modulu k domácímu telefonu na DIN lištu | kus | 1 |  | 0 | CS ÚRS 2021 01 |  |  | základní |  | 0 | 0 | 0 | 0 | 0 | 16 | K | 2 |  |  |  | ROZPOCET | 0 | 0 | 0 | 0 | 0 | 1 | 0 | 16 | 172495657
| PP |  | Montáž domovního telefonu napájecího modulu na DIN lištu | [15 empty] | PP | 2
191 | M | 345V105 | řídící jednotka s napájecím zdrojem mini | kus | 1 |  | 0 |  |  |  | základní |  | 0 | 0 | 0 | 0 | 0 | 32 | M | 2 |  |  |  | ROZPOCET | 0 | 0 | 0 | 0 | 0 | 1 | 0 | 16 | -1255279991
| PP |  | univerzální řídící jednotka mini vstup 230V/AC výstup 28V(DC) 0,65A 4 MODLY | [15 empty] | PP | 2
192 | M | 345V106 | Gateway systémová, řadová | kus | 1 |  | 0 |  |  |  | základní |  | 0 | 0 | 0 | 0 | 0 | 32 | M | 2 |  |  |  | ROZPOCET | 0 | 0 | 0 | 0 | 0 | 1 | 0 | 16 | 584173220
| PP |  | Pro oddělení podsystémů, například pro jednu budovu, která je součástí větší instalace více budov. Slouží též jako přídavný napájecí zdroj nebo linkový zesilovač pro potřeby prodloužení délky kabeláže. Rozměry (v × š × h): 90 × 72 × 65 mm (4 M) Stupeň krytí: IP 20 Pracovní teploty: –5 až +40 °C | [15 empty] | PP | 2
193 | K | 742310002 | Montáž komunikačního tabla k domácímu telefonu | kus | 1 |  | 0 | CS ÚRS 2021 01 |  |  | základní |  | 0 | 0 | 0 | 0 | 0 | 16 | K | 2 |  |  |  | ROZPOCET | 0 | 0 | 0 | 0 | 0 | 1 | 0 | 16 | 1491367931
| PP |  | Montáž domovního telefonu komunikačního tabla | [15 empty] | PP | 2
194 | M | VD37785413V.1 | El. tablo - základní jednotka s HD kamerou | kus | 1 |  | 0 |  |  |  | základní |  | 0 | 0 | 0 | 0 | 0 | 32 | M | 2 |  |  |  | ROZPOCET | 0 | 0 | 0 | 0 | 0 | 1 | 0 | 16 | 1289931694
195 | M | VD37785413V2 | hlasový tlačítkový modul 1/2 | kus | 1 |  | 0 |  |  |  | základní |  | 0 | 0 | 0 | 0 | 0 | 32 | M | 2 |  |  |  | ROZPOCET | 0 | 0 | 0 | 0 | 0 | 1 | 0 | 16 | 1000548544
196 | K | 742310003 | Montáž klimatického krytu pro komunikační tablo domácího telefonu | kus | 1 |  | 0 | CS ÚRS 2021 01 |  |  | základní |  | 0 | 0 | 0 | 0 | 0 | 16 | K | 2 |  |  |  | ROZPOCET | 0 | 0 | 0 | 0 | 0 | 1 | 0 | 16 | -1873992524
| PP |  | Montáž domovního telefonu klimatického krytu pro komunikační tablo | [15 empty] | PP | 2
197 | M | VD37785413V3 | montážní rám pro základní a rozšiřující moduly | kus | 1 |  | 0 |  |  |  | základní |  | 0 | 0 | 0 | 0 | 0 | 32 | M | 2 |  |  |  | ROZPOCET | 0 | 0 | 0 | 0 | 0 | 1 | 0 | 16 | -1964166093
198 | M | VD37785413V4 | krabice pro zapuštěnou montáž | kus | 1 |  | 0 |  |  |  | základní |  | 0 | 0 | 0 | 0 | 0 | 32 | M | 2 |  |  |  | ROZPOCET | 0 | 0 | 0 | 0 | 0 | 1 | 0 | 16 | 1067740925
199 | K | 742320011 | Montáž elektromechanického samozamykacího zámku s panikovou funkcí | kus | 1 |  | 0 | CS ÚRS 2021 01 |  |  | základní |  | 0 | 0 | 0 | 0 | 0 | 16 | K | 2 |  |  |  | ROZPOCET | 0 | 0 | 0 | 0 | 0 | 1 | 0 | 16 | 1401776267
| PP |  | Montáž elektricky ovládaných zámků elektromechanických samozamykacích s panikovou funkcí nizkoodběrový zámek = součástí dodávky dveří | [15 empty] | PP | 2
200 | K | 74222041V | Oživení systému ACE | kpl | 1 |  | 0 |  |  |  | základní |  | 0 | 0 | 0 | 0 | 0 | 16 | K | 2 |  |  |  | ROZPOCET | 0 | 0 | 0 | 0 | 0 | 1 | 0 | 16 | -177843171
| D | 21-M-1 | Elektromontáže |  |  |  | 0 | [5 empty] | 0 |  | 0 |  | 0 | 3 | D | 2 |  |  |  | ROZPOCET | [6 empty] | 0
201 | K | 016 | Zednické práce, frézování drážek, prostupy, zapravení a začistění drážek a prostupů apod. | hod | 12 |  | 0 |  |  |  | základní |  | 0 | 0 | 0 | 0 | 0 | 16 | K | 3 |  |  |  | ROZPOCET | 0 | 0 | 0 | 0 | 0 | 1 | 0 | 16 | 841598296
202 | K | 018.1 | Drobný materiál k zapravení a začistění drážek, prostupů apod. | kpl | 1 |  | 0 |  |  |  | základní |  | 0 | 0 | 0 | 0 | 0 | 16 | K | 3 |  |  |  | ROZPOCET | 0 | 0 | 0 | 0 | 0 | 1 | 0 | 16 | 563600127
203 | K | 01R821.1.1 | Osazení a připojení koncových zařízení | hod | 4 |  | 0 |  |  |  | základní |  | 0 | 0 | 0 | 0 | 0 | 16 | K | 3 |  |  |  | ROZPOCET | 0 | 0 | 0 | 0 | 0 | 1 | 0 | 16 | 1138309669
204 | K | 799753292V | Oživení systému | hod | 8 |  | 0 |  |  |  | základní |  | 0 | 0 | 0 | 0 | 0 | 16 | K | 3 |  |  |  | ROZPOCET | 0 | 0 | 0 | 0 | 0 | 1 | 0 | 16 | 807557719
205 | K | 741810001 | Celková prohlídka elektrického rozvodu a zařízení do 100 000,- Kč | kus | 1 |  | 0 | CS ÚRS 2021 01 |  |  | základní |  | 0 | 0 | 0 | 0 | 0 | 16 | K | 3 |  |  |  | ROZPOCET | 0 | 0 | 0 | 0 | 0 | 1 | 0 | 16 | -1233938474
| PP |  | Zkoušky a prohlídky elektrických rozvodů a zařízení celková prohlídka a vyhotovení revizní zprávy pro objem montážních prací do 100 tis. Kč | [15 empty] | PP | 3

## 014B_F - Rozvod stlačenéh...
[9 empty] | >> skryté sloupce << | [9 empty] | {d29599b2-1070-460f-ab6f-018335c7cb1e}
2
| KRYCÍ LIST SOUPISU PRACÍ | [8 empty] | v --- níže se nacházejí doplnkové a pomocné údaje k sestavám --- v | [8 empty] | False
Stavba:
SPŠ a SOU Pelhřimov - objekt dílen Kamenice nad Lipou - úspora energie
Objekt:
SO-01-B - Objekt dílen (Neuznatelná část)
Soupis:
014B_F - Rozvod stlačeného vzduchu (Neuznatelná část)
| KSO: |  | 801 36 13 |  |  | CC-CZ:
| Místo: |  | Kamenice nad Lipu, ul. Lhotecká |  |  | Datum: | 17. 3. 2021
| Zadavatel: |  |  |  |  | IČ: | 70890749
|  | Kraj Vysočina |  |  |  | DIČ: | CZ70890749
| Uchazeč: |  |  |  |  | IČ: | Vyplň údaj
|  | Vyplň údaj |  |  |  | DIČ: | Vyplň údaj
| Projektant: |  |  |  |  | IČ: | 28094026
|  | PROJEKT CENTRUM NOVA s.r.o. |  |  |  | DIČ: | CZ28094026
| Zpracovatel: |  |  |  |  | IČ:
DIČ:
Poznámka:
- U veškěrých dodávek a výrobků bude do ceny zahrnuta jejich montáž vč. dodávky potřebného kotvení, doplňkového materiálu, staveništní a mimo staveništní dopravy v případě že tyto činosti nejsou oceněny v samostatných položkách jednotlivých částí soupisu prací. U vybraných výrobků je nutné do ceny díla zahrnout zpracování dodavatelské případně výrobní dokumentace, dále výrobu prototypů, provádění baravného a materiálového vzorkování apod. - Uchazeč o veřejnou zakázku je povinen při oceňování soutěžního SOUPISU PRACÍ ocenit veškeré položky uvedené v soupisech a provést kontrolu funkce aritmetických vzorců jednotlivých položkových SOUPISŮ ve vazbě na jednotlivé oddíly, rekapitulace a krycí listy. - Kde není výslovně uvedeno, bude pracovní postup a technologie provádění stanovena oprávněnou osobou zhotovitele - Pro sestavení SOUPISU PRACÍ v podrobnostech vymezených vyhl. č. 169/2016Sb. byla použita v převážné míře cenová soustava ÚRS. - V případě nejasností u některé z položek uváděných v supisu prací, kontaktuje uchazeč zadavatele. - Vlastní položky, komplety, soubory a položky s vyšší cenou než dle ceníku jsou stanoveny na základě zkušeností projektanta z období 3 let a odpovídají situaci na trhu. - Tento soupis prací je nedílnou součástí komplexního celkového soupisu na předmětnou akci. - Tato část soupisu prací vychází dle vyhlášky 169/2016 Sb. z následujících grafických a textových částí projektové dokumentace: 1.4.C.1 Technická zpráva – ZTI, rozvod stlačeného vzduchu 1.4.C.2 Půdorys 1.NP – ZTI 1.4.C.3 Půdorys 2.NP – ZTI
| Cena bez DPH | [5 empty] | 0
|  |  | Základ daně |  |  | Sazba daně | Výše daně
| DPH | základní | 0 |  |  | 21% | 0
|  | snížená | 0 |  |  | 15% | 0
|  | zákl. přenesená | 0 |  |  | 21% | 0
|  | sníž. přenesená | 0 |  |  | 15% | 0
|  | nulová | 0 |  |  | 0% | 0
| Cena s DPH |  |  | v | CZK |  | 0
| Projektant |  |  | Zpracovatel
| Datum a podpis: |  | Razítko | Datum a podpis: |  |  | Razítko
| Objednavatel |  |  | Uchazeč
| Datum a podpis: |  | Razítko | Datum a podpis: |  |  | Razítko
REKAPITULACE ČLENĚNÍ SOUPISU PRACÍ
Stavba:
SPŠ a SOU Pelhřimov - objekt dílen Kamenice nad Lipou - úspora energie
Objekt:
SO-01-B - Objekt dílen (Neuznatelná část)
Soupis:
014B_F - Rozvod stlačeného vzduchu (Neuznatelná část)
Místo: |  |  | Kamenice nad Lipu, ul. Lhotecká |  |  | Datum: | 17. 3. 2021
Zadavatel: |  |  | Kraj Vysočina |  |  | Projektant: | PROJEKT CENTRUM NOVA s.r.o.
Uchazeč: |  |  | Vyplň údaj |  |  | Zpracovatel:
Kód dílu - Popis | [6 empty] | Cena celkem [CZK]
Náklady ze soupisu prací | [6 empty] | 0 | [12 empty] | -1
| PSV - Práce a dodávky PSV | [5 empty] | 0
| 723 - Zdravotechnika - vnitřní rozvod stlačeného vzduchu | [5 empty] | 0
| 783 - Dokončovací práce - nátěry | [5 empty] | 0
SOUPIS PRACÍ
Stavba:
SPŠ a SOU Pelhřimov - objekt dílen Kamenice nad Lipou - úspora energie
Objekt:
SO-01-B - Objekt dílen (Neuznatelná část)
Soupis:
014B_F - Rozvod stlačeného vzduchu (Neuznatelná část)
Místo: |  |  | Kamenice nad Lipu, ul. Lhotecká |  |  | Datum: | 17. 3. 2021
Zadavatel: |  |  | Kraj Vysočina |  |  | Projektant: | PROJEKT CENTRUM NOVA s.r.o.
Uchazeč: |  |  | Vyplň údaj |  |  | Zpracovatel:
PČ | Typ | Kód | Popis | MJ | Množství | J.cena [CZK] | Cena celkem [CZK] | Cenová soustava |  |  | DPH | J. Nh [h] | Nh celkem [h] | J. hmotnost [t] | Hmotnost celkem [t] | J. suť [t] | Suť Celkem [t]
Náklady soupisu celkem | [6 empty] | 0 | [5 empty] | 0 |  | 0.43787 |  | 0.43815 |  | D | -1 | [10 empty] | 0
| D | PSV | Práce a dodávky PSV |  |  |  | 0 | [5 empty] | 0 |  | 0.43787 |  | 0.43815 | 2 | D | 0 |  |  |  | ROZPOCET | [6 empty] | 0
| D | 723 | Zdravotechnika - vnitřní rozvod stlačeného vzduchu |  |  |  | 0 | [5 empty] | 0 |  | 0.41889 |  | 0.43815 | 2 | D | 1 |  |  |  | ROZPOCET | [6 empty] | 0
1 | K | 723111202 | Potrubí ocelové závitové černé bezešvé svařované běžné DN 15 | m | 92 |  | 0 | CS ÚRS 2021 01 |  |  | základní |  | 0 | 0.00147 | 0.13524 | 0 | 0 | 16 | K | 2 |  |  |  | ROZPOCET | 0 | 0 | 0 | 0 | 0 | 1 | 0 | 16 | -920259469
| PP |  | Potrubí z ocelových trubek závitových černých spojovaných svařováním, bezešvých běžných DN 15 | [15 empty] | PP | 2
| VV |  | 2+10+2+10+2+2+2+2+10+2+2+10+2+13+3+3+3+6+2+2+2 |  | 92 | [13 empty] | VV | 2 | 2 | True | 1 | ROZPOCET
2 | K | 723111204 | Potrubí ocelové závitové černé bezešvé svařované běžné DN 25 | m | 80.5 |  | 0 | CS ÚRS 2021 01 |  |  | základní |  | 0 | 0.0027 | 0.21735 | 0 | 0 | 16 | K | 2 |  |  |  | ROZPOCET | 0 | 0 | 0 | 0 | 0 | 1 | 0 | 16 | 299734191
| PP |  | Potrubí z ocelových trubek závitových černých spojovaných svařováním, bezešvých běžných DN 25 | [15 empty] | PP | 2
| VV |  | 9+10+10+14+7+6+11+7+0.5+3+3 |  | 80.5 | [13 empty] | VV | 2 | 2 | True | 1 | ROZPOCET
3 | K | 723150365 | Chránička D 38x2,6 mm | m | 4.7 |  | 0 | CS ÚRS 2021 01 |  |  | základní |  | 0 | 0.00256 | 0.012032 | 0 | 0 | 16 | K | 2 |  |  |  | ROZPOCET | 0 | 0 | 0 | 0 | 0 | 1 | 0 | 16 | 16304013
| PP |  | Potrubí z ocelových trubek hladkých černých spojovaných chráničky Ø 38/2,6 | [15 empty] | PP | 2
| VV |  | 0.4+0.4+0.4+0.4+0.4+0.4+0.4+0.4+0.7+0.4+0.4 |  | 4.7 | [13 empty] | VV | 2 | 2 | True | 1 | ROZPOCET
4 | K | 723150801 | Demontáž potrubí ocelové hladké svařované do D 32 | m | 172.5 |  | 0 | CS ÚRS 2021 01 |  |  | základní |  | 0 | 0.00024 | 0.0414 | 0.00254 | 0.43815 | 16 | K | 2 |  |  |  | ROZPOCET | 0 | 0 | 0 | 0 | 0 | 1 | 0 | 16 | -537907225
| PP |  | Demontáž potrubí svařovaného z ocelových trubek hladkých do Ø 32 | [15 empty] | PP | 2
5 | K | 723190907 | Odvzdušnění nebo napuštění plynovodního potrubí | m | 172.5 |  | 0 | CS ÚRS 2021 01 |  |  | základní |  | 0 | 0 | 0 | 0 | 0 | 16 | K | 2 |  |  |  | ROZPOCET | 0 | 0 | 0 | 0 | 0 | 1 | 0 | 16 | 376371289
| PP |  | Opravy plynovodního potrubí odvzdušnění a napuštění potrubí | [15 empty] | PP | 2
| VV |  | 92+80.5 |  | 172.5 | [13 empty] | VV | 2 | 2 | True | 1 | ROZPOCET
6 | K | 723231161 | Kohout kulový přímý G 3/8" PN 42 do 185°C plnoprůtokový vnitřní závit těžká řada | kus | 14 |  | 0 | CS ÚRS 2021 01 |  |  | základní |  | 0 | 0.00016 | 0.00224 | 0 | 0 | 16 | K | 2 |  |  |  | ROZPOCET | 0 | 0 | 0 | 0 | 0 | 1 | 0 | 16 | -1712972367
| PP |  | Armatury se dvěma závity kohouty kulové PN 42 do 185°C plnoprůtokové vnitřní závit těžká řada G 3/8" | [15 empty] | PP | 2
| VV |  | 1+1+1+1+2+2+1+2+1+2 |  | 14 | [13 empty] | VV | 2 | 2 | True | 1 | ROZPOCET
7 | K | 723231161R | Rychlospojka s vnějším závitem - standard (vnější závit 3/8") | kus | 14 |  | 0 |  |  |  | základní |  | 0 | 0.00016 | 0.00224 | 0 | 0 | 16 | K | 2 |  |  |  | ROZPOCET | 0 | 0 | 0 | 0 | 0 | 1 | 0 | 16 | -860907621
| VV |  | 1+1+1+1+2+2+1+2+1+2 |  | 14 | [13 empty] | VV | 2 | 2 | True | 1 | ROZPOCET
8 | K | 723231164 | Kohout kulový přímý G 1" PN 42 do 185°C plnoprůtokový vnitřní závit těžká řada | kus | 3 |  | 0 | CS ÚRS 2021 01 |  |  | základní |  | 0 | 0.00061 | 0.00183 | 0 | 0 | 16 | K | 2 |  |  |  | ROZPOCET | 0 | 0 | 0 | 0 | 0 | 1 | 0 | 16 | 2042733823
| PP |  | Armatury se dvěma závity kohouty kulové PN 42 do 185°C plnoprůtokové vnitřní závit těžká řada G 1" | [15 empty] | PP | 2
9 | K | 723234315R | Manometr 0 - 1 MPa D160 mm, vč. manometr. ventilu a připojení /D+M/ | soubor | 2 |  | 0 |  |  |  | základní |  | 0 | 0.00328 | 0.00656 | 0 | 0 | 16 | K | 2 |  |  |  | ROZPOCET | 0 | 0 | 0 | 0 | 0 | 1 | 0 | 16 | -876780678
| VV |  | 1*2 'Přepočtené koeficientem množství |  | 2 | [13 empty] | VV | 2 | 2 | False | 1 | ROZPOCET
10 | K | 723290821 | Přemístění vnitrostaveništní demontovaných hmot pro vnitřní plynovod v objektech výšky do 6 m | t | 0.438 |  | 0 | CS ÚRS 2021 01 |  |  | základní |  | 0 | 0 | 0 | 0 | 0 | 16 | K | 2 |  |  |  | ROZPOCET | 0 | 0 | 0 | 0 | 0 | 1 | 0 | 16 | -1306146967
| PP |  | Vnitrostaveništní přemítění vybouraných (demontovaných) hmot vnitřní plynovod vodorovně do 100 m v objektech výšky do 6 m | [15 empty] | PP | 2
11 | K | 998723101 | Přesun hmot tonážní pro vnitřní plynovod v objektech v do 6 m | t | 0.419 |  | 0 | CS ÚRS 2021 01 |  |  | základní |  | 0 | 0 | 0 | 0 | 0 | 16 | K | 2 |  |  |  | ROZPOCET | 0 | 0 | 0 | 0 | 0 | 1 | 0 | 16 | -754053009
| PP |  | Přesun hmot pro vnitřní plynovod stanovený z hmotnosti přesunovaného materiálu vodorovná dopravní vzdálenost do 50 m v objektech výšky do 6 m | [15 empty] | PP | 2
12 | K | 998723181 | Příplatek k přesunu hmot tonážní 723 prováděný bez použití mechanizace | t | 0.419 |  | 0 | CS ÚRS 2021 01 |  |  | základní |  | 0 | 0 | 0 | 0 | 0 | 16 | K | 2 |  |  |  | ROZPOCET | 0 | 0 | 0 | 0 | 0 | 1 | 0 | 16 | 892991415
| PP |  | Přesun hmot pro vnitřní plynovod stanovený z hmotnosti přesunovaného materiálu Příplatek k ceně za přesun prováděný bez použití mechanizace pro jakoukoliv výšku objektu | [15 empty] | PP | 2
13 | K | 230170011 | Tlakové zkoušky těsnosti potrubí - zkouška DN do 40 | m | 172.5 |  | 0 | CS ÚRS 2021 01 |  |  | základní |  | 0 | 0 | 0 | 0 | 0 | 64 | K | 2 |  |  |  | ROZPOCET | 0 | 0 | 0 | 0 | 0 | 1 | 0 | 64 | 1544436203
| PP |  | Zkouška těsnosti potrubí DN do 40 | [15 empty] | PP | 2
14 | K | 0001 | Výstupní revize rozvodu a instalovaných zařízení | kpl | 1 |  | 0 |  |  |  | základní |  | 0 | 0 | 0 | 0 | 0 | 512 | K | 2 |  |  |  | ROZPOCET | 0 | 0 | 0 | 0 | 0 | 1 | 0 | 512 | -1007243525
| PP |  | Výstupní revize rozvodu a instalovaných zařízení vč. kladného protokolu | [15 empty] | PP | 2
| D | 783 | Dokončovací práce - nátěry |  |  |  | 0 | [5 empty] | 0 |  | 0.018975 |  | 0 | 2 | D | 1 |  |  |  | ROZPOCET | [6 empty] | 0
15 | K | 783614653 | Základní antikorozní jednonásobný syntetický samozákladující potrubí DN do 50 mm | m | 172.5 |  | 0 | CS ÚRS 2021 01 |  |  | základní |  | 0 | 2e-05 | 0.00345 | 0 | 0 | 16 | K | 2 |  |  |  | ROZPOCET | 0 | 0 | 0 | 0 | 0 | 1 | 0 | 16 | -1009029008
| PP |  | Základní antikorozní nátěr armatur a kovových potrubí jednonásobný potrubí do DN 50 mm syntetický samozákladující | [15 empty] | PP | 2
16 | K | 783615551 | Mezinátěr jednonásobný syntetický nátěr potrubí DN do 50 mm | m | 172.5 |  | 0 | CS ÚRS 2021 01 |  |  | základní |  | 0 | 6e-05 | 0.01035 | 0 | 0 | 16 | K | 2 |  |  |  | ROZPOCET | 0 | 0 | 0 | 0 | 0 | 1 | 0 | 16 | 1457663316
| PP |  | Mezinátěr armatur a kovových potrubí potrubí do DN 50 mm syntetický standardní | [15 empty] | PP | 2
17 | K | 783617611 | Krycí dvojnásobný syntetický nátěr potrubí DN do 50 mm | m | 172.5 |  | 0 | CS ÚRS 2021 01 |  |  | základní |  | 0 | 3e-05 | 0.005175 | 0 | 0 | 16 | K | 2 |  |  |  | ROZPOCET | 0 | 0 | 0 | 0 | 0 | 1 | 0 | 16 | 1867400101
| PP |  | Krycí nátěr (email) armatur a kovových potrubí potrubí do DN 50 mm dvojnásobný syntetický standardní | [15 empty] | PP | 2

## IO-01a - Zpevněné plochy
[9 empty] | >> skryté sloupce << | [9 empty] | {e425dbff-85b3-407a-a022-95bad651f30b}
2
| KRYCÍ LIST SOUPISU PRACÍ | [8 empty] | v --- níže se nacházejí doplnkové a pomocné údaje k sestavám --- v | [8 empty] | False
Stavba:
SPŠ a SOU Pelhřimov - objekt dílen Kamenice nad Lipou - úspora energie
Objekt:
IO-01 - Zpevněné areálové plochy, terénní a sadové úpravy
Soupis:
IO-01a - Zpevněné plochy
| KSO: |  | 822 52 72 |  |  | CC-CZ:
| Místo: |  | Kamenice nad Lipu, ul. Lhotecká |  |  | Datum: | 17. 3. 2021
| Zadavatel: |  |  |  |  | IČ: | 70890749
|  | Kraj Vysočina |  |  |  | DIČ: | CZ70890749
| Uchazeč: |  |  |  |  | IČ: | Vyplň údaj
|  | Vyplň údaj |  |  |  | DIČ: | Vyplň údaj
| Projektant: |  |  |  |  | IČ: | 28094026
|  | PROJEKT CENTRUM NOVA s.r.o. |  |  |  | DIČ: | CZ28094026
| Zpracovatel: |  |  |  |  | IČ:
DIČ:
Poznámka:
- U veškěrých dodávek a výrobků bude do ceny zahrnuta jejich montáž vč. dodávky potřebného kotvení, doplňkového materiálu, staveništní a mimo staveništní dopravy v případě že tyto činosti nejsou oceněny v samostatných položkách jednotlivých částí soupisu prací. U vybraných výrobků je nutné do ceny díla zahrnout zpracování dodavatelské případně výrobní dokumentace, dále výrobu prototypů, provádění baravného a materiálového vzorkování apod. - Uchazeč o veřejnou zakázku je povinen při oceňování soutěžního SOUPISU PRACÍ ocenit veškeré položky uvedené v soupisech a provést kontrolu funkce aritmetických vzorců jednotlivých položkových SOUPISŮ ve vazbě na jednotlivé oddíly, rekapitulace a krycí listy. - Kde není výslovně uvedeno, bude pracovní postup a technologie provádění stanovena oprávněnou osobou zhotovitele - Pro sestavení SOUPISU PRACÍ v podrobnostech vymezených vyhl. č. 169/2016Sb. byla použita v převážné míře cenová soustava ÚRS. - V případě nejasností u některé z položek uváděných v supisu prací, kontaktuje uchazeč zadavatele. - Vlastní položky, komplety, soubory a položky s vyšší cenou než dle ceníku jsou stanoveny na základě zkušeností projektanta z období 3 let a odpovídají situaci na trhu. - Tento soupis prací je nedílnou součástí komplexního celkového soupisu na předmětnou akci. - Tato část soupisu prací vychází dle vyhlášky 169/2016 Sb. z následujících grafických a textových částí projektové dokumentace: C2. Celkový situační výkres IO-01.01 Technická zpráva IO-01
| Cena bez DPH | [5 empty] | 0
|  |  | Základ daně |  |  | Sazba daně | Výše daně
| DPH | základní | 0 |  |  | 21% | 0
|  | snížená | 0 |  |  | 15% | 0
|  | zákl. přenesená | 0 |  |  | 21% | 0
|  | sníž. přenesená | 0 |  |  | 15% | 0
|  | nulová | 0 |  |  | 0% | 0
| Cena s DPH |  |  | v | CZK |  | 0
| Projektant |  |  | Zpracovatel
| Datum a podpis: |  | Razítko | Datum a podpis: |  |  | Razítko
| Objednavatel |  |  | Uchazeč
| Datum a podpis: |  | Razítko | Datum a podpis: |  |  | Razítko
REKAPITULACE ČLENĚNÍ SOUPISU PRACÍ
Stavba:
SPŠ a SOU Pelhřimov - objekt dílen Kamenice nad Lipou - úspora energie
Objekt:
IO-01 - Zpevněné areálové plochy, terénní a sadové úpravy
Soupis:
IO-01a - Zpevněné plochy
Místo: |  |  | Kamenice nad Lipu, ul. Lhotecká |  |  | Datum: | 17. 3. 2021
Zadavatel: |  |  | Kraj Vysočina |  |  | Projektant: | PROJEKT CENTRUM NOVA s.r.o.
Uchazeč: |  |  | Vyplň údaj |  |  | Zpracovatel:
Kód dílu - Popis | [6 empty] | Cena celkem [CZK]
Náklady ze soupisu prací | [6 empty] | 0 | [12 empty] | -1
| HSV - Práce a dodávky HSV | [5 empty] | 0
| 1 - Zemní práce | [5 empty] | 0
| 5 - Komunikace pozemní | [5 empty] | 0
| 6 - Úpravy povrchů, podlahy a osazování výplní | [5 empty] | 0
| 9 - Ostatní konstrukce a práce, bourání | [5 empty] | 0
| 998 - Přesun hmot | [5 empty] | 0
SOUPIS PRACÍ
Stavba:
SPŠ a SOU Pelhřimov - objekt dílen Kamenice nad Lipou - úspora energie
Objekt:
IO-01 - Zpevněné areálové plochy, terénní a sadové úpravy
Soupis:
IO-01a - Zpevněné plochy
Místo: |  |  | Kamenice nad Lipu, ul. Lhotecká |  |  | Datum: | 17. 3. 2021
Zadavatel: |  |  | Kraj Vysočina |  |  | Projektant: | PROJEKT CENTRUM NOVA s.r.o.
Uchazeč: |  |  | Vyplň údaj |  |  | Zpracovatel:
PČ | Typ | Kód | Popis | MJ | Množství | J.cena [CZK] | Cena celkem [CZK] | Cenová soustava |  |  | DPH | J. Nh [h] | Nh celkem [h] | J. hmotnost [t] | Hmotnost celkem [t] | J. suť [t] | Suť Celkem [t]
Náklady soupisu celkem | [6 empty] | 0 | [5 empty] | 0 |  | 698.8031 |  | 0 |  | D | -1 | [10 empty] | 0
| D | HSV | Práce a dodávky HSV |  |  |  | 0 | [5 empty] | 0 |  | 698.8031 |  | 0 | 1 | D | 0 |  |  |  | ROZPOCET | [6 empty] | 0
| D | 1 | Zemní práce |  |  |  | 0 | [5 empty] | 0 |  | 0 |  | 0 | 1 | D | 1 |  |  |  | ROZPOCET | [6 empty] | 0
1 | K | 131251100 | Hloubení jam nezapažených v hornině třídy těžitelnosti I, skupiny 3 objem do 20 m3 strojně | m3 | 13.2 |  | 0 | CS ÚRS 2021 01 |  |  | základní |  | 0 | 0 | 0 | 0 | 0 | 4 | K | 2 |  |  |  | ROZPOCET | 0 | 0 | 0 | 0 | 0 | 1 | 0 | 4 | 532587611
| PP |  | Hloubení nezapažených jam a zářezů strojně s urovnáním dna do předepsaného profilu a spádu v hornině třídy těžitelnosti I skupiny 3 do 20 m3 | [15 empty] | PP | 2
| VV |  | V02 | [15 empty] | VV | 2 | 1 | True | 0 | ROZPOCET
| VV |  | 50*0,24*1,1 |  | 13.2 | [13 empty] | VV | 2 | 2 | True | 0 | ROZPOCET
| VV |  | Součet |  | 13.2 | [13 empty] | VV | 2 | 4 | True | 1 | ROZPOCET
2 | K | 131251104 | Hloubení jam nezapažených v hornině třídy těžitelnosti I, skupiny 3 objem do 500 m3 strojně | m3 | 270.27 |  | 0 | CS ÚRS 2021 01 |  |  | základní |  | 0 | 0 | 0 | 0 | 0 | 4 | K | 2 |  |  |  | ROZPOCET | 0 | 0 | 0 | 0 | 0 | 1 | 0 | 4 | 73094236
| PP |  | Hloubení nezapažených jam a zářezů strojně s urovnáním dna do předepsaného profilu a spádu v hornině třídy těžitelnosti I skupiny 3 přes 100 do 500 m3 | [15 empty] | PP | 2
| VV |  | V01 | [15 empty] | VV | 2 | 1 | True | 0 | ROZPOCET
| VV |  | 378*0,65*1,1 |  | 270.27 | [13 empty] | VV | 2 | 2 | True | 0 | ROZPOCET
| VV |  | Součet |  | 270.27 | [13 empty] | VV | 2 | 4 | True | 1 | ROZPOCET
3 | K | 162751117 | Vodorovné přemístění do 10000 m výkopku/sypaniny z horniny třídy těžitelnosti I, skupiny 1 až 3 | m3 | 283.47 |  | 0 | CS ÚRS 2021 01 |  |  | základní |  | 0 | 0 | 0 | 0 | 0 | 4 | K | 2 |  |  |  | ROZPOCET | 0 | 0 | 0 | 0 | 0 | 1 | 0 | 4 | -843606088
| PP |  | Vodorovné přemístění výkopku nebo sypaniny po suchu na obvyklém dopravním prostředku, bez naložení výkopku, avšak se složením bez rozhrnutí z horniny třídy těžitelnosti I skupiny 1 až 3 na vzdálenost přes 9 000 do 10 000 m | [15 empty] | PP | 2
| VV |  | 13,2 |  | 13.2 | [13 empty] | VV | 2 | 2 | True | 0 | ROZPOCET
| VV |  | 270,27 |  | 270.27 | [13 empty] | VV | 2 | 2 | True | 0 | ROZPOCET
| VV |  | Součet |  | 283.47 | [13 empty] | VV | 2 | 4 | True | 1 | ROZPOCET
4 | K | 162751119 | Příplatek k vodorovnému přemístění výkopku/sypaniny z horniny třídy těžitelnosti I, skupiny 1 až 3 ZKD 1000 m přes 10000 m | m3 | 4818.99 |  | 0 | CS ÚRS 2021 01 |  |  | základní |  | 0 | 0 | 0 | 0 | 0 | 4 | K | 2 |  |  |  | ROZPOCET | 0 | 0 | 0 | 0 | 0 | 1 | 0 | 4 | -1585260361
| PP |  | Vodorovné přemístění výkopku nebo sypaniny po suchu na obvyklém dopravním prostředku, bez naložení výkopku, avšak se složením bez rozhrnutí z horniny třídy těžitelnosti I skupiny 1 až 3 na vzdálenost Příplatek k ceně za každých dalších i započatých 1 000 m | [15 empty] | PP | 2
| VV |  | 283,47*17 |  | 4818.99 | [13 empty] | VV | 2 | 2 | True | 0 | ROZPOCET
| VV |  | Součet |  | 4818.99 | [13 empty] | VV | 2 | 4 | True | 1 | ROZPOCET
5 | K | 171201231 | Poplatek za uložení zeminy a kamení na recyklační skládce (skládkovné) kód odpadu 17 05 04 | t | 595.287 |  | 0 | CS ÚRS 2021 01 |  |  | základní |  | 0 | 0 | 0 | 0 | 0 | 4 | K | 2 |  |  |  | ROZPOCET | 0 | 0 | 0 | 0 | 0 | 1 | 0 | 4 | 547659538
| PP |  | Poplatek za uložení stavebního odpadu na recyklační skládce (skládkovné) zeminy a kamení zatříděného do Katalogu odpadů pod kódem 17 05 04 | [15 empty] | PP | 2
| VV |  | 283,47*2,1 |  | 595.287 | [13 empty] | VV | 2 | 2 | True | 0 | ROZPOCET
| VV |  | Součet |  | 595.287 | [13 empty] | VV | 2 | 4 | True | 1 | ROZPOCET
6 | K | 181951112 | Úprava pláně v hornině třídy těžitelnosti I, skupiny 1 až 3 se zhutněním strojně | m2 | 508.3 |  | 0 | CS ÚRS 2021 01 |  |  | základní |  | 0 | 0 | 0 | 0 | 0 | 4 | K | 2 |  |  |  | ROZPOCET | 0 | 0 | 0 | 0 | 0 | 1 | 0 | 4 | -1611039925
| PP |  | Úprava pláně vyrovnáním výškových rozdílů strojně v hornině třídy těžitelnosti I, skupiny 1 až 3 se zhutněním | [15 empty] | PP | 2
| VV |  | V01 | [15 empty] | VV | 2 | 1 | True | 0 | ROZPOCET
| VV |  | 378*1,1 |  | 415.8 | [13 empty] | VV | 2 | 2 | True | 0 | ROZPOCET
| VV |  | V02 | [15 empty] | VV | 2 | 1 | True | 0 | ROZPOCET
| VV |  | 50*1,1 |  | 55 | [13 empty] | VV | 2 | 2 | True | 0 | ROZPOCET
| VV |  | okapový chodník | [15 empty] | VV | 2 | 1 | True | 0 | ROZPOCET
| VV |  | 75*0,5 |  | 37.5 | [13 empty] | VV | 2 | 2 | True | 0 | ROZPOCET
| VV |  | Součet |  | 508.3 | [13 empty] | VV | 2 | 4 | True | 1 | ROZPOCET
7 | K | 043154000 | Zkoušky hutnicí | … | 5 |  | 0 | CS ÚRS 2021 01 |  |  | základní |  | 0 | 0 | 0 | 0 | 0 | 1024 | K | 2 |  |  |  | ROZPOCET | 0 | 0 | 0 | 0 | 0 | 1 | 0 | 1024 | 1147888118
| PP |  | Zkoušky hutnicí | [15 empty] | PP | 2
| D | 5 | Komunikace pozemní |  |  |  | 0 | [5 empty] | 0 |  | 652.1047 |  | 0 | 1 | D | 1 |  |  |  | ROZPOCET | [6 empty] | 0
8 | K | 564861111 | Podklad ze štěrkodrtě ŠD tl 200 mm | m2 | 415.8 |  | 0 | CS ÚRS 2021 01 |  |  | základní |  | 0 | 0.46 | 191.268 | 0 | 0 | 4 | K | 2 |  |  |  | ROZPOCET | 0 | 0 | 0 | 0 | 0 | 1 | 0 | 4 | -1134897762
| PP |  | Podklad ze štěrkodrti ŠD s rozprostřením a zhutněním, po zhutnění tl. 200 mm | [15 empty] | PP | 2
| VV |  | V01 | [15 empty] | VV | 2 | 1 | True | 0 | ROZPOCET
| VV |  | 378*1,1 |  | 415.8 | [13 empty] | VV | 2 | 2 | True | 0 | ROZPOCET
| VV |  | Součet |  | 415.8 | [13 empty] | VV | 2 | 4 | True | 1 | ROZPOCET
9 | K | 564861111 | Podklad ze štěrkodrtě ŠD tl 200 mm | m2 | 378 |  | 0 | CS ÚRS 2021 01 |  |  | základní |  | 0 | 0.46 | 173.88 | 0 | 0 | 4 | K | 2 |  |  |  | ROZPOCET | 0 | 0 | 0 | 0 | 0 | 1 | 0 | 4 | -896730779
| PP |  | Podklad ze štěrkodrti ŠD s rozprostřením a zhutněním, po zhutnění tl. 200 mm | [15 empty] | PP | 2
10 | K | 581141114 | Kryt cementobetonový vozovek tl 250 mm C30/37 XF4 úprava povrchu česáním vč.nástřiku proti vysychání | m2 | 378 |  | 0 | CS ÚRS 2021 01 |  |  | základní |  | 0 | 0.62275 | 235.3995 | 0 | 0 | 4 | K | 2 |  |  |  | ROZPOCET | 0 | 0 | 0 | 0 | 0 | 1 | 0 | 4 | -1240518213
| PP |  | Kryt cementobetonový silničních komunikací tl. 250 mm | [15 empty] | PP | 2
11 | K | 631319203 | Příplatek k mazaninám za přidání ocelových vláken (drátkobeton) pro objemové vyztužení 25 kg/m3 | m3 | 94.5 |  | 0 | CS ÚRS 2021 01 |  |  | základní |  | 0 | 0.02525 | 2.3861 | 0 | 0 | 4 | K | 2 |  |  |  | ROZPOCET | 0 | 0 | 0 | 0 | 0 | 1 | 0 | 4 | 215080598
| PP |  | Příplatek k cenám betonových mazanin za vyztužení ocelovými vlákny (drátkobeton) objemové vyztužení 25 kg/m3 | [15 empty] | PP | 2
| VV |  | 378*0,25 |  | 94.5 | [13 empty] | VV | 2 | 2 | True | 0 | ROZPOCET
| VV |  | Součet |  | 94.5 | [13 empty] | VV | 2 | 4 | True | 1 | ROZPOCET
12 | K | 564851111 | Podklad ze štěrkodrtě ŠD tl 150 mm | m2 | 50 |  | 0 | CS ÚRS 2021 01 |  |  | základní |  | 0 | 0.345 | 17.25 | 0 | 0 | 4 | K | 2 |  |  |  | ROZPOCET | 0 | 0 | 0 | 0 | 0 | 1 | 0 | 4 | -137717036
| PP |  | Podklad ze štěrkodrti ŠD s rozprostřením a zhutněním, po zhutnění tl. 150 mm | [15 empty] | PP | 2
| VV |  | V02 | [15 empty] | VV | 2 | 1 | True | 0 | ROZPOCET
| VV |  | 50 |  | 50 | [13 empty] | VV | 2 | 2 | True | 0 | ROZPOCET
| VV |  | Součet |  | 50 | [13 empty] | VV | 2 | 4 | True | 1 | ROZPOCET
13 | K | 596211110 | Kladení zámkové dlažby komunikací pro pěší tl 60 mm skupiny A pl do 50 m2 | m2 | 50 |  | 0 | CS ÚRS 2021 01 |  |  | základní |  | 0 | 0.08425 | 4.2125 | 0 | 0 | 4 | K | 2 |  |  |  | ROZPOCET | 0 | 0 | 0 | 0 | 0 | 1 | 0 | 4 | -998270451
| PP |  | Kladení dlažby z betonových zámkových dlaždic komunikací pro pěší s ložem z kameniva těženého nebo drceného tl. do 40 mm, s vyplněním spár s dvojitým hutněním, vibrováním a se smetením přebytečného materiálu na krajnici tl. 60 mm skupiny A, pro plochy do 50 m2 | [15 empty] | PP | 2
14 | M | 59245015 | dlažba zámková tl.60mm přírodní | m2 | 51.5 |  | 0 | CS ÚRS 2021 01 |  |  | základní |  | 0 | 0.113 | 5.8195 | 0 | 0 | 8 | M | 2 |  |  |  | ROZPOCET | 0 | 0 | 0 | 0 | 0 | 1 | 0 | 4 | -1863137644
| VV |  | 50*1,03 'Přepočtené koeficientem množství |  | 51.5 | [13 empty] | VV | 2 | 2 | False | 1 | ROZPOCET
15 | K | 564851111 | Podklad ze štěrkodrtě ŠD tl 150 mm | m2 | 2.5 |  | 0 | CS ÚRS 2021 01 |  |  | základní |  | 0 | 0.345 | 0.8625 | 0 | 0 | 4 | K | 2 |  |  |  | ROZPOCET | 0 | 0 | 0 | 0 | 0 | 1 | 0 | 4 | -2063646133
| PP |  | Podklad ze štěrkodrti ŠD s rozprostřením a zhutněním, po zhutnění tl. 150 mm | [15 empty] | PP | 2
| VV |  | po překopech | [15 empty] | VV | 2 | 1 | True | 0 | ROZPOCET
| VV |  | 2,5 |  | 2.5 | [13 empty] | VV | 2 | 2 | True | 0 | ROZPOCET
| VV |  | Součet |  | 2.5 | [13 empty] | VV | 2 | 4 | True | 1 | ROZPOCET
16 | K | 596211110-1 | Kladení zámkové dlažby komunikací pro pěší tl 60 mm skupiny A pl do 50 m2 | m2 | 2.5 |  | 0 | CS ÚRS 2021 01 |  |  | základní |  | 0 | 0.08425 | 0.21063 | 0 | 0 | 4 | K | 2 |  |  |  | ROZPOCET | 0 | 0 | 0 | 0 | 0 | 1 | 0 | 4 | -986312990
| PP |  | Kladení dlažby z betonových zámkových dlaždic komunikací pro pěší s ložem z kameniva těženého nebo drceného tl. do 40 mm, s vyplněním spár s dvojitým hutněním, vibrováním a se smetením přebytečného materiálu na krajnici tl. 60 mm skupiny A, pro plochy do 50 m2 | [15 empty] | PP | 2
| VV |  | oprava po překopech | [15 empty] | VV | 2 | 1 | True | 0 | ROZPOCET
| VV |  | 2,5 |  | 2.5 | [13 empty] | VV | 2 | 2 | True | 0 | ROZPOCET
| VV |  | Součet |  | 2.5 | [13 empty] | VV | 2 | 4 | True | 1 | ROZPOCET
17 | M | 59245015 | dlažba zámková tl.60mm přírodní | m2 | 0.25 |  | 0 | CS ÚRS 2021 01 |  |  | základní |  | 0 | 0.113 | 0.02825 | 0 | 0 | 8 | M | 2 |  |  |  | ROZPOCET | 0 | 0 | 0 | 0 | 0 | 1 | 0 | 4 | -692938686
| VV |  | (90% zámková dlažba použita stávající) | [15 empty] | VV | 2 | 1 | True | 0 | ROZPOCET
| VV |  | 2,5*0,10 |  | 0.25 | [13 empty] | VV | 2 | 2 | True | 0 | ROZPOCET
| VV |  | Součet |  | 0.25 | [13 empty] | VV | 2 | 4 | True | 1 | ROZPOCET
18 | K | 564750111 | Podklad z kameniva hrubého drceného vel. 16-32 mm tl 150 mm | m2 | 37.5 |  | 0 | CS ÚRS 2021 01 |  |  | základní |  | 0 | 0.297 | 11.1375 | 0 | 0 | 4 | K | 2 |  |  |  | ROZPOCET | 0 | 0 | 0 | 0 | 0 | 1 | 0 | 4 | -856631477
| PP |  | Podklad nebo kryt z kameniva hrubého drceného vel. 16-32 mm s rozprostřením a zhutněním, po zhutnění tl. 150 mm | [15 empty] | PP | 2
| VV |  | okapový chodník | [15 empty] | VV | 2 | 1 | True | 0 | ROZPOCET
| VV |  | 75*0,5 |  | 37.5 | [13 empty] | VV | 2 | 2 | True | 0 | ROZPOCET
| VV |  | Součet |  | 37.5 | [13 empty] | VV | 2 | 4 | True | 1 | ROZPOCET
19 | K | 596841220 | Kladení betonové dlažby komunikací pro pěší do lože z cement malty vel do 0,25 m2 plochy do 50 m2 | m2 | 37.5 |  | 0 | CS ÚRS 2021 01 |  |  | základní |  | 0 | 0.1461 | 5.4787 | 0 | 0 | 4 | K | 2 |  |  |  | ROZPOCET | 0 | 0 | 0 | 0 | 0 | 1 | 0 | 4 | -1198238898
| PP |  | Kladení dlažby z betonových nebo kameninových dlaždic komunikací pro pěší s vyplněním spár a se smetením přebytečného materiálu na vzdálenost do 3 m s ložem z cementové malty tl. do 30 mm velikosti dlaždic přes 0,09 m2 do 0,25 m2, pro plochy do 50 m2 | [15 empty] | PP | 2
20 | M | 59245601 | dlažba betonová 500x500x50mm přírodní | m2 | 38.625 |  | 0 | CS ÚRS 2021 01 |  |  | základní |  | 0 | 0.108 | 4.1715 | 0 | 0 | 8 | M | 2 |  |  |  | ROZPOCET | 0 | 0 | 0 | 0 | 0 | 1 | 0 | 4 | -906256314
| PP |  | dlažba desková betonová 500x500x50mm přírodní | [15 empty] | PP | 2
| VV |  | 37,5*1,03 'Přepočtené koeficientem množství |  | 38.625 | [13 empty] | VV | 2 | 2 | False | 1 | ROZPOCET
| D | 6 | Úpravy povrchů, podlahy a osazování výplní |  |  |  | 0 | [5 empty] | 0 |  | 0.013883 |  | 0 | 1 | D | 1 |  |  |  | ROZPOCET | [6 empty] | 0
21 | K | 634661111 | Výplň dilatačních spar šířky do 5 mm v mazaninách tmelem | m | 154.25 |  | 0 | CS ÚRS 2021 01 |  |  | základní |  | 0 | 8e-05 | 0.01234 | 0 | 0 | 4 | K | 2 |  |  |  | ROZPOCET | 0 | 0 | 0 | 0 | 0 | 1 | 0 | 4 | -280882365
| PP |  | Výplň dilatačních spar mazanin tmelem, šířka spáry do 5 mm | [15 empty] | PP | 2
22 | K | 634911113 | Řezání dilatačních spár š 5 mm hl do 50 mm v čerstvé betonové mazanině | m | 154.25 |  | 0 | CS ÚRS 2021 01 |  |  | základní |  | 0 | 1e-05 | 0.0015425 | 0 | 0 | 4 | K | 2 |  |  |  | ROZPOCET | 0 | 0 | 0 | 0 | 0 | 1 | 0 | 4 | 1021003839
| PP |  | Řezání dilatačních nebo smršťovacích spár v čerstvé betonové mazanině nebo potěru šířky do 5 mm, hloubky přes 20 do 50 mm | [15 empty] | PP | 2
| VV |  | 3,3*3 |  | 9.9 | [13 empty] | VV | 2 | 2 | True | 0 | ROZPOCET
| VV |  | 5,75*11+40,5 |  | 103.75 | [13 empty] | VV | 2 | 2 | True | 0 | ROZPOCET
| VV |  | 6,35+4 |  | 10.35 | [13 empty] | VV | 2 | 2 | True | 0 | ROZPOCET
| VV |  | 1,55*5 |  | 7.75 | [13 empty] | VV | 2 | 2 | True | 0 | ROZPOCET
| VV |  | 10,5+3*4 |  | 22.5 | [13 empty] | VV | 2 | 2 | True | 0 | ROZPOCET
| VV |  | Součet |  | 154.25 | [13 empty] | VV | 2 | 4 | True | 1 | ROZPOCET
| D | 9 | Ostatní konstrukce a práce, bourání |  |  |  | 0 | [5 empty] | 0 |  | 46.6844 |  | 0 | 1 | D | 1 |  |  |  | ROZPOCET | [6 empty] | 0
23 | K | 916132112 | Osazení obruby z betonové přídlažby bez boční opěry do lože z betonu prostého | m | 94 |  | 0 | CS ÚRS 2021 01 |  |  | základní |  | 0 | 0.08576 | 8.0614 | 0 | 0 | 4 | K | 2 |  |  |  | ROZPOCET | 0 | 0 | 0 | 0 | 0 | 1 | 0 | 4 | 636166103
| PP |  | Osazení silniční obruby z betonové přídlažby (krajníků) s ložem tl. přes 50 do 100 mm, s vyplněním a zatřením spár cementovou maltou šířky do 250 mm bez boční opěry, do lože z betonu prostého | [15 empty] | PP | 2
24 | M | 59218001 | krajník betonový silniční 500x250x80mm | m | 95.88 |  | 0 | CS ÚRS 2021 01 |  |  | základní |  | 0 | 0.046 | 4.4105 | 0 | 0 | 8 | M | 2 |  |  |  | ROZPOCET | 0 | 0 | 0 | 0 | 0 | 1 | 0 | 4 | -260028059
| PP |  | krajník betonový silniční 500x250x80mm | [15 empty] | PP | 2
| VV |  | 94*1,02 'Přepočtené koeficientem množství |  | 95.88 | [13 empty] | VV | 2 | 2 | False | 1 | ROZPOCET
25 | K | 916231213 | Osazení chodníkového obrubníku betonového stojatého s boční opěrou do lože z betonu prostého | m | 98 |  | 0 | CS ÚRS 2021 01 |  |  | základní |  | 0 | 0.1295 | 12.691 | 0 | 0 | 4 | K | 2 |  |  |  | ROZPOCET | 0 | 0 | 0 | 0 | 0 | 1 | 0 | 4 | -494744892
| PP |  | Osazení chodníkového obrubníku betonového se zřízením lože, s vyplněním a zatřením spár cementovou maltou stojatého s boční opěrou z betonu prostého, do lože z betonu prostého | [15 empty] | PP | 2
26 | M | 59217002 | obrubník betonový šedý 1000x50x200mm | m | 99.96 |  | 0 | CS ÚRS 2021 01 |  |  | základní |  | 0 | 0.024 | 2.399 | 0 | 0 | 8 | M | 2 |  |  |  | ROZPOCET | 0 | 0 | 0 | 0 | 0 | 1 | 0 | 4 | 2110647269
| PP |  | obrubník betonový 1000x50x200mm | [15 empty] | PP | 2
| VV |  | 98*1,02 'Přepočtené koeficientem množství |  | 99.96 | [13 empty] | VV | 2 | 2 | False | 1 | ROZPOCET
27 | K | 916991121 | Lože pod obrubníky, krajníky nebo obruby z dlažebních kostek z betonu prostého | m3 | 8.475 |  | 0 | CS ÚRS 2021 01 |  |  | základní |  | 0 | 2.2563 | 19.1225 | 0 | 0 | 4 | K | 2 |  |  |  | ROZPOCET | 0 | 0 | 0 | 0 | 0 | 1 | 0 | 4 | -406792232
| PP |  | Lože pod obrubníky, krajníky nebo obruby z dlažebních kostek z betonu prostého | [15 empty] | PP | 2
| VV |  | 94*0,25*0,1 |  | 2.35 | [13 empty] | VV | 2 | 2 | True | 0 | ROZPOCET
| VV |  | 98*0,25*0,25 |  | 6.125 | [13 empty] | VV | 2 | 2 | True | 0 | ROZPOCET
| VV |  | Součet |  | 8.475 | [13 empty] | VV | 2 | 4 | True | 1 | ROZPOCET
28 | K | 979051121 | Očištění zámkových dlaždic se spárováním z kameniva těženého při překopech inženýrských sítí | m2 | 2.5 |  | 0 | CS ÚRS 2021 01 |  |  | základní |  | 0 | 0 | 0 | 0 | 0 | 4 | K | 2 |  |  |  | ROZPOCET | 0 | 0 | 0 | 0 | 0 | 1 | 0 | 4 | 1876351007
| PP |  | Očištění vybouraných prvků při překopech inženýrských sítí od spojovacího materiálu s odklizením a uložením očištěných hmot a spojovacího materiálu na skládku do vzdálenosti 10 m nebo naložením na dopravní prostředek zámkových dlaždic s vyplněním spár kamenivem | [15 empty] | PP | 2
| D | 998 | Přesun hmot |  |  |  | 0 | [5 empty] | 0 |  | 0 |  | 0 | 1 | D | 1 |  |  |  | ROZPOCET | [6 empty] | 0
29 | K | 998223011 | Přesun hmot pro pozemní komunikace s krytem dlážděným | t | 698.803 |  | 0 | CS ÚRS 2021 01 |  |  | základní |  | 0 | 0 | 0 | 0 | 0 | 4 | K | 2 |  |  |  | ROZPOCET | 0 | 0 | 0 | 0 | 0 | 1 | 0 | 4 | 807865579
| PP |  | Přesun hmot pro pozemní komunikace s krytem dlážděným dopravní vzdálenost do 200 m jakékoliv délky objektu | [15 empty] | PP | 2
30 | K | 998225111 | Přesun hmot pro pozemní komunikace s krytem z kamene, monolitickým betonovým nebo živičným | t | 698.803 |  | 0 | CS ÚRS 2021 01 |  |  | základní |  | 0 | 0 | 0 | 0 | 0 | 4 | K | 2 |  |  |  | ROZPOCET | 0 | 0 | 0 | 0 | 0 | 1 | 0 | 4 | 2098230535
| PP |  | Přesun hmot pro komunikace s krytem z kameniva, monolitickým betonovým nebo živičným dopravní vzdálenost do 200 m jakékoliv délky objektu | [15 empty] | PP | 2

## IO-01b - Terénní úpravy
[9 empty] | >> skryté sloupce << | [9 empty] | {496a2b44-1a6a-407c-a898-382c6875d136}
2
| KRYCÍ LIST SOUPISU PRACÍ | [8 empty] | v --- níže se nacházejí doplnkové a pomocné údaje k sestavám --- v | [8 empty] | False
Stavba:
SPŠ a SOU Pelhřimov - objekt dílen Kamenice nad Lipou - úspora energie
Objekt:
IO-01 - Zpevněné areálové plochy, terénní a sadové úpravy
Soupis:
IO-01b - Terénní úpravy
| KSO: |  | 823 29 12 |  |  | CC-CZ:
| Místo: |  | Kamenice nad Lipu, ul. Lhotecká |  |  | Datum: | 17. 3. 2021
| Zadavatel: |  |  |  |  | IČ: | 70890749
|  | Kraj Vysočina |  |  |  | DIČ: | CZ70890749
| Uchazeč: |  |  |  |  | IČ: | Vyplň údaj
|  | Vyplň údaj |  |  |  | DIČ: | Vyplň údaj
| Projektant: |  |  |  |  | IČ: | 28094026
|  | PROJEKT CENTRUM NOVA s.r.o. |  |  |  | DIČ: | CZ28094026
| Zpracovatel: |  |  |  |  | IČ:
DIČ:
Poznámka:
- U veškěrých dodávek a výrobků bude do ceny zahrnuta jejich montáž vč. dodávky potřebného kotvení, doplňkového materiálu, staveništní a mimo staveništní dopravy v případě že tyto činosti nejsou oceněny v samostatných položkách jednotlivých částí soupisu prací. U vybraných výrobků je nutné do ceny díla zahrnout zpracování dodavatelské případně výrobní dokumentace, dále výrobu prototypů, provádění baravného a materiálového vzorkování apod. - Uchazeč o veřejnou zakázku je povinen při oceňování soutěžního SOUPISU PRACÍ ocenit veškeré položky uvedené v soupisech a provést kontrolu funkce aritmetických vzorců jednotlivých položkových SOUPISŮ ve vazbě na jednotlivé oddíly, rekapitulace a krycí listy. - Kde není výslovně uvedeno, bude pracovní postup a technologie provádění stanovena oprávněnou osobou zhotovitele - Pro sestavení SOUPISU PRACÍ v podrobnostech vymezených vyhl. č. 169/2016Sb. byla použita v převážné míře cenová soustava ÚRS. - V případě nejasností u některé z položek uváděných v supisu prací, kontaktuje uchazeč zadavatele. - Vlastní položky, komplety, soubory a položky s vyšší cenou než dle ceníku jsou stanoveny na základě zkušeností projektanta z období 3 let a odpovídají situaci na trhu. - Tento soupis prací je nedílnou součástí komplexního celkového soupisu na předmětnou akci. - Tato část soupisu prací vychází dle vyhlášky 169/2016 Sb. z následujících grafických a textových částí projektové dokumentace: C2. Celkový situační výkres IO-01.01 Technická zpráva IO-01
| Cena bez DPH | [5 empty] | 0
|  |  | Základ daně |  |  | Sazba daně | Výše daně
| DPH | základní | 0 |  |  | 21% | 0
|  | snížená | 0 |  |  | 15% | 0
|  | zákl. přenesená | 0 |  |  | 21% | 0
|  | sníž. přenesená | 0 |  |  | 15% | 0
|  | nulová | 0 |  |  | 0% | 0
| Cena s DPH |  |  | v | CZK |  | 0
| Projektant |  |  | Zpracovatel
| Datum a podpis: |  | Razítko | Datum a podpis: |  |  | Razítko
| Objednavatel |  |  | Uchazeč
| Datum a podpis: |  | Razítko | Datum a podpis: |  |  | Razítko
REKAPITULACE ČLENĚNÍ SOUPISU PRACÍ
Stavba:
SPŠ a SOU Pelhřimov - objekt dílen Kamenice nad Lipou - úspora energie
Objekt:
IO-01 - Zpevněné areálové plochy, terénní a sadové úpravy
Soupis:
IO-01b - Terénní úpravy
Místo: |  |  | Kamenice nad Lipu, ul. Lhotecká |  |  | Datum: | 17. 3. 2021
Zadavatel: |  |  | Kraj Vysočina |  |  | Projektant: | PROJEKT CENTRUM NOVA s.r.o.
Uchazeč: |  |  | Vyplň údaj |  |  | Zpracovatel:
Kód dílu - Popis | [6 empty] | Cena celkem [CZK]
Náklady ze soupisu prací | [6 empty] | 0 | [12 empty] | -1
| HSV - Práce a dodávky HSV | [5 empty] | 0
SOUPIS PRACÍ
Stavba:
SPŠ a SOU Pelhřimov - objekt dílen Kamenice nad Lipou - úspora energie
Objekt:
IO-01 - Zpevněné areálové plochy, terénní a sadové úpravy
Soupis:
IO-01b - Terénní úpravy
Místo: |  |  | Kamenice nad Lipu, ul. Lhotecká |  |  | Datum: | 17. 3. 2021
Zadavatel: |  |  | Kraj Vysočina |  |  | Projektant: | PROJEKT CENTRUM NOVA s.r.o.
Uchazeč: |  |  | Vyplň údaj |  |  | Zpracovatel:
PČ | Typ | Kód | Popis | MJ | Množství | J.cena [CZK] | Cena celkem [CZK] | Cenová soustava |  |  | DPH | J. Nh [h] | Nh celkem [h] | J. hmotnost [t] | Hmotnost celkem [t] | J. suť [t] | Suť Celkem [t]
Náklady soupisu celkem | [6 empty] | 0 | [5 empty] | 0 |  | 112.733 |  | 0 |  | D | -1 | [10 empty] | 0
| D | HSV | Práce a dodávky HSV |  |  |  | 0 | [5 empty] | 0 |  | 112.733 |  | 0 | 1 | D | 0 |  |  |  | ROZPOCET | [6 empty] | 0
25 | K | 181351113 | Rozprostření ornice tl vrstvy do 200 mm pl přes 500 m2 v rovině nebo ve svahu do 1:5 strojně | m2 | 562 |  | 0 | CS ÚRS 2021 01 |  |  | základní |  | 0 | 0 | 0 | 0 | 0 | 4 | K | 1 |  |  |  | ROZPOCET | 0 | 0 | 0 | 0 | 0 | 1 | 0 | 4 | 1021437512
| PP |  | Rozprostření a urovnání ornice v rovině nebo ve svahu sklonu do 1:5 strojně při souvislé ploše přes 500 m2, tl. vrstvy do 200 mm | [15 empty] | PP | 1
26 | M | 10364101 | zemina pro terénní úpravy - ornice vč.dopravy | t | 106.78 |  | 0 | CS ÚRS 2021 01 |  |  | základní |  | 0 | 1 | 106.78 | 0 | 0 | 8 | M | 1 |  |  |  | ROZPOCET | 0 | 0 | 0 | 0 | 0 | 1 | 0 | 4 | -1454641981
| PP |  | zemina pro terénní úpravy - ornice | [15 empty] | PP | 1
| VV |  | 562*0,1*1,9 |  | 106.78 | [13 empty] | VV | 1 | 2 | True | 0 | ROZPOCET
| VV |  | Součet |  | 106.78 | [13 empty] | VV | 1 | 4 | True | 1 | ROZPOCET
5 | K | 181411131 | Založení parkového trávníku výsevem plochy do 1000 m2 v rovině a ve svahu do 1:5 | m2 | 562 |  | 0 | CS ÚRS 2021 01 |  |  | základní |  | 0 | 0 | 0 | 0 | 0 | 4 | K | 1 |  |  |  | ROZPOCET | 0 | 0 | 0 | 0 | 0 | 1 | 0 | 4 | 1469419815
| PP |  | Založení trávníku na půdě předem připravené plochy do 1000 m2 výsevem včetně utažení parkového v rovině nebo na svahu do 1:5 | [15 empty] | PP | 1
6 | M | 00572410 | osivo směs travní parková | kg | 8.43 |  | 0 | CS ÚRS 2021 01 |  |  | základní |  | 0 | 0.001 | 0.00843 | 0 | 0 | 8 | M | 1 |  |  |  | ROZPOCET | 0 | 0 | 0 | 0 | 0 | 1 | 0 | 4 | 1961170175
| PP |  | osivo směs travní parková | [15 empty] | PP | 1
| VV |  | 562*0,015 'Přepočtené koeficientem množství |  | 8.43 | [13 empty] | VV | 1 | 2 | False | 1 | ROZPOCET
7 | K | 182303111 | Doplnění zeminy nebo substrátu na travnatých plochách tl 50 mm rovina v rovinně a svahu do 1:5 | m2 | 562 |  | 0 | CS ÚRS 2021 01 |  |  | základní |  | 0 | 0 | 0 | 0 | 0 | 4 | K | 1 |  |  |  | ROZPOCET | 0 | 0 | 0 | 0 | 0 | 1 | 0 | 4 | -2070446306
| PP |  | Doplnění zeminy nebo substrátu na travnatých plochách tloušťky do 50 mm v rovině nebo na svahu do 1:5 | [15 empty] | PP | 1
8 | M | 10371500 | substrát pro trávníky | m3 | 28.1 |  | 0 | CS ÚRS 2021 01 |  |  | základní |  | 0 | 0.21 | 5.901 | 0 | 0 | 8 | M | 1 |  |  |  | ROZPOCET | 0 | 0 | 0 | 0 | 0 | 1 | 0 | 4 | 1678829953
| PP |  | substrát pro trávníky VL | [15 empty] | PP | 1
| VV |  | 562*0,05 |  | 28.1 | [13 empty] | VV | 1 | 2 | True | 0 | ROZPOCET
| VV |  | Součet |  | 28.1 | [13 empty] | VV | 1 | 4 | True | 1 | ROZPOCET
9 | K | 183403113 | Obdělání půdy frézováním v rovině a svahu do 1:5 | m2 | 562 |  | 0 | CS ÚRS 2021 01 |  |  | základní |  | 0 | 0 | 0 | 0 | 0 | 4 | K | 1 |  |  |  | ROZPOCET | 0 | 0 | 0 | 0 | 0 | 1 | 0 | 4 | -169483812
| PP |  | Obdělání půdy frézováním v rovině nebo na svahu do 1:5 | [15 empty] | PP | 1
10 | K | 183403153 | Obdělání půdy hrabáním v rovině a svahu do 1:5 | m2 | 562 |  | 0 | CS ÚRS 2021 01 |  |  | základní |  | 0 | 0 | 0 | 0 | 0 | 4 | K | 1 |  |  |  | ROZPOCET | 0 | 0 | 0 | 0 | 0 | 1 | 0 | 4 | -1931042814
| PP |  | Obdělání půdy hrabáním v rovině nebo na svahu do 1:5 | [15 empty] | PP | 1
11 | K | 183403161 | Obdělání půdy válením v rovině a svahu do 1:5 | m2 | 562 |  | 0 | CS ÚRS 2021 01 |  |  | základní |  | 0 | 0 | 0 | 0 | 0 | 4 | K | 1 |  |  |  | ROZPOCET | 0 | 0 | 0 | 0 | 0 | 1 | 0 | 4 | 1216910696
| PP |  | Obdělání půdy válením v rovině nebo na svahu do 1:5 | [15 empty] | PP | 1
12 | K | 183404111 | Hubení plevele plošným postřikem ploch do 5 ha | ha | 0.112 |  | 0 | CS ÚRS 2021 01 |  |  | základní |  | 0 | 0 | 0 | 0 | 0 | 4 | K | 1 |  |  |  | ROZPOCET | 0 | 0 | 0 | 0 | 0 | 1 | 0 | 4 | -146635085
| PP |  | Hubení plevele chemickými prostředky plošným postřikem, na ploše jednotlivě do 5 ha | [15 empty] | PP | 1
| VV |  | 0,0562*2 |  | 0.112 | [13 empty] | VV | 1 | 2 | True | 0 | ROZPOCET
| VV |  | Součet |  | 0.112 | [13 empty] | VV | 1 | 4 | True | 1 | ROZPOCET
13 | M | 25234001 | herbicid totální systémový neselektivní | litr | 2.248 |  | 0 | CS ÚRS 2021 01 |  |  | základní |  | 0 | 0.001 | 0.002248 | 0 | 0 | 8 | M | 1 |  |  |  | ROZPOCET | 0 | 0 | 0 | 0 | 0 | 1 | 0 | 4 | 1504090212
| PP |  | herbicid totální systémový neselektivní | [15 empty] | PP | 1
| VV |  | 0,0562*20*2 |  | 2.248 | [13 empty] | VV | 1 | 2 | True | 0 | ROZPOCET
| VV |  | Součet |  | 2.248 | [13 empty] | VV | 1 | 4 | True | 1 | ROZPOCET
14 | K | 184851111 | Hnojení roztokem hnojiva v rovině | m3 | 0.039 |  | 0 | CS ÚRS 2021 01 |  |  | základní |  | 0 | 0 | 0 | 0 | 0 | 4 | K | 1 |  |  |  | ROZPOCET | 0 | 0 | 0 | 0 | 0 | 1 | 0 | 4 | 680186693
| PP |  | Hnojení roztokem hnojiva v rovině | [15 empty] | PP | 1
| VV |  | 562*2*0,000035 |  | 0.039 | [13 empty] | VV | 1 | 2 | True | 0 | ROZPOCET
| VV |  | Součet |  | 0.039 | [13 empty] | VV | 1 | 4 | True | 1 | ROZPOCET
15 | M | 25191155 | hnojivo průmyslové | kg | 41.307 |  | 0 | CS ÚRS 2021 01 |  |  | základní |  | 0 | 0.001 | 0.041307 | 0 | 0 | 8 | M | 1 |  |  |  | ROZPOCET | 0 | 0 | 0 | 0 | 0 | 1 | 0 | 4 | -106595738
| PP |  | hnojivo průmyslové | [15 empty] | PP | 1
| VV |  | 562*2*0,035 |  | 39.34 | [13 empty] | VV | 1 | 2 | True | 0 | ROZPOCET
| VV |  | 39,34*0,05 |  | 1.967 | [13 empty] | VV | 1 | 2 | True | 0 | ROZPOCET
| VV |  | Součet |  | 41.307 | [13 empty] | VV | 1 | 4 | True | 1 | ROZPOCET
16 | K | 185804312 | Zalití rostlin vodou plocha přes 20 m2 | m3 | 8.43 |  | 0 | CS ÚRS 2021 01 |  |  | základní |  | 0 | 0 | 0 | 0 | 0 | 4 | K | 1 |  |  |  | ROZPOCET | 0 | 0 | 0 | 0 | 0 | 1 | 0 | 4 | 175549303
| PP |  | Zalití rostlin vodou plochy záhonů jednotlivě přes 20 m2 | [15 empty] | PP | 1
| VV |  | trávník 5L/1m2 | [15 empty] | VV | 1 | 1 | True | 0 | ROZPOCET
| VV |  | 562*0,005*3 |  | 8.43 | [13 empty] | VV | 1 | 2 | True | 0 | ROZPOCET
| VV |  | Součet |  | 8.43 | [13 empty] | VV | 1 | 4 | True | 1 | ROZPOCET
24 | K | 998231311 | Přesun hmot pro sadovnické a krajinářské úpravy vodorovně do 5000 m | t | 112.733 |  | 0 | CS ÚRS 2021 01 |  |  | základní |  | 0 | 0 | 0 | 0 | 0 | 4 | K | 1 |  |  |  | ROZPOCET | 0 | 0 | 0 | 0 | 0 | 1 | 0 | 4 | 1365822374
| PP |  | Přesun hmot pro sadovnické a krajinářské úpravy - strojně dopravní vzdálenost do 5000 m | [15 empty] | PP | 1

## IO-01c - Oplocení
[9 empty] | >> skryté sloupce << | [9 empty] | {eb47292a-ec9b-4be9-997e-ced13d19c3a8}
2
| KRYCÍ LIST SOUPISU PRACÍ | [8 empty] | v --- níže se nacházejí doplnkové a pomocné údaje k sestavám --- v | [8 empty] | False
Stavba:
SPŠ a SOU Pelhřimov - objekt dílen Kamenice nad Lipou - úspora energie
Objekt:
IO-01 - Zpevněné areálové plochy, terénní a sadové úpravy
Soupis:
IO-01c - Oplocení
| KSO: |  | 815 29 72 |  |  | CC-CZ:
| Místo: |  | Kamenice nad Lipu, ul. Lhotecká |  |  | Datum: | 17. 3. 2021
| Zadavatel: |  |  |  |  | IČ: | 70890749
|  | Kraj Vysočina |  |  |  | DIČ: | CZ70890749
| Uchazeč: |  |  |  |  | IČ: | Vyplň údaj
|  | Vyplň údaj |  |  |  | DIČ: | Vyplň údaj
| Projektant: |  |  |  |  | IČ: | 28094026
|  | PROJEKT CENTRUM NOVA s.r.o. |  |  |  | DIČ: | CZ28094026
| Zpracovatel: |  |  |  |  | IČ:
DIČ:
Poznámka:
- U veškěrých dodávek a výrobků bude do ceny zahrnuta jejich montáž vč. dodávky potřebného kotvení, doplňkového materiálu, staveništní a mimo staveništní dopravy v případě že tyto činosti nejsou oceněny v samostatných položkách jednotlivých částí soupisu prací. U vybraných výrobků je nutné do ceny díla zahrnout zpracování dodavatelské případně výrobní dokumentace, dále výrobu prototypů, provádění baravného a materiálového vzorkování apod. - Uchazeč o veřejnou zakázku je povinen při oceňování soutěžního SOUPISU PRACÍ ocenit veškeré položky uvedené v soupisech a provést kontrolu funkce aritmetických vzorců jednotlivých položkových SOUPISŮ ve vazbě na jednotlivé oddíly, rekapitulace a krycí listy. - Kde není výslovně uvedeno, bude pracovní postup a technologie provádění stanovena oprávněnou osobou zhotovitele - Pro sestavení SOUPISU PRACÍ v podrobnostech vymezených vyhl. č. 169/2016Sb. byla použita v převážné míře cenová soustava ÚRS. - V případě nejasností u některé z položek uváděných v supisu prací, kontaktuje uchazeč zadavatele. - Vlastní položky, komplety, soubory a položky s vyšší cenou než dle ceníku jsou stanoveny na základě zkušeností projektanta z období 3 let a odpovídají situaci na trhu. - Tento soupis prací je nedílnou součástí komplexního celkového soupisu na předmětnou akci. - Tato část soupisu prací vychází dle vyhlášky 169/2016 Sb. z následujících grafických a textových částí projektové dokumentace: C2. Celkový situační výkres IO-01.01 Technická zpráva IO-01
| Cena bez DPH | [5 empty] | 0
|  |  | Základ daně |  |  | Sazba daně | Výše daně
| DPH | základní | 0 |  |  | 21% | 0
|  | snížená | 0 |  |  | 15% | 0
|  | zákl. přenesená | 0 |  |  | 21% | 0
|  | sníž. přenesená | 0 |  |  | 15% | 0
|  | nulová | 0 |  |  | 0% | 0
| Cena s DPH |  |  | v | CZK |  | 0
| Projektant |  |  | Zpracovatel
| Datum a podpis: |  | Razítko | Datum a podpis: |  |  | Razítko
| Objednavatel |  |  | Uchazeč
| Datum a podpis: |  | Razítko | Datum a podpis: |  |  | Razítko
REKAPITULACE ČLENĚNÍ SOUPISU PRACÍ
Stavba:
SPŠ a SOU Pelhřimov - objekt dílen Kamenice nad Lipou - úspora energie
Objekt:
IO-01 - Zpevněné areálové plochy, terénní a sadové úpravy
Soupis:
IO-01c - Oplocení
Místo: |  |  | Kamenice nad Lipu, ul. Lhotecká |  |  | Datum: | 17. 3. 2021
Zadavatel: |  |  | Kraj Vysočina |  |  | Projektant: | PROJEKT CENTRUM NOVA s.r.o.
Uchazeč: |  |  | Vyplň údaj |  |  | Zpracovatel:
Kód dílu - Popis | [6 empty] | Cena celkem [CZK]
Náklady ze soupisu prací | [6 empty] | 0 | [12 empty] | -1
| HSV - Práce a dodávky HSV | [5 empty] | 0
| 1 - Zemní práce | [5 empty] | 0
| 2 - Zakládání | [5 empty] | 0
| 3 - Svislé a kompletní konstrukce | [5 empty] | 0
| 9 - Ostatní konstrukce a práce, bourání | [5 empty] | 0
| 997 - Přesun sutě | [5 empty] | 0
| PSV - Práce a dodávky PSV | [5 empty] | 0
| 762 - Konstrukce tesařské | [5 empty] | 0
SOUPIS PRACÍ
Stavba:
SPŠ a SOU Pelhřimov - objekt dílen Kamenice nad Lipou - úspora energie
Objekt:
IO-01 - Zpevněné areálové plochy, terénní a sadové úpravy
Soupis:
IO-01c - Oplocení
Místo: |  |  | Kamenice nad Lipu, ul. Lhotecká |  |  | Datum: | 17. 3. 2021
Zadavatel: |  |  | Kraj Vysočina |  |  | Projektant: | PROJEKT CENTRUM NOVA s.r.o.
Uchazeč: |  |  | Vyplň údaj |  |  | Zpracovatel:
PČ | Typ | Kód | Popis | MJ | Množství | J.cena [CZK] | Cena celkem [CZK] | Cenová soustava |  |  | DPH | J. Nh [h] | Nh celkem [h] | J. hmotnost [t] | Hmotnost celkem [t] | J. suť [t] | Suť Celkem [t]
Náklady soupisu celkem | [6 empty] | 0 | [5 empty] | 0 |  | 6.4561 |  | 2.351 |  | D | -1 | [10 empty] | 0
| D | HSV | Práce a dodávky HSV |  |  |  | 0 | [5 empty] | 0 |  | 6.4561 |  | 2.1397 | 1 | D | 0 |  |  |  | ROZPOCET | [6 empty] | 0
| D | 1 | Zemní práce |  |  |  | 0 | [5 empty] | 0 |  | 0 |  | 0 | 1 | D | 1 |  |  |  | ROZPOCET | [6 empty] | 0
1 | K | 131213101 | Hloubení jam v soudržných horninách třídy těžitelnosti I, skupiny 3 ručně | m3 | 0.7 |  | 0 | CS ÚRS 2021 01 |  |  | základní |  | 0 | 0 | 0 | 0 | 0 | 4 | K | 2 |  |  |  | ROZPOCET | 0 | 0 | 0 | 0 | 0 | 1 | 0 | 4 | -1975484355
| PP |  | Hloubení jam ručně zapažených i nezapažených s urovnáním dna do předepsaného profilu a spádu v hornině třídy těžitelnosti I skupiny 3 soudržných | [15 empty] | PP | 2
| VV |  | patky | [15 empty] | VV | 2 | 1 | True | 0 | ROZPOCET
| VV |  | 0,5*0,5*0,7*4 |  | 0.7 | [13 empty] | VV | 2 | 2 | True | 0 | ROZPOCET
| VV |  | Součet |  | 0.7 | [13 empty] | VV | 2 | 4 | True | 1 | ROZPOCET
2 | K | 132212111 | Hloubení rýh š do 800 mm v soudržných horninách třídy těžitelnosti I, skupiny 3 ručně | m3 | 0.96 |  | 0 | CS ÚRS 2021 01 |  |  | základní |  | 0 | 0 | 0 | 0 | 0 | 4 | K | 2 |  |  |  | ROZPOCET | 0 | 0 | 0 | 0 | 0 | 1 | 0 | 4 | 658859423
| PP |  | Hloubení rýh šířky do 800 mm ručně zapažených i nezapažených, s urovnáním dna do předepsaného profilu a spádu v hornině třídy těžitelnosti I skupiny 3 soudržných | [15 empty] | PP | 2
| VV |  | podezdívka | [15 empty] | VV | 2 | 1 | True | 0 | ROZPOCET
| VV |  | 8*0,2*0,6 |  | 0.96 | [13 empty] | VV | 2 | 2 | True | 0 | ROZPOCET
| VV |  | Součet |  | 0.96 | [13 empty] | VV | 2 | 4 | True | 1 | ROZPOCET
3 | K | 162751117 | Vodorovné přemístění do 10000 m výkopku/sypaniny z horniny třídy těžitelnosti I, skupiny 1 až 3 | m3 | 1.66 |  | 0 | CS ÚRS 2021 01 |  |  | základní |  | 0 | 0 | 0 | 0 | 0 | 4 | K | 2 |  |  |  | ROZPOCET | 0 | 0 | 0 | 0 | 0 | 1 | 0 | 4 | -581669132
| PP |  | Vodorovné přemístění výkopku nebo sypaniny po suchu na obvyklém dopravním prostředku, bez naložení výkopku, avšak se složením bez rozhrnutí z horniny třídy těžitelnosti I skupiny 1 až 3 na vzdálenost přes 9 000 do 10 000 m | [15 empty] | PP | 2
| VV |  | 0,7 |  | 0.7 | [13 empty] | VV | 2 | 2 | True | 0 | ROZPOCET
| VV |  | 0,96 |  | 0.96 | [13 empty] | VV | 2 | 2 | True | 0 | ROZPOCET
| VV |  | Součet |  | 1.66 | [13 empty] | VV | 2 | 4 | True | 1 | ROZPOCET
4 | K | 162751119 | Příplatek k vodorovnému přemístění výkopku/sypaniny z horniny třídy těžitelnosti I, skupiny 1 až 3 ZKD 1000 m přes 10000 m | m3 | 43.16 |  | 0 | CS ÚRS 2021 01 |  |  | základní |  | 0 | 0 | 0 | 0 | 0 | 4 | K | 2 |  |  |  | ROZPOCET | 0 | 0 | 0 | 0 | 0 | 1 | 0 | 4 | -1542085390
| PP |  | Vodorovné přemístění výkopku nebo sypaniny po suchu na obvyklém dopravním prostředku, bez naložení výkopku, avšak se složením bez rozhrnutí z horniny třídy těžitelnosti I skupiny 1 až 3 na vzdálenost Příplatek k ceně za každých dalších i započatých 1 000 m | [15 empty] | PP | 2
| VV |  | 1,66*26 |  | 43.16 | [13 empty] | VV | 2 | 2 | True | 0 | ROZPOCET
| VV |  | Součet |  | 43.16 | [13 empty] | VV | 2 | 4 | True | 1 | ROZPOCET
5 | K | 171201231 | Poplatek za uložení zeminy a kamení na recyklační skládce (skládkovné) kód odpadu 17 05 04 | t | 3.486 |  | 0 | CS ÚRS 2021 01 |  |  | základní |  | 0 | 0 | 0 | 0 | 0 | 4 | K | 2 |  |  |  | ROZPOCET | 0 | 0 | 0 | 0 | 0 | 1 | 0 | 4 | -178866478
| PP |  | Poplatek za uložení stavebního odpadu na recyklační skládce (skládkovné) zeminy a kamení zatříděného do Katalogu odpadů pod kódem 17 05 04 | [15 empty] | PP | 2
| VV |  | 1,66*2,1 |  | 3.486 | [13 empty] | VV | 2 | 2 | True | 0 | ROZPOCET
| VV |  | Součet |  | 3.486 | [13 empty] | VV | 2 | 4 | True | 1 | ROZPOCET
| D | 2 | Zakládání |  |  |  | 0 | [5 empty] | 0 |  | 6.4561 |  | 0 | 1 | D | 1 |  |  |  | ROZPOCET | [6 empty] | 0
6 | K | 274313711 | Základové pásy z betonu tř. C 20/25 | m3 | 1.536 |  | 0 | CS ÚRS 2021 01 |  |  | základní |  | 0 | 2.4533 | 3.7683 | 0 | 0 | 4 | K | 2 |  |  |  | ROZPOCET | 0 | 0 | 0 | 0 | 0 | 1 | 0 | 4 | -1948956564
| PP |  | Základy z betonu prostého pasy betonu kamenem neprokládaného tř. C 20/25 | [15 empty] | PP | 2
| VV |  | podezdívka | [15 empty] | VV | 2 | 1 | True | 0 | ROZPOCET
| VV |  | 8*0,2*0,6*1,1 |  | 1.056 | [13 empty] | VV | 2 | 2 | True | 0 | ROZPOCET
| VV |  | 8*0,2*0,3 |  | 0.48 | [13 empty] | VV | 2 | 2 | True | 0 | ROZPOCET
| VV |  | Součet |  | 1.536 | [13 empty] | VV | 2 | 4 | True | 1 | ROZPOCET
7 | K | 274351121 | Zřízení bednění základových pasů rovného | m2 | 4.8 |  | 0 | CS ÚRS 2021 01 |  |  | základní |  | 0 | 0.00269 | 0.012912 | 0 | 0 | 4 | K | 2 |  |  |  | ROZPOCET | 0 | 0 | 0 | 0 | 0 | 1 | 0 | 4 | -40020689
| PP |  | Bednění základů pasů rovné zřízení | [15 empty] | PP | 2
| VV |  | 8*0,3*2 |  | 4.8 | [13 empty] | VV | 2 | 2 | True | 0 | ROZPOCET
| VV |  | Součet |  | 4.8 | [13 empty] | VV | 2 | 4 | True | 1 | ROZPOCET
8 | K | 274351122 | Odstranění bednění základových pasů rovného | m2 | 4.8 |  | 0 | CS ÚRS 2021 01 |  |  | základní |  | 0 | 0 | 0 | 0 | 0 | 4 | K | 2 |  |  |  | ROZPOCET | 0 | 0 | 0 | 0 | 0 | 1 | 0 | 4 | 610253493
| PP |  | Bednění základů pasů rovné odstranění | [15 empty] | PP | 2
9 | K | 274362021 | Výztuž základových pasů svařovanými sítěmi Kari | t | 0.041 |  | 0 | CS ÚRS 2021 01 |  |  | základní |  | 0 | 1.0628 | 0.043574 | 0 | 0 | 4 | K | 2 |  |  |  | ROZPOCET | 0 | 0 | 0 | 0 | 0 | 1 | 0 | 4 | 1221755064
| PP |  | Výztuž základů pasů ze svařovaných sítí z drátů typu KARI | [15 empty] | PP | 2
| VV |  | 8*1*0,00444*1,15 |  | 0.041 | [13 empty] | VV | 2 | 2 | True | 0 | ROZPOCET
| VV |  | Součet |  | 0.041 | [13 empty] | VV | 2 | 4 | True | 1 | ROZPOCET
10 | K | 275313711 | Základové patky z betonu tř. C 20/25 | m3 | 1.07 |  | 0 | CS ÚRS 2021 01 |  |  | základní |  | 0 | 2.4533 | 2.625 | 0 | 0 | 4 | K | 2 |  |  |  | ROZPOCET | 0 | 0 | 0 | 0 | 0 | 1 | 0 | 4 | 1869656107
| PP |  | Základy z betonu prostého patky a bloky z betonu kamenem neprokládaného tř. C 20/25 | [15 empty] | PP | 2
| VV |  | patky | [15 empty] | VV | 2 | 1 | True | 0 | ROZPOCET
| VV |  | 0,5*0,5*0,7*4*1,1 |  | 0.77 | [13 empty] | VV | 2 | 2 | True | 0 | ROZPOCET
| VV |  | 0,5*0,5*0,3*4 |  | 0.3 | [13 empty] | VV | 2 | 2 | True | 0 | ROZPOCET
| VV |  | Součet |  | 1.07 | [13 empty] | VV | 2 | 4 | True | 1 | ROZPOCET
11 | K | 275351121 | Zřízení bednění základových patek | m2 | 2.4 |  | 0 | CS ÚRS 2021 01 |  |  | základní |  | 0 | 0.00264 | 0.006336 | 0 | 0 | 4 | K | 2 |  |  |  | ROZPOCET | 0 | 0 | 0 | 0 | 0 | 1 | 0 | 4 | 1347264159
| PP |  | Bednění základů patek zřízení | [15 empty] | PP | 2
| VV |  | patky | [15 empty] | VV | 2 | 1 | True | 0 | ROZPOCET
| VV |  | (0,5+0,5)*2*0,3*4 |  | 2.4 | [13 empty] | VV | 2 | 2 | True | 0 | ROZPOCET
| VV |  | Součet |  | 2.4 | [13 empty] | VV | 2 | 4 | True | 1 | ROZPOCET
12 | K | 275351122 | Odstranění bednění základových patek | m2 | 2.4 |  | 0 | CS ÚRS 2021 01 |  |  | základní |  | 0 | 0 | 0 | 0 | 0 | 4 | K | 2 |  |  |  | ROZPOCET | 0 | 0 | 0 | 0 | 0 | 1 | 0 | 4 | -1370198550
| PP |  | Bednění základů patek odstranění | [15 empty] | PP | 2
| D | 3 | Svislé a kompletní konstrukce |  |  |  | 0 | [5 empty] | 0 |  | 0 |  | 0 | 1 | D | 1 |  |  |  | ROZPOCET | [6 empty] | 0
13 | K | 341001 | M+D ocelového sloupku vč.povrchové úpravy, kotvení, držáka na plotové pole | kus | 4 |  | 0 |  |  |  | základní |  | 0 | 0 | 0 | 0 | 0 | 4 | K | 2 |  |  |  | ROZPOCET | 0 | 0 | 0 | 0 | 0 | 1 | 0 | 4 | 966320757
| PP |  | M+D ocelového sloupku vč.povrchové úpravy, kotvení, držáka na plotové pole | [15 empty] | PP | 2
| D | 9 | Ostatní konstrukce a práce, bourání |  |  |  | 0 | [5 empty] | 0 |  | 0 |  | 2.1397 | 1 | D | 1 |  |  |  | ROZPOCET | [6 empty] | 0
14 | K | 961044111 | Bourání základů z betonu prostého | m3 | 0.675 |  | 0 | CS ÚRS 2021 01 |  |  | základní |  | 0 | 0 | 0 | 2 | 1.35 | 4 | K | 2 |  |  |  | ROZPOCET | 0 | 0 | 0 | 0 | 0 | 1 | 0 | 4 | -1882636721
| PP |  | Bourání základů z betonu prostého | [15 empty] | PP | 2
| VV |  | patky | [15 empty] | VV | 2 | 1 | True | 0 | ROZPOCET
| VV |  | 0,5*0,5*0,9*3 |  | 0.675 | [13 empty] | VV | 2 | 2 | True | 0 | ROZPOCET
| VV |  | Součet |  | 0.675 | [13 empty] | VV | 2 | 4 | True | 1 | ROZPOCET
15 | K | 962032240 | Bourání zdiva z cihel pálených nebo vápenopískových na MC do 1 m3 | m3 | 0.405 |  | 0 | CS ÚRS 2021 01 |  |  | základní |  | 0 | 0 | 0 | 1.95 | 0.78975 | 4 | K | 2 |  |  |  | ROZPOCET | 0 | 0 | 0 | 0 | 0 | 1 | 0 | 4 | 305293479
| PP |  | Bourání zdiva nadzákladového z cihel nebo tvárnic z cihel pálených nebo vápenopískových, na maltu cementovou, objemu do 1 m3 | [15 empty] | PP | 2
| VV |  | sloupky s hlavicí | [15 empty] | VV | 2 | 1 | True | 0 | ROZPOCET
| VV |  | 0,3*0,3*1,5*3 |  | 0.405 | [13 empty] | VV | 2 | 2 | True | 0 | ROZPOCET
| VV |  | Součet |  | 0.405 | [13 empty] | VV | 2 | 4 | True | 1 | ROZPOCET
16 | K | 966049831 | Rozebrání prefabrikovaných plotových desek betonových | kus | 3 |  | 0 | CS ÚRS 2021 01 |  |  | základní |  | 0 | 0 | 0 | 0 | 0 | 4 | K | 2 |  |  |  | ROZPOCET | 0 | 0 | 0 | 0 | 0 | 1 | 0 | 4 | -528857414
| PP |  | Rozebrání prefabrikovaných plotových desek betonových | [15 empty] | PP | 2
| D | 997 | Přesun sutě |  |  |  | 0 | [5 empty] | 0 |  | 0 |  | 0 | 1 | D | 1 |  |  |  | ROZPOCET | [6 empty] | 0
17 | K | 997013501 | Odvoz suti a vybouraných hmot na skládku nebo meziskládku do 1 km se složením | t | 2.351 |  | 0 | CS ÚRS 2021 01 |  |  | základní |  | 0 | 0 | 0 | 0 | 0 | 4 | K | 2 |  |  |  | ROZPOCET | 0 | 0 | 0 | 0 | 0 | 1 | 0 | 4 | -854765278
| PP |  | Odvoz suti a vybouraných hmot na skládku nebo meziskládku se složením, na vzdálenost do 1 km | [15 empty] | PP | 2
18 | K | 997013509 | Příplatek k odvozu suti a vybouraných hmot na skládku ZKD 1 km přes 1 km | t | 61.126 |  | 0 | CS ÚRS 2021 01 |  |  | základní |  | 0 | 0 | 0 | 0 | 0 | 4 | K | 2 |  |  |  | ROZPOCET | 0 | 0 | 0 | 0 | 0 | 1 | 0 | 4 | 1557036777
| PP |  | Odvoz suti a vybouraných hmot na skládku nebo meziskládku se složením, na vzdálenost Příplatek k ceně za každý další i započatý 1 km přes 1 km | [15 empty] | PP | 2
| VV |  | 2,351*26 |  | 61.126 | [13 empty] | VV | 2 | 2 | True | 0 | ROZPOCET
| VV |  | Součet |  | 61.126 | [13 empty] | VV | 2 | 4 | True | 1 | ROZPOCET
19 | K | 997013871 | Poplatek za uložení stavebního odpadu na recyklační skládce (skládkovné) směsného stavebního a demoličního kód odpadu 17 09 04 | t | 2.351 |  | 0 | CS ÚRS 2021 01 |  |  | základní |  | 0 | 0 | 0 | 0 | 0 | 4 | K | 2 |  |  |  | ROZPOCET | 0 | 0 | 0 | 0 | 0 | 1 | 0 | 4 | -1080052881
| PP |  | Poplatek za uložení stavebního odpadu na recyklační skládce (skládkovné) směsného stavebního a demoličního zatříděného do Katalogu odpadů pod kódem 17 09 04 | [15 empty] | PP | 2
| D | PSV | Práce a dodávky PSV |  |  |  | 0 | [5 empty] | 0 |  | 0 |  | 0.2112 | 2 | D | 0 |  |  |  | ROZPOCET | [6 empty] | 0
| D | 762 | Konstrukce tesařské |  |  |  | 0 | [5 empty] | 0 |  | 0 |  | 0.2112 | 2 | D | 1 |  |  |  | ROZPOCET | [6 empty] | 0
20 | K | 762111811 | Demontáž stěn a příček z hraněného řeziva | m2 | 9.6 |  | 0 | CS ÚRS 2021 01 |  |  | základní |  | 0 | 0 | 0 | 0.022 | 0.2112 | 16 | K | 2 |  |  |  | ROZPOCET | 0 | 0 | 0 | 0 | 0 | 1 | 0 | 16 | -1142998742
| PP |  | Demontáž stěn a příček z hranolků, fošen nebo latí | [15 empty] | PP | 2
| VV |  | dřevěná výplň | [15 empty] | VV | 2 | 1 | True | 0 | ROZPOCET
| VV |  | 8*1,2 |  | 9.6 | [13 empty] | VV | 2 | 2 | True | 0 | ROZPOCET
| VV |  | Součet |  | 9.6 | [13 empty] | VV | 2 | 4 | True | 1 | ROZPOCET
21 | K | 7629001 | M+D plotové pole (ocelový rám s dřevěnou výpní) vč.povrchové úpravy a spojovacího materiálu | m2 | 9.6 |  | 0 |  |  |  | základní |  | 0 | 0 | 0 | 0 | 0 | 16 | K | 2 |  |  |  | ROZPOCET | 0 | 0 | 0 | 0 | 0 | 1 | 0 | 16 | 941645441
| PP |  | M+D plotové pole (ocelový rám s dřevěnou výpní) vč.povrchové úpravy a spojovacího materiálu | [15 empty] | PP | 2

## IO-02 - Areálový venkovní...
[9 empty] | >> skryté sloupce << | [9 empty] | {fed2b3a0-598a-4313-bf1e-7cad5e33be3e}
2
| KRYCÍ LIST SOUPISU PRACÍ | [8 empty] | v --- níže se nacházejí doplnkové a pomocné údaje k sestavám --- v | [8 empty] | False
Stavba:
SPŠ a SOU Pelhřimov - objekt dílen Kamenice nad Lipou - úspora energie
Objekt:
IO-02 - Areálový venkovní rozvod plynu
Soupis:
IO-02 - Areálový venkovní rozvod plynu
| KSO: |  | 827 59 12 |  |  | CC-CZ:
| Místo: |  | Kamenice nad Lipu, ul. Lhotecká |  |  | Datum: | 17. 3. 2021
| Zadavatel: |  |  |  |  | IČ: | 70890749
|  | Kraj Vysočina |  |  |  | DIČ: | CZ70890749
| Uchazeč: |  |  |  |  | IČ: | Vyplň údaj
|  | Vyplň údaj |  |  |  | DIČ: | Vyplň údaj
| Projektant: |  |  |  |  | IČ: | 28094026
|  | PROJEKT CENTRUM NOVA s.r.o. |  |  |  | DIČ: | CZ28094026
| Zpracovatel: |  |  |  |  | IČ:
DIČ:
Poznámka:
- U veškěrých dodávek a výrobků bude do ceny zahrnuta jejich montáž vč. dodávky potřebného kotvení, doplňkového materiálu, staveništní a mimo staveništní dopravy v případě že tyto činosti nejsou oceněny v samostatných položkách jednotlivých částí soupisu prací. U vybraných výrobků je nutné do ceny díla zahrnout zpracování dodavatelské případně výrobní dokumentace, dále výrobu prototypů, provádění baravného a materiálového vzorkování apod. - Uchazeč o veřejnou zakázku je povinen při oceňování soutěžního SOUPISU PRACÍ ocenit veškeré položky uvedené v soupisech a provést kontrolu funkce aritmetických vzorců jednotlivých položkových SOUPISŮ ve vazbě na jednotlivé oddíly, rekapitulace a krycí listy. - Kde není výslovně uvedeno, bude pracovní postup a technologie provádění stanovena oprávněnou osobou zhotovitele - Pro sestavení SOUPISU PRACÍ v podrobnostech vymezených vyhl. č. 169/2016Sb. byla použita v převážné míře cenová soustava ÚRS. - V případě nejasností u některé z položek uváděných v supisu prací, kontaktuje uchazeč zadavatele. - Vlastní položky, komplety, soubory a položky s vyšší cenou než dle ceníku jsou stanoveny na základě zkušeností projektanta z období 3 let a odpovídají situaci na trhu. - Tento soupis prací je nedílnou součástí komplexního celkového soupisu na předmětnou akci. - Tato část soupisu prací vychází dle vyhlášky 169/2016 Sb. z následujících grafických a textových částí projektové dokumentace: C2. Celkový situační výkres IO-02.01 Technická zpráva IO-02 IO-02.02 Vzorový příčný řez uložení plynovodního potrubí
| Cena bez DPH | [5 empty] | 0
|  |  | Základ daně |  |  | Sazba daně | Výše daně
| DPH | základní | 0 |  |  | 21% | 0
|  | snížená | 0 |  |  | 15% | 0
|  | zákl. přenesená | 0 |  |  | 21% | 0
|  | sníž. přenesená | 0 |  |  | 15% | 0
|  | nulová | 0 |  |  | 0% | 0
| Cena s DPH |  |  | v | CZK |  | 0
| Projektant |  |  | Zpracovatel
| Datum a podpis: |  | Razítko | Datum a podpis: |  |  | Razítko
| Objednavatel |  |  | Uchazeč
| Datum a podpis: |  | Razítko | Datum a podpis: |  |  | Razítko
REKAPITULACE ČLENĚNÍ SOUPISU PRACÍ
Stavba:
SPŠ a SOU Pelhřimov - objekt dílen Kamenice nad Lipou - úspora energie
Objekt:
IO-02 - Areálový venkovní rozvod plynu
Soupis:
IO-02 - Areálový venkovní rozvod plynu
Místo: |  |  | Kamenice nad Lipu, ul. Lhotecká |  |  | Datum: | 17. 3. 2021
Zadavatel: |  |  | Kraj Vysočina |  |  | Projektant: | PROJEKT CENTRUM NOVA s.r.o.
Uchazeč: |  |  | Vyplň údaj |  |  | Zpracovatel:
Kód dílu - Popis | [6 empty] | Cena celkem [CZK]
Náklady ze soupisu prací | [6 empty] | 0 | [12 empty] | -1
| HSV - Práce a dodávky HSV | [5 empty] | 0
| 1 - Zemní práce | [5 empty] | 0
| 4 - Vodorovné konstrukce | [5 empty] | 0
| 998 - Přesun hmot | [5 empty] | 0
| PSV - Práce a dodávky PSV | [5 empty] | 0
| 723 - Zdravotechnika - vnitřní plynovod | [5 empty] | 0
| M - Práce a dodávky M | [5 empty] | 0
| 23-M - Montáže potrubí | [5 empty] | 0
| 46-M - Zemní práce při extr.mont.pracích | [5 empty] | 0
SOUPIS PRACÍ
Stavba:
SPŠ a SOU Pelhřimov - objekt dílen Kamenice nad Lipou - úspora energie
Objekt:
IO-02 - Areálový venkovní rozvod plynu
Soupis:
IO-02 - Areálový venkovní rozvod plynu
Místo: |  |  | Kamenice nad Lipu, ul. Lhotecká |  |  | Datum: | 17. 3. 2021
Zadavatel: |  |  | Kraj Vysočina |  |  | Projektant: | PROJEKT CENTRUM NOVA s.r.o.
Uchazeč: |  |  | Vyplň údaj |  |  | Zpracovatel:
PČ | Typ | Kód | Popis | MJ | Množství | J.cena [CZK] | Cena celkem [CZK] | Cenová soustava |  |  | DPH | J. Nh [h] | Nh celkem [h] | J. hmotnost [t] | Hmotnost celkem [t] | J. suť [t] | Suť Celkem [t]
Náklady soupisu celkem | [6 empty] | 0 | [5 empty] | 0 |  | 3.2793 |  | 0.04849 |  | D | -1 | [10 empty] | 0
| D | HSV | Práce a dodávky HSV |  |  |  | 0 | [5 empty] | 0 |  | 3.262 |  | 0 | 1 | D | 0 |  |  |  | ROZPOCET | [6 empty] | 0
| D | 1 | Zemní práce |  |  |  | 0 | [5 empty] | 0 |  | 3.073 |  | 0 | 1 | D | 1 |  |  |  | ROZPOCET | [6 empty] | 0
1 | K | 119001401 | Dočasné zajištění potrubí ocelového nebo litinového DN do 200 mm | m | 3 |  | 0 | CS ÚRS 2021 01 |  |  | základní |  | 0 | 0.00868 | 0.02604 | 0 | 0 | 4 | K | 2 |  |  |  | ROZPOCET | 0 | 0 | 0 | 0 | 0 | 1 | 0 | 4 | -660612772
| PP |  | Dočasné zajištění podzemního potrubí nebo vedení ve výkopišti ve stavu i poloze, ve kterých byla na začátku zemních prací a to s podepřením, vzepřením nebo vyvěšením, příp. s ochranným bedněním, se zřízením a odstraněním zajišťovací konstrukce, s opotřebením hmot potrubí ocelového nebo litinového, jmenovité světlosti DN do 200 mm | [15 empty] | PP | 2
2 | K | 132212211 | Hloubení rýh š do 2000 mm v soudržných horninách třídy těžitelnosti I, skupiny 3 ručně | m3 | 1.34 |  | 0 | CS ÚRS 2021 01 |  |  | základní |  | 0 | 0 | 0 | 0 | 0 | 4 | K | 2 |  |  |  | ROZPOCET | 0 | 0 | 0 | 0 | 0 | 1 | 0 | 4 | 1514956200
| PP |  | Hloubení rýh šířky přes 800 do 2 000 mm ručně zapažených i nezapažených, s urovnáním dna do předepsaného profilu a spádu v hornině třídy těžitelnosti I skupiny 3 soudržných | [15 empty] | PP | 2
| VV |  | Trasa plynovodu | [15 empty] | VV | 2 | 1 | True | 0 | ROZPOCET
| VV |  | 2*1*0.5 |  | 1 | [13 empty] | VV | 2 | 2 | True | 0 | ROZPOCET
| VV |  | Základ pro pilíře (kravín, učební hala, dílan) | [15 empty] | VV | 2 | 1 | True | 0 | ROZPOCET
| VV |  | 0.8*0.5*0.85 |  | 0.34 | [13 empty] | VV | 2 | 2 | True | 0 | ROZPOCET
| VV |  | Součet |  | 1.34 | [13 empty] | VV | 2 | 4 | True | 1 | ROZPOCET
3 | K | 162751117 | Vodorovné přemístění do 10000 m výkopku/sypaniny z horniny třídy těžitelnosti I, skupiny 1 až 3 | m3 | 1.026 |  | 0 | CS ÚRS 2021 01 |  |  | základní |  | 0 | 0 | 0 | 0 | 0 | 4 | K | 2 |  |  |  | ROZPOCET | 0 | 0 | 0 | 0 | 0 | 1 | 0 | 4 | -1091044182
| PP |  | Vodorovné přemístění výkopku nebo sypaniny po suchu na obvyklém dopravním prostředku, bez naložení výkopku, avšak se složením bez rozhrnutí z horniny třídy těžitelnosti I skupiny 1 až 3 na vzdálenost přes 9 000 do 10 000 m | [15 empty] | PP | 2
| VV |  | 1.34-0.314 |  | 1.026 | [13 empty] | VV | 2 | 2 | True | 1 | ROZPOCET
4 | K | 162751119 | Příplatek k vodorovnému přemístění výkopku/sypaniny z horniny třídy těžitelnosti I, skupiny 1 až 3 ZKD 1000 m přes 10000 m | m3 | 17.442 |  | 0 | CS ÚRS 2021 01 |  |  | základní |  | 0 | 0 | 0 | 0 | 0 | 4 | K | 2 |  |  |  | ROZPOCET | 0 | 0 | 0 | 0 | 0 | 1 | 0 | 4 | -1147302298
| PP |  | Vodorovné přemístění výkopku nebo sypaniny po suchu na obvyklém dopravním prostředku, bez naložení výkopku, avšak se složením bez rozhrnutí z horniny třídy těžitelnosti I skupiny 1 až 3 na vzdálenost Příplatek k ceně za každých dalších i započatých 1 000 m | [15 empty] | PP | 2
| VV |  | 1,026*17 'Přepočtené koeficientem množství |  | 17.442 | [13 empty] | VV | 2 | 2 | False | 1 | ROZPOCET
5 | K | 171201231 | Poplatek za uložení zeminy a kamení na recyklační skládce (skládkovné) kód odpadu 17 05 04 | t | 2.155 |  | 0 | CS ÚRS 2021 01 |  |  | základní |  | 0 | 0 | 0 | 0 | 0 | 4 | K | 2 |  |  |  | ROZPOCET | 0 | 0 | 0 | 0 | 0 | 1 | 0 | 4 | -1652751461
| PP |  | Poplatek za uložení stavebního odpadu na recyklační skládce (skládkovné) zeminy a kamení zatříděného do Katalogu odpadů pod kódem 17 05 04 | [15 empty] | PP | 2
| VV |  | 1,026*2,1 'Přepočtené koeficientem množství |  | 2.155 | [13 empty] | VV | 2 | 2 | False | 1 | ROZPOCET
6 | K | 174101101 | Zásyp jam, šachet rýh nebo kolem objektů sypaninou se zhutněním | m3 | 0.314 |  | 0 | CS ÚRS 2021 01 |  |  | základní |  | 0 | 0 | 0 | 0 | 0 | 4 | K | 2 |  |  |  | ROZPOCET | 0 | 0 | 0 | 0 | 0 | 1 | 0 | 4 | 985453204
| PP |  | Zásyp sypaninou z jakékoliv horniny strojně s uložením výkopku ve vrstvách se zhutněním jam, šachet, rýh nebo kolem objektů v těchto vykopávkách | [15 empty] | PP | 2
| VV |  | 1.34 |  | 1.34 | [13 empty] | VV | 2 | 2 | True | 0 | ROZPOCET
| VV |  | -0.1-0.926 |  | -1.026 | [13 empty] | VV | 2 | 2 | True | 0 | ROZPOCET
| VV |  | Součet |  | 0.314 | [13 empty] | VV | 2 | 4 | True | 1 | ROZPOCET
7 | K | 175151101 | Obsypání potrubí strojně sypaninou bez prohození, uloženou do 3 m | m3 | 1.149 |  | 0 | CS ÚRS 2021 01 |  |  | základní |  | 0 | 0 | 0 | 0 | 0 | 4 | K | 2 |  |  |  | ROZPOCET | 0 | 0 | 0 | 0 | 0 | 1 | 0 | 4 | 1146064557
| PP |  | Obsypání potrubí strojně sypaninou z vhodných třídy těžitelnosti I a II, skupiny 1 až 4 nebo materiálem připraveným podél výkopu ve vzdálenosti do 3 m od jeho kraje, pro jakoukoliv hloubku výkopu a míru zhutnění bez prohození sypaniny | [15 empty] | PP | 2
| VV |  | Trasa plynovodu | [15 empty] | VV | 2 | 1 | True | 0 | ROZPOCET
| VV |  | 2*0,463*1 |  | 0.926 | [13 empty] | VV | 2 | 2 | True | 0 | ROZPOCET
| VV |  | Zapískování plynových pilířů | [15 empty] | VV | 2 | 1 | True | 0 | ROZPOCET
| VV |  | 0.31*0.6*1.2 |  | 0.223 | [13 empty] | VV | 2 | 2 | True | 0 | ROZPOCET
| VV |  | Součet |  | 1.149 | [13 empty] | VV | 2 | 4 | True | 1 | ROZPOCET
8 | M | 58331289 | kamenivo těžené drobné frakce 0/2 | t | 3.047 |  | 0 | CS ÚRS 2021 01 |  |  | základní |  | 0 | 1 | 3.047 | 0 | 0 | 128 | M | 2 |  |  |  | ROZPOCET | 0 | 0 | 0 | 0 | 0 | 1 | 0 | 128 | -565556311
| PP |  | kamenivo těžené drobné frakce 0/2 | [15 empty] | PP | 2
| VV |  | 1,612*1,89 'Přepočtené koeficientem množství |  | 3.047 | [13 empty] | VV | 2 | 2 | False | 1 | ROZPOCET
| D | 4 | Vodorovné konstrukce |  |  |  | 0 | [5 empty] | 0 |  | 0.189 |  | 0 | 1 | D | 1 |  |  |  | ROZPOCET | [6 empty] | 0
9 | K | 451573111 | Lože pod potrubí otevřený výkop ze štěrkopísku | m3 | 0.1 |  | 0 | CS ÚRS 2021 01 |  |  | základní |  | 0 | 0 | 0 | 0 | 0 | 4 | K | 2 |  |  |  | ROZPOCET | 0 | 0 | 0 | 0 | 0 | 1 | 0 | 4 | -483051364
| PP |  | Lože pod potrubí, stoky a drobné objekty v otevřeném výkopu z písku a štěrkopísku do 63 mm | [15 empty] | PP | 2
| VV |  | 2*0,1*0.5 |  | 0.1 | [13 empty] | VV | 2 | 2 | True | 1 | ROZPOCET
10 | M | 58331289 | kamenivo těžené drobné frakce 0/2 | t | 0.189 |  | 0 | CS ÚRS 2021 01 |  |  | základní |  | 0 | 1 | 0.189 | 0 | 0 | 128 | M | 2 |  |  |  | ROZPOCET | 0 | 0 | 0 | 0 | 0 | 1 | 0 | 128 | -1025527477
| PP |  | kamenivo těžené drobné frakce 0/2 | [15 empty] | PP | 2
| VV |  | 0,1*1,89 'Přepočtené koeficientem množství |  | 0.189 | [13 empty] | VV | 2 | 2 | False | 1 | ROZPOCET
| D | 998 | Přesun hmot |  |  |  | 0 | [5 empty] | 0 |  | 0 |  | 0 | 1 | D | 1 |  |  |  | ROZPOCET | [6 empty] | 0
11 | K | 998276101 | Přesun hmot pro trubní vedení z trub z plastických hmot otevřený výkop | t | 3.279 |  | 0 | CS ÚRS 2021 01 |  |  | základní |  | 0 | 0 | 0 | 0 | 0 | 4 | K | 2 |  |  |  | ROZPOCET | 0 | 0 | 0 | 0 | 0 | 1 | 0 | 4 | -1129656248
| PP |  | Přesun hmot pro trubní vedení hloubené z trub z plastických hmot nebo sklolaminátových pro vodovody nebo kanalizace v otevřeném výkopu dopravní vzdálenost do 15 m | [15 empty] | PP | 2
| D | PSV | Práce a dodávky PSV |  |  |  | 0 | [5 empty] | 0 |  | 0.00608 |  | 0.04849 | 2 | D | 0 |  |  |  | ROZPOCET | [6 empty] | 0
| D | 723 | Zdravotechnika - vnitřní plynovod |  |  |  | 0 | [5 empty] | 0 |  | 0.00608 |  | 0.04849 | 2 | D | 1 |  |  |  | ROZPOCET | [6 empty] | 0
12 | K | 723150803 | Demontáž potrubí ocelové hladké svařované do D 76 | m | 3 |  | 0 | CS ÚRS 2021 01 |  |  | základní |  | 0 | 0.00024 | 0.00072 | 0.00553 | 0.01659 | 16 | K | 2 |  |  |  | ROZPOCET | 0 | 0 | 0 | 0 | 0 | 1 | 0 | 16 | 1282605618
| PP |  | Demontáž potrubí svařovaného z ocelových trubek hladkých přes 44,5 do Ø 76 | [15 empty] | PP | 2
13 | K | 723230801 | Demontáž regulátoru plynu středotlakého řada jednoduchá | soubor | 1 |  | 0 | CS ÚRS 2021 01 |  |  | základní |  | 0 | 0 | 0 | 0.0319 | 0.0319 | 16 | K | 2 |  |  |  | ROZPOCET | 0 | 0 | 0 | 0 | 0 | 1 | 0 | 16 | -1682176454
| PP |  | Demontáž středotlakých regulátorů tlaku plynu regulační řada jednoduchá | [15 empty] | PP | 2
14 | K | 723231167 | Kohout kulový přímý G 2" PN 42 do 185°C plnoprůtokový vnitřní závit těžká řada | kus | 1 |  | 0 | CS ÚRS 2021 01 |  |  | základní |  | 0 | 0.00208 | 0.00208 | 0 | 0 | 16 | K | 2 |  |  |  | ROZPOCET | 0 | 0 | 0 | 0 | 0 | 1 | 0 | 16 | -761835225
| PP |  | Armatury se dvěma závity kohouty kulové PN 42 do 185°C plnoprůtokové vnitřní závit těžká řada G 2" | [15 empty] | PP | 2
15 | K | 723234314R | Regulátor tlaku plynu středotlaký pro zemní plyn /D+M/ | soubor | 1 |  | 0 |  |  |  | základní |  | 0 | 0.00328 | 0.00328 | 0 | 0 | 16 | K | 2 |  |  |  | ROZPOCET | 0 | 0 | 0 | 0 | 0 | 1 | 0 | 16 | -1069367741
| PP |  | Armatury se dvěma závity středotlaké regulátory tlaku plynu dvoustupňové pro zemní plyn Dvoustupňový pružinový axiální regulátor tlaku plynu. Základní charakteristika : - dvoustupňová regulace - vestavěný pojistný ventil - přetlakový a podtlakový rychlouzávěrový ventil - ruční nastevní (reset) - vestavěný filtr s filtrovací kapacitou 0,5 mm Technické specifokace - max. průtok 70 m3/hod - vstupní tlak 100 kPa - výstupní tlak 2,1 kPa | [15 empty] | PP | 2
16 | K | 998723101 | Přesun hmot tonážní pro vnitřní plynovod v objektech v do 6 m | t | 0.006 |  | 0 | CS ÚRS 2021 01 |  |  | základní |  | 0 | 0 | 0 | 0 | 0 | 16 | K | 2 |  |  |  | ROZPOCET | 0 | 0 | 0 | 0 | 0 | 1 | 0 | 16 | -561326556
| PP |  | Přesun hmot pro vnitřní plynovod stanovený z hmotnosti přesunovaného materiálu vodorovná dopravní vzdálenost do 50 m v objektech výšky do 6 m | [15 empty] | PP | 2
| D | M | Práce a dodávky M |  |  |  | 0 | [5 empty] | 0 |  | 0.011144 |  | 0 | 3 | D | 0 |  |  |  | ROZPOCET | [6 empty] | 0
| D | 23-M | Montáže potrubí |  |  |  | 0 | [5 empty] | 0 |  | 0.009494 |  | 0 | 3 | D | 1 |  |  |  | ROZPOCET | [6 empty] | 0
17 | K | 230205042 | Montáž potrubí plastového svařované na tupo nebo elektrospojkou dn 63 mm en 5,8 mm | m | 3 |  | 0 | CS ÚRS 2021 01 |  |  | základní |  | 0 | 0 | 0 | 0 | 0 | 64 | K | 2 |  |  |  | ROZPOCET | 0 | 0 | 0 | 0 | 0 | 1 | 0 | 64 | 1989637214
| PP |  | Montáž potrubí PE průměru do 110 mm návin nebo tyč, svařované na tupo nebo elektrospojkou Ø 63, tl. stěny 5,8 mm | [15 empty] | PP | 2
18 | M | 28613914 | potrubí plynovodní PE 100RC SDR 11 PN 0,4MPa D 63x5,8mm | m | 3 |  | 0 | CS ÚRS 2021 01 |  |  | základní |  | 0 | 0.00105 | 0.00315 | 0 | 0 | 128 | M | 2 |  |  |  | ROZPOCET | 0 | 0 | 0 | 0 | 0 | 1 | 0 | 128 | 551396464
| PP |  | potrubí plynovodní PE 100RC SDR 11 PN 0,4MPa D 63x5,8mm | [15 empty] | PP | 2
19 | K | 230205242 | Montáž trubního dílu PE elektrotvarovky nebo svařovaného na tupo dn 63 mm en 5,7 mm | kus | 3 |  | 0 | CS ÚRS 2021 01 |  |  | základní |  | 0 | 0 | 0 | 0 | 0 | 64 | K | 2 |  |  |  | ROZPOCET | 0 | 0 | 0 | 0 | 0 | 1 | 0 | 64 | 1239787526
| PP |  | Montáž trubních dílů PE průměru do 110 mm elektrotvarovky nebo svařované na tupo Ø 63, tl. stěny 5,8 mm | [15 empty] | PP | 2
| VV |  | 1+2 |  | 3 | [13 empty] | VV | 2 | 2 | True | 1 | ROZPOCET
20 | M | 28653055 | elektrokoleno 90° PE 100 D 63mm | kus | 1 |  | 0 | CS ÚRS 2021 01 |  |  | základní |  | 0 | 0.00032 | 0.00032 | 0 | 0 | 128 | M | 2 |  |  |  | ROZPOCET | 0 | 0 | 0 | 0 | 0 | 1 | 0 | 128 | -1406384250
| PP |  | elektrokoleno 90° PE 100 D 63mm | [15 empty] | PP | 2
21 | M | NCL.616637 | USTRS d63/50, PE100, SDR11, přechodový kus PE-HD / ocel | kus | 2 |  | 0 |  |  |  | základní |  | 0 | 0.00215 | 0.0043 | 0 | 0 | 128 | M | 2 |  |  |  | ROZPOCET | 0 | 0 | 0 | 0 | 0 | 1 | 0 | 128 | 224134415
22 | K | 230208513 | Odplynění a inertizace ocelového potrubí DN do 100 mm | m | 80 |  | 0 | CS ÚRS 2021 01 |  |  | základní |  | 0 | 1e-05 | 0.0008 | 0 | 0 | 64 | K | 2 |  |  |  | ROZPOCET | 0 | 0 | 0 | 0 | 0 | 1 | 0 | 64 | -1489120221
| PP |  | Odplynění a inertizace ocelového potrubí DN do 100 mm | [15 empty] | PP | 2
23 | K | 230230016 | Hlavní tlaková zkouška vzduchem 0,6 MPa DN 50 | m | 80 |  | 0 | CS ÚRS 2021 01 |  |  | základní |  | 0 | 0 | 0 | 0 | 0 | 64 | K | 2 |  |  |  | ROZPOCET | 0 | 0 | 0 | 0 | 0 | 1 | 0 | 64 | 1086915677
| PP |  | Tlakové zkoušky hlavní vzduchem 0,6 MPa DN 50 | [15 empty] | PP | 2
24 | K | 2302300R2 | Prefabrikovaný plynový pilíř pro HUP objektu | kpl | 1 |  | 0 |  |  |  | základní |  | 0 | 0 | 0 | 0 | 0 | 64 | K | 2 |  |  |  | ROZPOCET | 0 | 0 | 0 | 0 | 0 | 1 | 0 | 64 | -1651353604
| PP |  | Prefabrikovaný plynový pilíř pro HUP objektu vč. typového základu /D+M/ - VIZ. VÝKRES č. 09.06 Vnější rozměr: 700 / 410 /1150 mm Dvířka: 600 / 600 mm Základ: Dílce 20 cm - základový věnec ve 3 vrstvách 2x linie šalovacích tvárnic tl. 200 mm, dl. 0,50 m vyplněné betonem C16/20 | [15 empty] | PP | 2
25 | K | 899721111 | Signalizační vodič DN do 150 mm na potrubí | m | 3.3 |  | 0 | CS ÚRS 2021 01 |  |  | základní |  | 0 | 0.00019 | 0.000627 | 0 | 0 | 4 | K | 2 |  |  |  | ROZPOCET | 0 | 0 | 0 | 0 | 0 | 1 | 0 | 4 | -2022821680
| PP |  | Signalizační vodič na potrubí DN do 150 mm | [15 empty] | PP | 2
| VV |  | 3*1,1 'Přepočtené koeficientem množství |  | 3.3 | [13 empty] | VV | 2 | 2 | False | 1 | ROZPOCET
26 | K | 899722113 | Krytí potrubí z plastů výstražnou fólií z PVC 34cm | m | 3.3 |  | 0 | CS ÚRS 2021 01 |  |  | základní |  | 0 | 9e-05 | 0.000297 | 0 | 0 | 4 | K | 2 |  |  |  | ROZPOCET | 0 | 0 | 0 | 0 | 0 | 1 | 0 | 4 | 1308581482
| PP |  | Krytí potrubí z plastů výstražnou fólií z PVC šířky 34 cm | [15 empty] | PP | 2
| VV |  | 3*1,1 'Přepočtené koeficientem množství |  | 3.3 | [13 empty] | VV | 2 | 2 | False | 1 | ROZPOCET
| D | 46-M | Zemní práce při extr.mont.pracích |  |  |  | 0 | [5 empty] | 0 |  | 0.00165 |  | 0 | 3 | D | 1 |  |  |  | ROZPOCET | [6 empty] | 0
27 | K | 460520173 | Montáž trubek ochranných plastových ohebných do 90 mm uložených do rýhy | m | 3 |  | 0 | CS ÚRS 2021 01 |  |  | základní |  | 0 | 0 | 0 | 0 | 0 | 64 | K | 2 |  |  |  | ROZPOCET | 0 | 0 | 0 | 0 | 0 | 1 | 0 | 64 | 459870154
| PP |  | Montáž trubek ochranných uložených volně do rýhy plastových ohebných, vnitřního průměru přes 50 do 90 mm | [15 empty] | PP | 2
28 | M | 34571354 | trubka elektroinstalační ohebná dvouplášťová korugovaná (chránička) D 75/90mm, HDPE+LDPE | m | 3 |  | 0 | CS ÚRS 2021 01 |  |  | základní |  | 0 | 0.00055 | 0.00165 | 0 | 0 | 128 | M | 2 |  |  |  | ROZPOCET | 0 | 0 | 0 | 0 | 0 | 1 | 0 | 128 | 374038317
| PP |  | trubka elektroinstalační ohebná dvouplášťová korugovaná (chránička) D 75/90mm, HDPE+LDPE | [15 empty] | PP | 2

## IO-03 - Areálová dešťová ...
[9 empty] | >> skryté sloupce << | [9 empty] | {e1c32602-bf2d-422a-806d-1b444f687487}
2
| KRYCÍ LIST SOUPISU PRACÍ | [8 empty] | v --- níže se nacházejí doplnkové a pomocné údaje k sestavám --- v | [8 empty] | False
Stavba:
SPŠ a SOU Pelhřimov - objekt dílen Kamenice nad Lipou - úspora energie
Objekt:
IO-03 - Areálová dešťová kanalizace
Soupis:
IO-03 - Areálová dešťová kanalizace
| KSO: |  | 827 29 12 |  |  | CC-CZ:
| Místo: |  | Kamenice nad Lipu, ul. Lhotecká |  |  | Datum: | 17. 3. 2021
| Zadavatel: |  |  |  |  | IČ: | 70890749
|  | Kraj Vysočina |  |  |  | DIČ: | CZ70890749
| Uchazeč: |  |  |  |  | IČ: | Vyplň údaj
|  | Vyplň údaj |  |  |  | DIČ: | Vyplň údaj
| Projektant: |  |  |  |  | IČ: | 28094026
|  | PROJEKT CENTRUM NOVA s.r.o. |  |  |  | DIČ: | CZ28094026
| Zpracovatel: |  |  |  |  | IČ:
DIČ:
Poznámka:
- U veškěrých dodávek a výrobků bude do ceny zahrnuta jejich montáž vč. dodávky potřebného kotvení, doplňkového materiálu, staveništní a mimo staveništní dopravy v případě že tyto činosti nejsou oceněny v samostatných položkách jednotlivých částí soupisu prací. U vybraných výrobků je nutné do ceny díla zahrnout zpracování dodavatelské případně výrobní dokumentace, dále výrobu prototypů, provádění baravného a materiálového vzorkování apod. - Uchazeč o veřejnou zakázku je povinen při oceňování soutěžního SOUPISU PRACÍ ocenit veškeré položky uvedené v soupisech a provést kontrolu funkce aritmetických vzorců jednotlivých položkových SOUPISŮ ve vazbě na jednotlivé oddíly, rekapitulace a krycí listy. - Kde není výslovně uvedeno, bude pracovní postup a technologie provádění stanovena oprávněnou osobou zhotovitele - Pro sestavení SOUPISU PRACÍ v podrobnostech vymezených vyhl. č. 169/2016Sb. byla použita v převážné míře cenová soustava ÚRS. - V případě nejasností u některé z položek uváděných v supisu prací, kontaktuje uchazeč zadavatele. - Vlastní položky, komplety, soubory a položky s vyšší cenou než dle ceníku jsou stanoveny na základě zkušeností projektanta z období 3 let a odpovídají situaci na trhu. - Tento soupis prací je nedílnou součástí komplexního celkového soupisu na předmětnou akci. - Tato část soupisu prací vychází dle vyhlášky 169/2016 Sb. z následujících grafických a textových částí projektové dokumentace: C2. Celkový situační výkres IO-03.01 Technická zpráva IO-03, 04 IO-03.02 Podélný profil kanalizace IO-03.03 Vzorový příčný řez uložení kanalizačního potrubí IO-03.04 Kanalizační šachta IO-03.05 Uliční vpust IO-04.01 Vzorový příčný řez uložení vodovodního potrubí
| Cena bez DPH | [5 empty] | 0
|  |  | Základ daně |  |  | Sazba daně | Výše daně
| DPH | základní | 0 |  |  | 21% | 0
|  | snížená | 0 |  |  | 15% | 0
|  | zákl. přenesená | 0 |  |  | 21% | 0
|  | sníž. přenesená | 0 |  |  | 15% | 0
|  | nulová | 0 |  |  | 0% | 0
| Cena s DPH |  |  | v | CZK |  | 0
| Projektant |  |  | Zpracovatel
| Datum a podpis: |  | Razítko | Datum a podpis: |  |  | Razítko
| Objednavatel |  |  | Uchazeč
| Datum a podpis: |  | Razítko | Datum a podpis: |  |  | Razítko
REKAPITULACE ČLENĚNÍ SOUPISU PRACÍ
Stavba:
SPŠ a SOU Pelhřimov - objekt dílen Kamenice nad Lipou - úspora energie
Objekt:
IO-03 - Areálová dešťová kanalizace
Soupis:
IO-03 - Areálová dešťová kanalizace
Místo: |  |  | Kamenice nad Lipu, ul. Lhotecká |  |  | Datum: | 17. 3. 2021
Zadavatel: |  |  | Kraj Vysočina |  |  | Projektant: | PROJEKT CENTRUM NOVA s.r.o.
Uchazeč: |  |  | Vyplň údaj |  |  | Zpracovatel:
Kód dílu - Popis | [6 empty] | Cena celkem [CZK]
Náklady ze soupisu prací | [6 empty] | 0 | [12 empty] | -1
| HSV - Práce a dodávky HSV | [5 empty] | 0
| 1 - Zemní práce | [5 empty] | 0
| 3 - Svislé a kompletní konstrukce | [5 empty] | 0
| 4 - Vodorovné konstrukce | [5 empty] | 0
| 8 - Trubní vedení | [5 empty] | 0
| 9 - Ostatní konstrukce a práce, bourání | [5 empty] | 0
| 997 - Přesun sutě | [5 empty] | 0
| 998 - Přesun hmot | [5 empty] | 0
SOUPIS PRACÍ
Stavba:
SPŠ a SOU Pelhřimov - objekt dílen Kamenice nad Lipou - úspora energie
Objekt:
IO-03 - Areálová dešťová kanalizace
Soupis:
IO-03 - Areálová dešťová kanalizace
Místo: |  |  | Kamenice nad Lipu, ul. Lhotecká |  |  | Datum: | 17. 3. 2021
Zadavatel: |  |  | Kraj Vysočina |  |  | Projektant: | PROJEKT CENTRUM NOVA s.r.o.
Uchazeč: |  |  | Vyplň údaj |  |  | Zpracovatel:
PČ | Typ | Kód | Popis | MJ | Množství | J.cena [CZK] | Cena celkem [CZK] | Cenová soustava |  |  | DPH | J. Nh [h] | Nh celkem [h] | J. hmotnost [t] | Hmotnost celkem [t] | J. suť [t] | Suť Celkem [t]
Náklady soupisu celkem | [6 empty] | 0 | [5 empty] | 0 |  | 127.5989 |  | 30.1753 |  | D | -1 | [10 empty] | 0
| D | HSV | Práce a dodávky HSV |  |  |  | 0 | [5 empty] | 0 |  | 127.5989 |  | 30.1753 | 1 | D | 0 |  |  |  | ROZPOCET | [6 empty] | 0
| D | 1 | Zemní práce |  |  |  | 0 | [5 empty] | 0 |  | 81.6432 |  | 0 | 1 | D | 1 |  |  |  | ROZPOCET | [6 empty] | 0
1 | K | 132212211 | Hloubení rýh š do 2000 mm v soudržných horninách třídy těžitelnosti I, skupiny 3 ručně | m3 | 33.516 |  | 0 | CS ÚRS 2021 01 |  |  | základní |  | 0 | 0 | 0 | 0 | 0 | 4 | K | 2 |  |  |  | ROZPOCET | 0 | 0 | 0 | 0 | 0 | 1 | 0 | 4 | 485682793
| PP |  | Hloubení rýh šířky přes 800 do 2 000 mm ručně zapažených i nezapažených, s urovnáním dna do předepsaného profilu a spádu v hornině třídy těžitelnosti I skupiny 3 soudržných | [15 empty] | PP | 2
| VV |  | 167,582*0,2 'Přepočtené koeficientem množství |  | 33.516 | [13 empty] | VV | 2 | 2 | False | 1 | ROZPOCET
2 | K | 132251254 | Hloubení rýh nezapažených š do 2000 mm v hornině třídy těžitelnosti I, skupiny 3 objem do 500 m3 strojně | m3 | 134.066 |  | 0 | CS ÚRS 2021 01 |  |  | základní |  | 0 | 0 | 0 | 0 | 0 | 4 | K | 2 |  |  |  | ROZPOCET | 0 | 0 | 0 | 0 | 0 | 1 | 0 | 4 | -1537403998
| PP |  | Hloubení nezapažených rýh šířky přes 800 do 2 000 mm strojně s urovnáním dna do předepsaného profilu a spádu v hornině třídy těžitelnosti I skupiny 3 přes 100 do 500 m3 | [15 empty] | PP | 2
| VV |  | 4.3*((2.9+2.45)/2)*0.8 |  | 9.202 | [13 empty] | VV | 2 | 2 | True | 0 | ROZPOCET
| VV |  | (62-4.3)*((1.3+2.45)/2)*0.8 |  | 86.55 | [13 empty] | VV | 2 | 2 | True | 0 | ROZPOCET
| VV |  | 4*(1*1)*(2.9+2.45+1.95+1.4)-4*0.8*(2.9+2.45+1.95+1.4) |  | 6.96 | [13 empty] | VV | 2 | 2 | True | 0 | ROZPOCET
| VV |  | 15*((2.45*1.3)/2)*0.8 |  | 19.11 | [13 empty] | VV | 2 | 2 | True | 0 | ROZPOCET
| VV |  | 44*1.3*0.8 |  | 45.76 | [13 empty] | VV | 2 | 2 | True | 0 | ROZPOCET
| VV |  | Součet |  | 167.582 | [13 empty] | VV | 2 | 4 | True | 1 | ROZPOCET
| VV |  | 167,582*0,8 'Přepočtené koeficientem množství |  | 134.066 | [13 empty] | VV | 2 | 2 | False | 1 | ROZPOCET
3 | K | 151101101 | Zřízení příložného pažení a rozepření stěn rýh hl do 2 m | m2 | 287.155 |  | 0 | CS ÚRS 2021 01 |  |  | základní |  | 0 | 0.00084 | 0.24121 | 0 | 0 | 4 | K | 2 |  |  |  | ROZPOCET | 0 | 0 | 0 | 0 | 0 | 1 | 0 | 4 | 506276061
| PP |  | Zřízení pažení a rozepření stěn rýh pro podzemní vedení příložné pro jakoukoliv mezerovitost, hloubky do 2 m | [15 empty] | PP | 2
| VV |  | 4.3*((2.9+2.45)/2)*2 |  | 23.005 | [13 empty] | VV | 2 | 2 | True | 0 | ROZPOCET
| VV |  | (62-4.3)*((1.3+2.45)/2)*2 |  | 216.375 | [13 empty] | VV | 2 | 2 | True | 0 | ROZPOCET
| VV |  | 15*((2.45*1.3)/2)*2 |  | 47.775 | [13 empty] | VV | 2 | 2 | True | 0 | ROZPOCET
| VV |  | Součet |  | 287.155 | [13 empty] | VV | 2 | 4 | True | 1 | ROZPOCET
4 | K | 151101111 | Odstranění příložného pažení a rozepření stěn rýh hl do 2 m | m2 | 287.155 |  | 0 | CS ÚRS 2021 01 |  |  | základní |  | 0 | 0 | 0 | 0 | 0 | 4 | K | 2 |  |  |  | ROZPOCET | 0 | 0 | 0 | 0 | 0 | 1 | 0 | 4 | -970735254
| PP |  | Odstranění pažení a rozepření stěn rýh pro podzemní vedení s uložením materiálu na vzdálenost do 3 m od kraje výkopu příložné, hloubky do 2 m | [15 empty] | PP | 2
5 | K | 162751117 | Vodorovné přemístění do 10000 m výkopku/sypaniny z horniny třídy těžitelnosti I, skupiny 1 až 3 | m3 | 55.51 |  | 0 | CS ÚRS 2021 01 |  |  | základní |  | 0 | 0 | 0 | 0 | 0 | 4 | K | 2 |  |  |  | ROZPOCET | 0 | 0 | 0 | 0 | 0 | 1 | 0 | 4 | 1250715180
| PP |  | Vodorovné přemístění výkopku nebo sypaniny po suchu na obvyklém dopravním prostředku, bez naložení výkopku, avšak se složením bez rozhrnutí z horniny třídy těžitelnosti I skupiny 1 až 3 na vzdálenost přes 9 000 do 10 000 m | [15 empty] | PP | 2
| VV |  | 33,516+134,066-112.072 |  | 55.51 | [13 empty] | VV | 2 | 2 | True | 1 | ROZPOCET
6 | K | 162751119 | Příplatek k vodorovnému přemístění výkopku/sypaniny z horniny třídy těžitelnosti I, skupiny 1 až 3 ZKD 1000 m přes 10000 m | m3 | 943.67 |  | 0 | CS ÚRS 2021 01 |  |  | základní |  | 0 | 0 | 0 | 0 | 0 | 4 | K | 2 |  |  |  | ROZPOCET | 0 | 0 | 0 | 0 | 0 | 1 | 0 | 4 | -1072300817
| PP |  | Vodorovné přemístění výkopku nebo sypaniny po suchu na obvyklém dopravním prostředku, bez naložení výkopku, avšak se složením bez rozhrnutí z horniny třídy těžitelnosti I skupiny 1 až 3 na vzdálenost Příplatek k ceně za každých dalších i započatých 1 000 m | [15 empty] | PP | 2
| VV |  | 55,51*17 'Přepočtené koeficientem množství |  | 943.67 | [13 empty] | VV | 2 | 2 | False | 1 | ROZPOCET
7 | K | 171201231 | Poplatek za uložení zeminy a kamení na recyklační skládce (skládkovné) kód odpadu 17 05 04 | t | 116.571 |  | 0 | CS ÚRS 2021 01 |  |  | základní |  | 0 | 0 | 0 | 0 | 0 | 4 | K | 2 |  |  |  | ROZPOCET | 0 | 0 | 0 | 0 | 0 | 1 | 0 | 4 | -1823358234
| PP |  | Poplatek za uložení stavebního odpadu na recyklační skládce (skládkovné) zeminy a kamení zatříděného do Katalogu odpadů pod kódem 17 05 04 | [15 empty] | PP | 2
| VV |  | 55,51*2,1 'Přepočtené koeficientem množství |  | 116.571 | [13 empty] | VV | 2 | 2 | False | 1 | ROZPOCET
8 | K | 174151101 | Zásyp jam, šachet rýh nebo kolem objektů sypaninou se zhutněním | m3 | 112.072 |  | 0 | CS ÚRS 2021 01 |  |  | základní |  | 0 | 0 | 0 | 0 | 0 | 4 | K | 2 |  |  |  | ROZPOCET | 0 | 0 | 0 | 0 | 0 | 1 | 0 | 4 | -628993399
| PP |  | Zásyp sypaninou z jakékoliv horniny strojně s uložením výkopku ve vrstvách se zhutněním jam, šachet, rýh nebo kolem objektů v těchto vykopávkách | [15 empty] | PP | 2
| VV |  | 33,516+134,066 |  | 167.582 | [13 empty] | VV | 2 | 2 | True | 0 | ROZPOCET
| VV |  | -12.44-43.070 |  | -55.51 | [13 empty] | VV | 2 | 2 | True | 0 | ROZPOCET
| VV |  | Součet |  | 112.072 | [13 empty] | VV | 2 | 4 | True | 1 | ROZPOCET
9 | K | 175151101 | Obsypání potrubí strojně sypaninou bez prohození, uloženou do 3 m | m3 | 43.07 |  | 0 | CS ÚRS 2021 01 |  |  | základní |  | 0 | 0 | 0 | 0 | 0 | 4 | K | 2 |  |  |  | ROZPOCET | 0 | 0 | 0 | 0 | 0 | 1 | 0 | 4 | 182134366
| PP |  | Obsypání potrubí strojně sypaninou z vhodných třídy těžitelnosti I a II, skupiny 1 až 4 nebo materiálem připraveným podél výkopu ve vzdálenosti do 3 m od jeho kraje, pro jakoukoliv hloubku výkopu a míru zhutnění bez prohození sypaniny | [15 empty] | PP | 2
| VV |  | 95.5*(0.125+0.2)*0.8 |  | 24.83 | [13 empty] | VV | 2 | 2 | True | 0 | ROZPOCET
| VV |  | 30*(0.16+0.2)*0.8 |  | 8.64 | [13 empty] | VV | 2 | 2 | True | 0 | ROZPOCET
| VV |  | 30*(0.2+0.2)*0.8 |  | 9.6 | [13 empty] | VV | 2 | 2 | True | 0 | ROZPOCET
| VV |  | Součet |  | 43.07 | [13 empty] | VV | 2 | 4 | True | 1 | ROZPOCET
10 | M | 58337303 | štěrkopísek frakce 0/8 | t | 81.402 |  | 0 | CS ÚRS 2021 01 |  |  | základní |  | 0 | 1 | 81.402 | 0 | 0 | 8 | M | 2 |  |  |  | ROZPOCET | 0 | 0 | 0 | 0 | 0 | 1 | 0 | 4 | -2065894666
| PP |  | štěrkopísek frakce 0/8 | [15 empty] | PP | 2
| VV |  | 43,07*1,89 'Přepočtené koeficientem množství |  | 81.402 | [13 empty] | VV | 2 | 2 | False | 1 | ROZPOCET
| D | 3 | Svislé a kompletní konstrukce |  |  |  | 0 | [5 empty] | 0 |  | 0 |  | 0 | 1 | D | 1 |  |  |  | ROZPOCET | [6 empty] | 0
11 | K | 359901211 | Monitoring stoky jakékoli výšky na nové kanalizaci | m | 155.5 |  | 0 | CS ÚRS 2021 01 |  |  | základní |  | 0 | 0 | 0 | 0 | 0 | 4 | K | 2 |  |  |  | ROZPOCET | 0 | 0 | 0 | 0 | 0 | 1 | 0 | 4 | 1291172449
| PP |  | Monitoring stok (kamerový systém) jakékoli výšky nová kanalizace | [15 empty] | PP | 2
| VV |  | 95.5+30+30 |  | 155.5 | [13 empty] | VV | 2 | 2 | True | 1 | ROZPOCET
12 | K | 359901212 | Monitoring stoky jakékoli výšky na stávající kanalizaci | m | 300 |  | 0 | CS ÚRS 2021 01 |  |  | základní |  | 0 | 0 | 0 | 0 | 0 | 4 | K | 2 |  |  |  | ROZPOCET | 0 | 0 | 0 | 0 | 0 | 1 | 0 | 4 | -1602059253
| PP |  | Monitoring stok (kamerový systém) jakékoli výšky stávající kanalizace | [15 empty] | PP | 2
| VV |  | 150*2 |  | 300 | [13 empty] | VV | 2 | 2 | True | 1 | ROZPOCET
| D | 4 | Vodorovné konstrukce |  |  |  | 0 | [5 empty] | 0 |  | 23.512 |  | 0 | 1 | D | 1 |  |  |  | ROZPOCET | [6 empty] | 0
13 | K | 451572111 | Lože pod potrubí otevřený výkop z kameniva drobného těženého | m3 | 12.44 |  | 0 | CS ÚRS 2021 01 |  |  | základní |  | 0 | 0 | 0 | 0 | 0 | 4 | K | 2 |  |  |  | ROZPOCET | 0 | 0 | 0 | 0 | 0 | 1 | 0 | 4 | 378336858
| PP |  | Lože pod potrubí, stoky a drobné objekty v otevřeném výkopu z kameniva drobného těženého 0 až 4 mm | [15 empty] | PP | 2
| VV |  | (95.5+30+30)*0.8*0.1 |  | 12.44 | [13 empty] | VV | 2 | 2 | True | 1 | ROZPOCET
14 | M | 58337303 | štěrkopísek frakce 0/8 | t | 23.512 |  | 0 | CS ÚRS 2021 01 |  |  | základní |  | 0 | 1 | 23.512 | 0 | 0 | 8 | M | 2 |  |  |  | ROZPOCET | 0 | 0 | 0 | 0 | 0 | 1 | 0 | 4 | -786451417
| PP |  | štěrkopísek frakce 0/8 | [15 empty] | PP | 2
| VV |  | 12,44*1,89 'Přepočtené koeficientem množství |  | 23.512 | [13 empty] | VV | 2 | 2 | False | 1 | ROZPOCET
| D | 8 | Trubní vedení |  |  |  | 0 | [5 empty] | 0 |  | 22.4435 |  | 30.1594 | 1 | D | 1 |  |  |  | ROZPOCET | [6 empty] | 0
15 | K | 810351811 | Bourání stávajícího potrubí z betonu DN do 200 | m | 150 |  | 0 | CS ÚRS 2021 01 |  |  | základní |  | 0 | 0 | 0 | 0.18 | 27 | 4 | K | 2 |  |  |  | ROZPOCET | 0 | 0 | 0 | 0 | 0 | 1 | 0 | 4 | -1110021322
| PP |  | Bourání stávajícího potrubí z betonu v otevřeném výkopu DN do 200 | [15 empty] | PP | 2
16 | K | 871275211 | Kanalizační potrubí z tvrdého PVC jednovrstvé tuhost třídy SN4 DN 125 | m | 95.5 |  | 0 | CS ÚRS 2021 01 |  |  | základní |  | 0 | 0.00746 | 0.71243 | 0 | 0 | 4 | K | 2 |  |  |  | ROZPOCET | 0 | 0 | 0 | 0 | 0 | 1 | 0 | 4 | 1876399517
| PP |  | Kanalizační potrubí z tvrdého PVC v otevřeném výkopu ve sklonu do 20 %, hladkého plnostěnného jednovrstvého, tuhost třídy SN 4 DN 125 | [15 empty] | PP | 2
| VV |  | 5+4+3+4+15+11+1+6+4+8+9+6+13*1.5 |  | 95.5 | [13 empty] | VV | 2 | 2 | True | 1 | ROZPOCET
17 | K | 871315221 | Kanalizační potrubí z tvrdého PVC jednovrstvé tuhost třídy SN8 DN 160 | m | 30 |  | 0 | CS ÚRS 2021 01 |  |  | základní |  | 0 | 0.00276 | 0.0828 | 0 | 0 | 4 | K | 2 |  |  |  | ROZPOCET | 0 | 0 | 0 | 0 | 0 | 1 | 0 | 4 | 1167639229
| PP |  | Kanalizační potrubí z tvrdého PVC v otevřeném výkopu ve sklonu do 20 %, hladkého plnostěnného jednovrstvého, tuhost třídy SN 8 DN 160 | [15 empty] | PP | 2
18 | K | 871355221 | Kanalizační potrubí z tvrdého PVC jednovrstvé tuhost třídy SN8 DN 200 | m | 30 |  | 0 | CS ÚRS 2021 01 |  |  | základní |  | 0 | 0.0044 | 0.132 | 0 | 0 | 4 | K | 2 |  |  |  | ROZPOCET | 0 | 0 | 0 | 0 | 0 | 1 | 0 | 4 | -888429038
| PP |  | Kanalizační potrubí z tvrdého PVC v otevřeném výkopu ve sklonu do 20 %, hladkého plnostěnného jednovrstvého, tuhost třídy SN 8 DN 200 | [15 empty] | PP | 2
19 | K | 877265271 | Montáž lapače střešních splavenin z tvrdého PVC-systém KG DN 110 | kus | 13 |  | 0 | CS ÚRS 2021 01 |  |  | základní |  | 0 | 0 | 0 | 0 | 0 | 4 | K | 2 |  |  |  | ROZPOCET | 0 | 0 | 0 | 0 | 0 | 1 | 0 | 4 | -258585444
| PP |  | Montáž tvarovek na kanalizačním potrubí z trub z plastu z tvrdého PVC nebo z polypropylenu v otevřeném výkopu lapačů střešních splavenin DN 100 | [15 empty] | PP | 2
20 | M | 56231163 | lapač střešních splavenin se zápachovou klapkou a lapacím košem DN 125/110 | kus | 13 |  | 0 | CS ÚRS 2021 01 |  |  | základní |  | 0 | 0.0015 | 0.0195 | 0 | 0 | 8 | M | 2 |  |  |  | ROZPOCET | 0 | 0 | 0 | 0 | 0 | 1 | 0 | 4 | 1801146389
| PP |  | lapač střešních splavenin se zápachovou klapkou a lapacím košem DN 125/110 | [15 empty] | PP | 2
21 | K | 877270310 | Montáž kolen na kanalizačním potrubí z PP trub hladkých plnostěnných DN 125 | kus | 37 |  | 0 | CS ÚRS 2021 01 |  |  | základní |  | 0 | 0 | 0 | 0 | 0 | 4 | K | 2 |  |  |  | ROZPOCET | 0 | 0 | 0 | 0 | 0 | 1 | 0 | 4 | 2102438530
| PP |  | Montáž tvarovek na kanalizačním plastovém potrubí z polypropylenu PP hladkého plnostěnného kolen DN 125 | [15 empty] | PP | 2
| VV |  | 33+2+2 |  | 37 | [13 empty] | VV | 2 | 2 | True | 1 | ROZPOCET
22 | M | 28611356 | koleno kanalizační PVC KG 125x45° | kus | 33 |  | 0 | CS ÚRS 2021 01 |  |  | základní |  | 0 | 0.00035 | 0.01155 | 0 | 0 | 8 | M | 2 |  |  |  | ROZPOCET | 0 | 0 | 0 | 0 | 0 | 1 | 0 | 4 | 1342676935
| PP |  | koleno kanalizační PVC KG 125x45° | [15 empty] | PP | 2
| VV |  | 2*13+7 |  | 33 | [13 empty] | VV | 2 | 2 | True | 1 | ROZPOCET
23 | M | 28611355 | koleno kanalizace PVC KG 125x30° | kus | 2 |  | 0 | CS ÚRS 2021 01 |  |  | základní |  | 0 | 0.00034 | 0.00068 | 0 | 0 | 8 | M | 2 |  |  |  | ROZPOCET | 0 | 0 | 0 | 0 | 0 | 1 | 0 | 4 | 621757900
| PP |  | koleno kanalizace PVC KG 125x30° | [15 empty] | PP | 2
24 | M | 28611354 | koleno kanalizace PVC KG 125x15° | kus | 2 |  | 0 | CS ÚRS 2021 01 |  |  | základní |  | 0 | 0.00029 | 0.00058 | 0 | 0 | 8 | M | 2 |  |  |  | ROZPOCET | 0 | 0 | 0 | 0 | 0 | 1 | 0 | 4 | -980181470
| PP |  | koleno kanalizace PVC KG 125x15° | [15 empty] | PP | 2
25 | K | 877270320 | Montáž odboček na kanalizačním potrubí z PP trub hladkých plnostěnných DN 125 | kus | 1 |  | 0 | CS ÚRS 2021 01 |  |  | základní |  | 0 | 0 | 0 | 0 | 0 | 4 | K | 2 |  |  |  | ROZPOCET | 0 | 0 | 0 | 0 | 0 | 1 | 0 | 4 | -1512553787
| PP |  | Montáž tvarovek na kanalizačním plastovém potrubí z polypropylenu PP hladkého plnostěnného odboček DN 125 | [15 empty] | PP | 2
26 | M | 28611389 | odbočka kanalizační PVC s hrdlem 125/125/45° | kus | 1 |  | 0 | CS ÚRS 2021 01 |  |  | základní |  | 0 | 0.00088 | 0.00088 | 0 | 0 | 8 | M | 2 |  |  |  | ROZPOCET | 0 | 0 | 0 | 0 | 0 | 1 | 0 | 4 | -505565754
| PP |  | odbočka kanalizační PVC s hrdlem 125/125/45° | [15 empty] | PP | 2
27 | K | 877270330 | Montáž spojek na kanalizačním potrubí z PP trub hladkých plnostěnných DN 125 | kus | 13 |  | 0 | CS ÚRS 2021 01 |  |  | základní |  | 0 | 0 | 0 | 0 | 0 | 4 | K | 2 |  |  |  | ROZPOCET | 0 | 0 | 0 | 0 | 0 | 1 | 0 | 4 | 1983848284
| PP |  | Montáž tvarovek na kanalizačním plastovém potrubí z polypropylenu PP hladkého plnostěnného spojek nebo redukcí DN 125 | [15 empty] | PP | 2
28 | M | 28611566 | objímka převlečná kanalizace plastové KG DN 125 | kus | 13 |  | 0 | CS ÚRS 2021 01 |  |  | základní |  | 0 | 0.00029 | 0.00377 | 0 | 0 | 8 | M | 2 |  |  |  | ROZPOCET | 0 | 0 | 0 | 0 | 0 | 1 | 0 | 4 | 49105764
| PP |  | objímka převlečná kanalizace plastové KG DN 125 | [15 empty] | PP | 2
29 | K | 877310320 | Montáž odboček na kanalizačním potrubí z PP trub hladkých plnostěnných DN 150 | kus | 1 |  | 0 | CS ÚRS 2021 01 |  |  | základní |  | 0 | 0 | 0 | 0 | 0 | 4 | K | 2 |  |  |  | ROZPOCET | 0 | 0 | 0 | 0 | 0 | 1 | 0 | 4 | -822158207
| PP |  | Montáž tvarovek na kanalizačním plastovém potrubí z polypropylenu PP hladkého plnostěnného odboček DN 150 | [15 empty] | PP | 2
30 | M | 28611914 | odbočka kanalizační plastová s hrdlem KG 160/125/45° | kus | 1 |  | 0 | CS ÚRS 2021 01 |  |  | základní |  | 0 | 0.00143 | 0.00143 | 0 | 0 | 8 | M | 2 |  |  |  | ROZPOCET | 0 | 0 | 0 | 0 | 0 | 1 | 0 | 4 | -207749515
| PP |  | odbočka kanalizační plastová s hrdlem KG 160/125/45° | [15 empty] | PP | 2
31 | K | 877310330 | Montáž spojek na kanalizačním potrubí z PP trub hladkých plnostěnných DN 150 | kus | 2 |  | 0 | CS ÚRS 2021 01 |  |  | základní |  | 0 | 0 | 0 | 0 | 0 | 4 | K | 2 |  |  |  | ROZPOCET | 0 | 0 | 0 | 0 | 0 | 1 | 0 | 4 | -211407930
| PP |  | Montáž tvarovek na kanalizačním plastovém potrubí z polypropylenu PP hladkého plnostěnného spojek nebo redukcí DN 150 | [15 empty] | PP | 2
32 | M | 28611568 | objímka převlečná kanalizace plastové KG DN 150 | kus | 2 |  | 0 | CS ÚRS 2021 01 |  |  | základní |  | 0 | 0.00048 | 0.00096 | 0 | 0 | 8 | M | 2 |  |  |  | ROZPOCET | 0 | 0 | 0 | 0 | 0 | 1 | 0 | 4 | 1607028890
| PP |  | objímka převlečná kanalizace plastové KG DN 150 | [15 empty] | PP | 2
33 | K | 877350320 | Montáž odboček na kanalizačním potrubí z PP trub hladkých plnostěnných DN 200 | kus | 1 |  | 0 | CS ÚRS 2021 01 |  |  | základní |  | 0 | 0 | 0 | 0 | 0 | 4 | K | 2 |  |  |  | ROZPOCET | 0 | 0 | 0 | 0 | 0 | 1 | 0 | 4 | -1100534212
| PP |  | Montáž tvarovek na kanalizačním plastovém potrubí z polypropylenu PP hladkého plnostěnného odboček DN 200 | [15 empty] | PP | 2
34 | M | 28611394 | odbočka kanalizační plastová s hrdlem KG 200/125/45° | kus | 1 |  | 0 | CS ÚRS 2021 01 |  |  | základní |  | 0 | 0.00247 | 0.00247 | 0 | 0 | 8 | M | 2 |  |  |  | ROZPOCET | 0 | 0 | 0 | 0 | 0 | 1 | 0 | 4 | -1157295987
| PP |  | odbočka kanalizační plastová s hrdlem KG 200/125/45° | [15 empty] | PP | 2
35 | K | 877350330 | Montáž spojek na kanalizačním potrubí z PP trub hladkých plnostěnných DN 200 | kus | 2 |  | 0 | CS ÚRS 2021 01 |  |  | základní |  | 0 | 0 | 0 | 0 | 0 | 4 | K | 2 |  |  |  | ROZPOCET | 0 | 0 | 0 | 0 | 0 | 1 | 0 | 4 | 1916234519
| PP |  | Montáž tvarovek na kanalizačním plastovém potrubí z polypropylenu PP hladkého plnostěnného spojek nebo redukcí DN 200 | [15 empty] | PP | 2
36 | M | 28611570 | objímka převlečná kanalizace plastové KG DN 200 | kus | 2 |  | 0 | CS ÚRS 2021 01 |  |  | základní |  | 0 | 0.00102 | 0.00204 | 0 | 0 | 8 | M | 2 |  |  |  | ROZPOCET | 0 | 0 | 0 | 0 | 0 | 1 | 0 | 4 | 361763437
| PP |  | objímka převlečná kanalizace plastové KG DN 200 | [15 empty] | PP | 2
37 | K | 88902R | Propojení kanalizace u předělávaných UV | kpl | 4 |  | 0 |  |  |  | základní |  | 0 | 0 | 0 | 0 | 0 | 4 | K | 2 |  |  |  | ROZPOCET | 0 | 0 | 0 | 0 | 0 | 1 | 0 | 4 | 437549804
38 | K | 890431811 | Bourání šachet z prefabrikovaných skruží ručně obestavěného prostoru do 3 m3 | m3 | 4.599 |  | 0 | CS ÚRS 2021 01 |  |  | základní |  | 0 | 0 | 0 | 0.6 | 2.7594 | 4 | K | 2 |  |  |  | ROZPOCET | 0 | 0 | 0 | 0 | 0 | 1 | 0 | 4 | 1981017566
| PP |  | Bourání šachet a jímek ručně velikosti obestavěného prostoru přes 1,5 do 3 m3 z prefabrikovaných skruží | [15 empty] | PP | 2
| VV |  | (PI*2.5*(0.62*0.62-0.5*0.5))*4 |  | 4.222 | [13 empty] | VV | 2 | 2 | True | 0 | ROZPOCET
| VV |  | (PI*2*(0.175*0.175-0.125*0.125))*4 |  | 0.377 | [13 empty] | VV | 2 | 2 | True | 0 | ROZPOCET
| VV |  | Součet |  | 4.599 | [13 empty] | VV | 2 | 4 | True | 1 | ROZPOCET
39 | K | 892372121 | Tlaková zkouška vzduchem potrubí DN 300 těsnícím vakem ucpávkovým | úsek | 10 |  | 0 | CS ÚRS 2021 01 |  |  | základní |  | 0 | 0.00031 | 0.0031 | 0 | 0 | 4 | K | 2 |  |  |  | ROZPOCET | 0 | 0 | 0 | 0 | 0 | 1 | 0 | 4 | -1046599358
| PP |  | Tlakové zkoušky vzduchem těsnícími vaky ucpávkovými DN 300 | [15 empty] | PP | 2
40 | K | 894201151 | Dno šachet tl nad 200 mm z prostého betonu se zvýšenými nároky na prostředí tř. C 25/30 | m3 | 0.603 |  | 0 | CS ÚRS 2021 01 |  |  | základní |  | 0 | 0 | 0 | 0 | 0 | 4 | K | 2 |  |  |  | ROZPOCET | 0 | 0 | 0 | 0 | 0 | 1 | 0 | 4 | 666929906
| PP |  | Ostatní konstrukce na trubním vedení z prostého betonu dno šachet tloušťky přes 200 mm z betonu se zvýšenými nároky na prostředí tř. C 25/30 | [15 empty] | PP | 2
| VV |  | ((PI*0.650*0.650*0.25)+(PI*0.5*(0.65*0.65-0.5*0.5)))*1 |  | 0.603 | [13 empty] | VV | 2 | 2 | True | 1 | ROZPOCET
41 | K | 894201193 | Příplatek za tloušťku dna šachet do 200 mm | m3 | 0.603 |  | 0 | CS ÚRS 2021 01 |  |  | základní |  | 0 | 0 | 0 | 0 | 0 | 4 | K | 2 |  |  |  | ROZPOCET | 0 | 0 | 0 | 0 | 0 | 1 | 0 | 4 | -1297434557
| PP |  | Ostatní konstrukce na trubním vedení z prostého betonu dno šachet tloušťky přes 200 mm Příplatek k ceně za tloušťku dna do 200 mm | [15 empty] | PP | 2
42 | K | 894502401 | Bednění stěn šachet kruhových oboustranné vč. odbednění | m2 | 7.933 |  | 0 |  |  |  | základní |  | 0 | 0.00581 | 0.046091 | 0 | 0 | 4 | K | 2 |  |  |  | ROZPOCET | 0 | 0 | 0 | 0 | 0 | 1 | 0 | 4 | -67207142
| PP |  | Bednění konstrukcí na trubním vedení stěn šachet kruhových oboustranné | [15 empty] | PP | 2
| VV |  | ((2*PI*0.65*0.65+2*PI*0.65*0.6)+(2*PI*0.5*0.5+2*PI*0.5*0.4))*1 |  | 7.933 | [13 empty] | VV | 2 | 2 | True | 1 | ROZPOCET
43 | K | 894411111 | Zřízení šachet kanalizačních z betonových dílců na potrubí DN do 200 dno beton tř. C 25/30 | kus | 4 |  | 0 | CS ÚRS 2021 01 |  |  | základní |  | 0 | 1.9273 | 7.709 | 0 | 0 | 4 | K | 2 |  |  |  | ROZPOCET | 0 | 0 | 0 | 0 | 0 | 1 | 0 | 4 | 1067350532
| PP |  | Zřízení šachet kanalizačních z betonových dílců výšky vstupu do 1,50 m s obložením dna betonem tř. C 25/30, na potrubí DN do 200 | [15 empty] | PP | 2
44 | M | PFB.1120101OZ | Prstenec šachtový vyrovnávací (OZ) TBW-Q.1 63/6 | kus | 1 |  | 0 |  |  |  | základní |  | 0 | 0.04 | 0.04 | 0 | 0 | 8 | M | 2 |  |  |  | ROZPOCET | 0 | 0 | 0 | 0 | 0 | 1 | 0 | 4 | -763709469
| PP |  | Prstenec šachtový vyrovnávací (OZ) TBW-Q.1 63/6 | [15 empty] | PP | 2
45 | M | PFB.1120103OZ | Prstenec šachtový vyrovnávací (OZ) TBW-Q.1 63/10 | kus | 1 |  | 0 |  |  |  | základní |  | 0 | 0.068 | 0.068 | 0 | 0 | 8 | M | 2 |  |  |  | ROZPOCET | 0 | 0 | 0 | 0 | 0 | 1 | 0 | 4 | -1289436233
| PP |  | Prstenec šachtový vyrovnávací (OZ) TBW-Q.1 63/10 | [15 empty] | PP | 2
46 | M | PFB.1121104 | Konus TBR-Q.1 100-63/58/12 KPS | kus | 2 |  | 0 |  |  |  | základní |  | 0 | 0.585 | 1.17 | 0 | 0 | 8 | M | 2 |  |  |  | ROZPOCET | 0 | 0 | 0 | 0 | 0 | 1 | 0 | 4 | 620441332
| PP |  | Konus TBR-Q.1 100-63/58/12 KPS | [15 empty] | PP | 2
47 | M | PFB.1121601 | Deska zákrytováTZK-Q.1 100-63/17 | kus | 2 |  | 0 |  |  |  | základní |  | 0 | 0.43 | 0.86 | 0 | 0 | 8 | M | 2 |  |  |  | ROZPOCET | 0 | 0 | 0 | 0 | 0 | 1 | 0 | 4 | -760741484
| PP |  | Deska zákrytováTZK-Q.1 100-63/17 | [15 empty] | PP | 2
48 | M | PFB.1122113 | Skruž výšky 500 mm TBS-Q.1 100/50/12 PS | kus | 2 |  | 0 |  |  |  | základní |  | 0 | 0.5 | 1 | 0 | 0 | 8 | M | 2 |  |  |  | ROZPOCET | 0 | 0 | 0 | 0 | 0 | 1 | 0 | 4 | -187348414
| PP |  | Skruž výšky 500 mm TBS-Q.1 100/50/12 PS | [15 empty] | PP | 2
49 | M | PFB.1122123 | Skruž výšky 1000 mm TBS-Q.1 100/100/12 PS | kus | 3 |  | 0 |  |  |  | základní |  | 0 | 1 | 3 | 0 | 0 | 8 | M | 2 |  |  |  | ROZPOCET | 0 | 0 | 0 | 0 | 0 | 1 | 0 | 4 | 630399965
| PP |  | Skruž výšky 1000 mm TBS-Q.1 100/100/12 PS | [15 empty] | PP | 2
50 | M | PFB.1135106 | Dno jednolité šachtové TBZ-Q.1 100/489 KOM tl.15 cm | kus | 2 |  | 0 |  |  |  | základní |  | 0 | 1.45 | 2.9 | 0 | 0 | 8 | M | 2 |  |  |  | ROZPOCET | 0 | 0 | 0 | 0 | 0 | 1 | 0 | 4 | -883284422
51 | M | PFB.1135101 | Dno jednolité šachtové TBZ-Q.1 100/470 KOM tl. 15 cm | kus | 1 |  | 0 |  |  |  | základní |  | 0 | 1.16 | 1.16 | 0 | 0 | 8 | M | 2 |  |  |  | ROZPOCET | 0 | 0 | 0 | 0 | 0 | 1 | 0 | 4 | 357355960
52 | M | PFB.0006002OZ | Těsnění elastomerové pro spojení šachtových dílů EMT DN 1000 | kus | 8 |  | 0 |  |  |  | základní |  | 0 | 0.002 | 0.016 | 0 | 0 | 8 | M | 2 |  |  |  | ROZPOCET | 0 | 0 | 0 | 0 | 0 | 1 | 0 | 4 | -1530052618
| PP |  | Těsnění elastomerové pro spojení šachtových dílů EMT DN 1000 | [15 empty] | PP | 2
53 | K | 895941111 | Zřízení vpusti kanalizační uliční z betonových dílců typ UV-50 normální | kus | 4 |  | 0 | CS ÚRS 2021 01 |  |  | základní |  | 0 | 0.3409 | 1.3636 | 0 | 0 | 4 | K | 2 |  |  |  | ROZPOCET | 0 | 0 | 0 | 0 | 0 | 1 | 0 | 4 | -671261760
| PP |  | Zřízení vpusti kanalizační uliční z betonových dílců typ UV-50 normální | [15 empty] | PP | 2
54 | M | 59223852 | dno pro uliční vpusť s kalovou prohlubní betonové 450x300x50mm | kus | 4 |  | 0 | CS ÚRS 2021 01 |  |  | základní |  | 0 | 0.072 | 0.288 | 0 | 0 | 8 | M | 2 |  |  |  | ROZPOCET | 0 | 0 | 0 | 0 | 0 | 1 | 0 | 4 | 459673249
| PP |  | dno pro uliční vpusť s kalovou prohlubní betonové 450x300x50mm | [15 empty] | PP | 2
55 | M | 59223864 | prstenec pro uliční vpusť vyrovnávací betonový 390x60x130mm | kus | 4 |  | 0 | CS ÚRS 2021 01 |  |  | základní |  | 0 | 0.027 | 0.108 | 0 | 0 | 8 | M | 2 |  |  |  | ROZPOCET | 0 | 0 | 0 | 0 | 0 | 1 | 0 | 4 | 1936264433
| PP |  | prstenec pro uliční vpusť vyrovnávací betonový 390x60x130mm | [15 empty] | PP | 2
56 | M | 59223854 | skruž pro uliční vpusť s výtokovým otvorem PVC betonová 450x350x50mm | kus | 4 |  | 0 | CS ÚRS 2021 01 |  |  | základní |  | 0 | 0.08 | 0.32 | 0 | 0 | 8 | M | 2 |  |  |  | ROZPOCET | 0 | 0 | 0 | 0 | 0 | 1 | 0 | 4 | -483324781
| PP |  | skruž pro uliční vpusť s výtokovým otvorem PVC betonová 450x350x50mm | [15 empty] | PP | 2
57 | M | 59223858 | skruž pro uliční vpusť horní betonová 450x570x50mm | kus | 4 |  | 0 | CS ÚRS 2021 01 |  |  | základní |  | 0 | 0.111 | 0.444 | 0 | 0 | 8 | M | 2 |  |  |  | ROZPOCET | 0 | 0 | 0 | 0 | 0 | 1 | 0 | 4 | -672230630
| PP |  | skruž pro uliční vpusť horní betonová 450x570x50mm | [15 empty] | PP | 2
58 | M | 59223857 | skruž pro uliční vpusť horní betonová 450x295x50mm | kus | 4 |  | 0 | CS ÚRS 2021 01 |  |  | základní |  | 0 | 0.058 | 0.232 | 0 | 0 | 8 | M | 2 |  |  |  | ROZPOCET | 0 | 0 | 0 | 0 | 0 | 1 | 0 | 4 | -1456758686
| PP |  | skruž pro uliční vpusť horní betonová 450x295x50mm | [15 empty] | PP | 2
59 | M | 28661789 | koš kalový ocelový pro silniční vpusť 425mm vč. madla | kus | 4 |  | 0 | CS ÚRS 2021 01 |  |  | základní |  | 0 | 0.0085 | 0.034 | 0 | 0 | 8 | M | 2 |  |  |  | ROZPOCET | 0 | 0 | 0 | 0 | 0 | 1 | 0 | 4 | 1138975683
| PP |  | koš kalový ocelový pro silniční vpusť 425mm vč. madla | [15 empty] | PP | 2
60 | K | 899101211 | Demontáž poklopů litinových nebo ocelových včetně rámů hmotnosti do 50 kg | kus | 8 |  | 0 | CS ÚRS 2021 01 |  |  | základní |  | 0 | 0 | 0 | 0.05 | 0.4 | 4 | K | 2 |  |  |  | ROZPOCET | 0 | 0 | 0 | 0 | 0 | 1 | 0 | 4 | 2128065402
| PP |  | Demontáž poklopů litinových a ocelových včetně rámů, hmotnosti jednotlivě do 50 kg | [15 empty] | PP | 2
61 | K | 899211112 | Osazení mříží s rámem hmotnosti nad 50 do 100 kg | kus | 4 |  | 0 | CS ÚRS 2021 01 |  |  | základní |  | 0 | 0.00702 | 0.02808 | 0 | 0 | 4 | K | 2 |  |  |  | ROZPOCET | 0 | 0 | 0 | 0 | 0 | 1 | 0 | 4 | -1395505815
| PP |  | Osazení litinových mříží s rámem na šachtách tunelové stoky hmotnosti jednotlivě přes 50 do 100 kg | [15 empty] | PP | 2
62 | M | KSI.KM05 | Vtoková mříž Standard, 500x500, rám litinový v.160mm, D 400 | kus | 4 |  | 0 |  |  |  | základní |  | 0 | 0.109 | 0.436 | 0 | 0 | 8 | M | 2 |  |  |  | ROZPOCET | 0 | 0 | 0 | 0 | 0 | 1 | 0 | 4 | -1381705020
| PP |  | Vtoková mříž Standard, 500x500, rám litinový v.160mm, D 400 | [15 empty] | PP | 2
63 | K | 899311112 | Osazení poklopů s rámem hmotnosti nad 50 do 100 kg | kus | 4 |  | 0 | CS ÚRS 2021 01 |  |  | základní |  | 0 | 0.00702 | 0.02808 | 0 | 0 | 4 | K | 2 |  |  |  | ROZPOCET | 0 | 0 | 0 | 0 | 0 | 1 | 0 | 4 | -556218315
| PP |  | Osazení ocelových nebo litinových poklopů s rámem na šachtách tunelové stoky hmotnosti jednotlivě přes 50 do 100 kg | [15 empty] | PP | 2
64 | M | 55241015 | poklop šachtový třída D400, kruhový rám 785, vstup 600mm, s ventilací | kus | 4 |  | 0 | CS ÚRS 2021 01 |  |  | základní |  | 0 | 0.0546 | 0.2184 | 0 | 0 | 8 | M | 2 |  |  |  | ROZPOCET | 0 | 0 | 0 | 0 | 0 | 1 | 0 | 4 | 1215938897
| PP |  | poklop šachtový třída D400, kruhový rám 785, vstup 600mm, s ventilací | [15 empty] | PP | 2
| D | 9 | Ostatní konstrukce a práce, bourání |  |  |  | 0 | [5 empty] | 0 |  | 0.000237 |  | 0.0159 | 1 | D | 1 |  |  |  | ROZPOCET | [6 empty] | 0
65 | K | 977151122 | Jádrové vrty diamantovými korunkami do D 130 mm do stavebních materiálů | m | 0.3 |  | 0 | CS ÚRS 2021 01 |  |  | základní |  | 0 | 0.00079 | 0.000237 | 0.053 | 0.0159 | 4 | K | 2 |  |  |  | ROZPOCET | 0 | 0 | 0 | 0 | 0 | 1 | 0 | 4 | 1248492955
| PP |  | Jádrové vrty diamantovými korunkami do stavebních materiálů (železobetonu, betonu, cihel, obkladů, dlažeb, kamene) průměru přes 120 do 130 mm | [15 empty] | PP | 2
| VV |  | 6*0.05 |  | 0.3 | [13 empty] | VV | 2 | 2 | True | 1 | ROZPOCET
| D | 997 | Přesun sutě |  |  |  | 0 | [5 empty] | 0 |  | 0 |  | 0 | 1 | D | 1 |  |  |  | ROZPOCET | [6 empty] | 0
66 | K | 997002511 | Vodorovné přemístění suti a vybouraných hmot bez naložení ale se složením a urovnáním do 1 km | t | 30.175 |  | 0 | CS ÚRS 2021 01 |  |  | základní |  | 0 | 0 | 0 | 0 | 0 | 4 | K | 2 |  |  |  | ROZPOCET | 0 | 0 | 0 | 0 | 0 | 1 | 0 | 4 | 783407373
| PP |  | Vodorovné přemístění suti a vybouraných hmot bez naložení, se složením a hrubým urovnáním na vzdálenost do 1 km | [15 empty] | PP | 2
67 | K | 997002519 | Příplatek ZKD 1 km přemístění suti a vybouraných hmot | t | 784.55 |  | 0 | CS ÚRS 2021 01 |  |  | základní |  | 0 | 0 | 0 | 0 | 0 | 4 | K | 2 |  |  |  | ROZPOCET | 0 | 0 | 0 | 0 | 0 | 1 | 0 | 4 | 720823500
| PP |  | Vodorovné přemístění suti a vybouraných hmot bez naložení, se složením a hrubým urovnáním Příplatek k ceně za každý další i započatý 1 km přes 1 km | [15 empty] | PP | 2
| VV |  | 30,175*26 'Přepočtené koeficientem množství |  | 784.55 | [13 empty] | VV | 2 | 2 | False | 1 | ROZPOCET
68 | K | 997002611 | Nakládání suti a vybouraných hmot | t | 30.175 |  | 0 | CS ÚRS 2021 01 |  |  | základní |  | 0 | 0 | 0 | 0 | 0 | 4 | K | 2 |  |  |  | ROZPOCET | 0 | 0 | 0 | 0 | 0 | 1 | 0 | 4 | -1808686029
| PP |  | Nakládání suti a vybouraných hmot na dopravní prostředek pro vodorovné přemístění | [15 empty] | PP | 2
69 | K | 997013862 | Poplatek za uložení stavebního odpadu na recyklační skládce (skládkovné) z armovaného betonu kód odpadu 17 01 01 | t | 30.175 |  | 0 | CS ÚRS 2021 01 |  |  | základní |  | 0 | 0 | 0 | 0 | 0 | 4 | K | 2 |  |  |  | ROZPOCET | 0 | 0 | 0 | 0 | 0 | 1 | 0 | 4 | 481098137
| PP |  | Poplatek za uložení stavebního odpadu na recyklační skládce (skládkovné) z armovaného betonu zatříděného do Katalogu odpadů pod kódem 17 01 01 | [15 empty] | PP | 2
| D | 998 | Přesun hmot |  |  |  | 0 | [5 empty] | 0 |  | 0 |  | 0 | 1 | D | 1 |  |  |  | ROZPOCET | [6 empty] | 0
70 | K | 998276101 | Přesun hmot pro trubní vedení z trub z plastických hmot otevřený výkop | t | 127.599 |  | 0 | CS ÚRS 2021 01 |  |  | základní |  | 0 | 0 | 0 | 0 | 0 | 4 | K | 2 |  |  |  | ROZPOCET | 0 | 0 | 0 | 0 | 0 | 1 | 0 | 4 | 170749188
| PP |  | Přesun hmot pro trubní vedení hloubené z trub z plastických hmot nebo sklolaminátových pro vodovody nebo kanalizace v otevřeném výkopu dopravní vzdálenost do 15 m | [15 empty] | PP | 2

## IO-04 - Areálový venkovní...
[9 empty] | >> skryté sloupce << | [9 empty] | {c22b3d03-bb34-4fec-b1db-a031eb2e9220}
2
| KRYCÍ LIST SOUPISU PRACÍ | [8 empty] | v --- níže se nacházejí doplnkové a pomocné údaje k sestavám --- v | [8 empty] | False
Stavba:
SPŠ a SOU Pelhřimov - objekt dílen Kamenice nad Lipou - úspora energie
Objekt:
IO-04 - Areálový venkovní rozvod vody
Soupis:
IO-04 - Areálový venkovní rozvod vody
| KSO: |  | 827 19 12 |  |  | CC-CZ:
| Místo: |  | Kamenice nad Lipu, ul. Lhotecká |  |  | Datum: | 17. 3. 2021
| Zadavatel: |  |  |  |  | IČ: | 70890749
|  | Kraj Vysočina |  |  |  | DIČ: | CZ70890749
| Uchazeč: |  |  |  |  | IČ: | Vyplň údaj
|  | Vyplň údaj |  |  |  | DIČ: | Vyplň údaj
| Projektant: |  |  |  |  | IČ: | 28094026
|  | PROJEKT CENTRUM NOVA s.r.o. |  |  |  | DIČ: | CZ28094026
| Zpracovatel: |  |  |  |  | IČ:
DIČ:
Poznámka:
- U veškěrých dodávek a výrobků bude do ceny zahrnuta jejich montáž vč. dodávky potřebného kotvení, doplňkového materiálu, staveništní a mimo staveništní dopravy v případě že tyto činosti nejsou oceněny v samostatných položkách jednotlivých částí soupisu prací. U vybraných výrobků je nutné do ceny díla zahrnout zpracování dodavatelské případně výrobní dokumentace, dále výrobu prototypů, provádění baravného a materiálového vzorkování apod. - Uchazeč o veřejnou zakázku je povinen při oceňování soutěžního SOUPISU PRACÍ ocenit veškeré položky uvedené v soupisech a provést kontrolu funkce aritmetických vzorců jednotlivých položkových SOUPISŮ ve vazbě na jednotlivé oddíly, rekapitulace a krycí listy. - Kde není výslovně uvedeno, bude pracovní postup a technologie provádění stanovena oprávněnou osobou zhotovitele - Pro sestavení SOUPISU PRACÍ v podrobnostech vymezených vyhl. č. 169/2016Sb. byla použita v převážné míře cenová soustava ÚRS. - V případě nejasností u některé z položek uváděných v supisu prací, kontaktuje uchazeč zadavatele. - Vlastní položky, komplety, soubory a položky s vyšší cenou než dle ceníku jsou stanoveny na základě zkušeností projektanta z období 3 let a odpovídají situaci na trhu. - Tento soupis prací je nedílnou součástí komplexního celkového soupisu na předmětnou akci. - Tato část soupisu prací vychází dle vyhlášky 169/2016 Sb. z následujících grafických a textových částí projektové dokumentace: C2. Celkový situační výkres IO-03.01 Technická zpráva IO-03, 04 IO-04.01 Vzorový příčný řez uložení vodovodního potrubí
| Cena bez DPH | [5 empty] | 0
|  |  | Základ daně |  |  | Sazba daně | Výše daně
| DPH | základní | 0 |  |  | 21% | 0
|  | snížená | 0 |  |  | 15% | 0
|  | zákl. přenesená | 0 |  |  | 21% | 0
|  | sníž. přenesená | 0 |  |  | 15% | 0
|  | nulová | 0 |  |  | 0% | 0
| Cena s DPH |  |  | v | CZK |  | 0
| Projektant |  |  | Zpracovatel
| Datum a podpis: |  | Razítko | Datum a podpis: |  |  | Razítko
| Objednavatel |  |  | Uchazeč
| Datum a podpis: |  | Razítko | Datum a podpis: |  |  | Razítko
REKAPITULACE ČLENĚNÍ SOUPISU PRACÍ
Stavba:
SPŠ a SOU Pelhřimov - objekt dílen Kamenice nad Lipou - úspora energie
Objekt:
IO-04 - Areálový venkovní rozvod vody
Soupis:
IO-04 - Areálový venkovní rozvod vody
Místo: |  |  | Kamenice nad Lipu, ul. Lhotecká |  |  | Datum: | 17. 3. 2021
Zadavatel: |  |  | Kraj Vysočina |  |  | Projektant: | PROJEKT CENTRUM NOVA s.r.o.
Uchazeč: |  |  | Vyplň údaj |  |  | Zpracovatel:
Kód dílu - Popis | [6 empty] | Cena celkem [CZK]
Náklady ze soupisu prací | [6 empty] | 0 | [12 empty] | -1
| HSV - Práce a dodávky HSV | [5 empty] | 0
| 1 - Zemní práce | [5 empty] | 0
| 4 - Vodorovné konstrukce | [5 empty] | 0
| 8 - Trubní vedení | [5 empty] | 0
| 998 - Přesun hmot | [5 empty] | 0
| PSV - Práce a dodávky PSV | [5 empty] | 0
| 713 - Izolace tepelné | [5 empty] | 0
| 722 - Zdravotechnika - vnitřní vodovod | [5 empty] | 0
| M - Práce a dodávky M | [5 empty] | 0
| 46-M - Zemní práce při extr.mont.pracích | [5 empty] | 0
SOUPIS PRACÍ
Stavba:
SPŠ a SOU Pelhřimov - objekt dílen Kamenice nad Lipou - úspora energie
Objekt:
IO-04 - Areálový venkovní rozvod vody
Soupis:
IO-04 - Areálový venkovní rozvod vody
Místo: |  |  | Kamenice nad Lipu, ul. Lhotecká |  |  | Datum: | 17. 3. 2021
Zadavatel: |  |  | Kraj Vysočina |  |  | Projektant: | PROJEKT CENTRUM NOVA s.r.o.
Uchazeč: |  |  | Vyplň údaj |  |  | Zpracovatel:
PČ | Typ | Kód | Popis | MJ | Množství | J.cena [CZK] | Cena celkem [CZK] | Cenová soustava |  |  | DPH | J. Nh [h] | Nh celkem [h] | J. hmotnost [t] | Hmotnost celkem [t] | J. suť [t] | Suť Celkem [t]
Náklady soupisu celkem | [6 empty] | 0 | [5 empty] | 0 |  | 17.9236 |  | 0 |  | D | -1 | [10 empty] | 0
| D | HSV | Práce a dodávky HSV |  |  |  | 0 | [5 empty] | 0 |  | 17.9025 |  | 0 | 1 | D | 0 |  |  |  | ROZPOCET | [6 empty] | 0
| D | 1 | Zemní práce |  |  |  | 0 | [5 empty] | 0 |  | 13.995 |  | 0 | 1 | D | 1 |  |  |  | ROZPOCET | [6 empty] | 0
1 | K | 132212111 | Hloubení rýh š do 800 mm v soudržných horninách třídy těžitelnosti I, skupiny 3 ručně | m3 | 13.26 |  | 0 | CS ÚRS 2021 01 |  |  | základní |  | 0 | 0 | 0 | 0 | 0 | 4 | K | 2 |  |  |  | ROZPOCET | 0 | 0 | 0 | 0 | 0 | 1 | 0 | 4 | -1016935093
| PP |  | Hloubení rýh šířky do 800 mm ručně zapažených i nezapažených, s urovnáním dna do předepsaného profilu a spádu v hornině třídy těžitelnosti I skupiny 3 soudržných | [15 empty] | PP | 2
| VV |  | 26,52*0,5 'Přepočtené koeficientem množství |  | 13.26 | [13 empty] | VV | 2 | 2 | False | 1 | ROZPOCET
2 | K | 132251101 | Hloubení rýh nezapažených š do 800 mm v hornině třídy těžitelnosti I, skupiny 3 objem do 20 m3 strojně | m3 | 13.26 |  | 0 | CS ÚRS 2021 01 |  |  | základní |  | 0 | 0 | 0 | 0 | 0 | 4 | K | 2 |  |  |  | ROZPOCET | 0 | 0 | 0 | 0 | 0 | 1 | 0 | 4 | -1339781305
| PP |  | Hloubení nezapažených rýh šířky do 800 mm strojně s urovnáním dna do předepsaného profilu a spádu v hornině třídy těžitelnosti I skupiny 3 do 20 m3 | [15 empty] | PP | 2
| VV |  | 34*1.3*0.6 |  | 26.52 | [13 empty] | VV | 2 | 2 | True | 1 | ROZPOCET
| VV |  | 26,52*0,5 'Přepočtené koeficientem množství |  | 13.26 | [13 empty] | VV | 2 | 2 | False | 1 | ROZPOCET
3 | K | 162751117 | Vodorovné přemístění do 10000 m výkopku/sypaniny z horniny třídy těžitelnosti I, skupiny 1 až 3 | m3 | 9.445 |  | 0 | CS ÚRS 2021 01 |  |  | základní |  | 0 | 0 | 0 | 0 | 0 | 4 | K | 2 |  |  |  | ROZPOCET | 0 | 0 | 0 | 0 | 0 | 1 | 0 | 4 | -615087895
| PP |  | Vodorovné přemístění výkopku nebo sypaniny po suchu na obvyklém dopravním prostředku, bez naložení výkopku, avšak se složením bez rozhrnutí z horniny třídy těžitelnosti I skupiny 1 až 3 na vzdálenost přes 9 000 do 10 000 m | [15 empty] | PP | 2
| VV |  | 26.52-17.075 |  | 9.445 | [13 empty] | VV | 2 | 2 | True | 1 | ROZPOCET
4 | K | 162751119 | Příplatek k vodorovnému přemístění výkopku/sypaniny z horniny třídy těžitelnosti I, skupiny 1 až 3 ZKD 1000 m přes 10000 m | m3 | 160.565 |  | 0 | CS ÚRS 2021 01 |  |  | základní |  | 0 | 0 | 0 | 0 | 0 | 4 | K | 2 |  |  |  | ROZPOCET | 0 | 0 | 0 | 0 | 0 | 1 | 0 | 4 | 1920805757
| PP |  | Vodorovné přemístění výkopku nebo sypaniny po suchu na obvyklém dopravním prostředku, bez naložení výkopku, avšak se složením bez rozhrnutí z horniny třídy těžitelnosti I skupiny 1 až 3 na vzdálenost Příplatek k ceně za každých dalších i započatých 1 000 m | [15 empty] | PP | 2
| VV |  | 9,445*17 'Přepočtené koeficientem množství |  | 160.565 | [13 empty] | VV | 2 | 2 | False | 1 | ROZPOCET
5 | K | 171201231 | Poplatek za uložení zeminy a kamení na recyklační skládce (skládkovné) kód odpadu 17 05 04 | t | 19.835 |  | 0 | CS ÚRS 2021 01 |  |  | základní |  | 0 | 0 | 0 | 0 | 0 | 4 | K | 2 |  |  |  | ROZPOCET | 0 | 0 | 0 | 0 | 0 | 1 | 0 | 4 | 1153084772
| PP |  | Poplatek za uložení stavebního odpadu na recyklační skládce (skládkovné) zeminy a kamení zatříděného do Katalogu odpadů pod kódem 17 05 04 | [15 empty] | PP | 2
| VV |  | 9,445*2,1 'Přepočtené koeficientem množství |  | 19.835 | [13 empty] | VV | 2 | 2 | False | 1 | ROZPOCET
6 | K | 174151101 | Zásyp jam, šachet rýh nebo kolem objektů sypaninou se zhutněním | m3 | 17.075 |  | 0 | CS ÚRS 2021 01 |  |  | základní |  | 0 | 0 | 0 | 0 | 0 | 4 | K | 2 |  |  |  | ROZPOCET | 0 | 0 | 0 | 0 | 0 | 1 | 0 | 4 | -763575116
| PP |  | Zásyp sypaninou z jakékoliv horniny strojně s uložením výkopku ve vrstvách se zhutněním jam, šachet, rýh nebo kolem objektů v těchto vykopávkách | [15 empty] | PP | 2
| VV |  | 26.52-2.04-7.405 |  | 17.075 | [13 empty] | VV | 2 | 2 | True | 1 | ROZPOCET
7 | K | 175151101 | Obsypání potrubí strojně sypaninou bez prohození, uloženou do 3 m | m3 | 7.405 |  | 0 | CS ÚRS 2021 01 |  |  | základní |  | 0 | 0 | 0 | 0 | 0 | 4 | K | 2 |  |  |  | ROZPOCET | 0 | 0 | 0 | 0 | 0 | 1 | 0 | 4 | -1653541289
| PP |  | Obsypání potrubí strojně sypaninou z vhodných třídy těžitelnosti I a II, skupiny 1 až 4 nebo materiálem připraveným podél výkopu ve vzdálenosti do 3 m od jeho kraje, pro jakoukoliv hloubku výkopu a míru zhutnění bez prohození sypaniny | [15 empty] | PP | 2
| VV |  | 34*0.363*0.6 |  | 7.405 | [13 empty] | VV | 2 | 2 | True | 1 | ROZPOCET
8 | M | 58337303 | štěrkopísek frakce 0/8 | t | 13.995 |  | 0 | CS ÚRS 2021 01 |  |  | základní |  | 0 | 1 | 13.995 | 0 | 0 | 8 | M | 2 |  |  |  | ROZPOCET | 0 | 0 | 0 | 0 | 0 | 1 | 0 | 4 | 409679689
| PP |  | štěrkopísek frakce 0/8 | [15 empty] | PP | 2
| VV |  | 7,405*1,89 'Přepočtené koeficientem množství |  | 13.995 | [13 empty] | VV | 2 | 2 | False | 1 | ROZPOCET
| D | 4 | Vodorovné konstrukce |  |  |  | 0 | [5 empty] | 0 |  | 3.856 |  | 0 | 1 | D | 1 |  |  |  | ROZPOCET | [6 empty] | 0
9 | K | 451572111 | Lože pod potrubí otevřený výkop z kameniva drobného těženého | m3 | 2.04 |  | 0 | CS ÚRS 2021 01 |  |  | základní |  | 0 | 0 | 0 | 0 | 0 | 4 | K | 2 |  |  |  | ROZPOCET | 0 | 0 | 0 | 0 | 0 | 1 | 0 | 4 | 1919667746
| PP |  | Lože pod potrubí, stoky a drobné objekty v otevřeném výkopu z kameniva drobného těženého 0 až 4 mm | [15 empty] | PP | 2
| VV |  | 34*0.6*0.1 |  | 2.04 | [13 empty] | VV | 2 | 2 | True | 1 | ROZPOCET
10 | M | 58337303 | štěrkopísek frakce 0/8 | t | 3.856 |  | 0 | CS ÚRS 2021 01 |  |  | základní |  | 0 | 1 | 3.856 | 0 | 0 | 8 | M | 2 |  |  |  | ROZPOCET | 0 | 0 | 0 | 0 | 0 | 1 | 0 | 4 | 537970111
| PP |  | štěrkopísek frakce 0/8 | [15 empty] | PP | 2
| VV |  | 2,04*1,89 'Přepočtené koeficientem množství |  | 3.856 | [13 empty] | VV | 2 | 2 | False | 1 | ROZPOCET
| D | 8 | Trubní vedení |  |  |  | 0 | [5 empty] | 0 |  | 0.051537 |  | 0 | 1 | D | 1 |  |  |  | ROZPOCET | [6 empty] | 0
11 | K | 871211141 | Montáž potrubí z PE100 SDR 11 otevřený výkop svařovaných na tupo D 63 x 5,8 mm | m | 34 |  | 0 | CS ÚRS 2021 01 |  |  | základní |  | 0 | 0 | 0 | 0 | 0 | 4 | K | 2 |  |  |  | ROZPOCET | 0 | 0 | 0 | 0 | 0 | 1 | 0 | 4 | 640923814
| PP |  | Montáž vodovodního potrubí z plastů v otevřeném výkopu z polyetylenu PE 100 svařovaných na tupo SDR 11/PN16 D 63 x 5,8 mm | [15 empty] | PP | 2
12 | M | 28613173 | trubka vodovodní PE100 SDR11 se signalizační vrstvou 63x5,8mm | m | 34 |  | 0 | CS ÚRS 2021 01 |  |  | základní |  | 0 | 0.00106 | 0.03604 | 0 | 0 | 8 | M | 2 |  |  |  | ROZPOCET | 0 | 0 | 0 | 0 | 0 | 1 | 0 | 4 | -152469310
| PP |  | trubka vodovodní PE100 SDR11 se signalizační vrstvou 63x5,8mm | [15 empty] | PP | 2
13 | K | 877211101 | Montáž elektrospojek na vodovodním potrubí z PE trub d 63 | kus | 1 |  | 0 | CS ÚRS 2021 01 |  |  | základní |  | 0 | 0 | 0 | 0 | 0 | 4 | K | 2 |  |  |  | ROZPOCET | 0 | 0 | 0 | 0 | 0 | 1 | 0 | 4 | 1981811515
| PP |  | Montáž tvarovek na vodovodním plastovém potrubí z polyetylenu PE 100 elektrotvarovek SDR 11/PN16 spojek, oblouků nebo redukcí d 63 | [15 empty] | PP | 2
14 | M | NCL.616637 | USTRS d63/50, PE100, SDR11, přechodový kus PE-HD / ocel | kus | 2 |  | 0 |  |  |  | základní |  | 0 | 0.00215 | 0.0043 | 0 | 0 | 128 | M | 2 |  |  |  | ROZPOCET | 0 | 0 | 0 | 0 | 0 | 1 | 0 | 128 | -1040491836
15 | K | 877211112 | Montáž elektrokolen 90° na vodovodním potrubí z PE trub d 63 | kus | 2 |  | 0 | CS ÚRS 2021 01 |  |  | základní |  | 0 | 0 | 0 | 0 | 0 | 4 | K | 2 |  |  |  | ROZPOCET | 0 | 0 | 0 | 0 | 0 | 1 | 0 | 4 | 300624790
| PP |  | Montáž tvarovek na vodovodním plastovém potrubí z polyetylenu PE 100 elektrotvarovek SDR 11/PN16 kolen 90° d 63 | [15 empty] | PP | 2
16 | M | 28653055 | elektrokoleno 90° PE 100 D 63mm | kus | 2 |  | 0 | CS ÚRS 2021 01 |  |  | základní |  | 0 | 0.00032 | 0.00064 | 0 | 0 | 8 | M | 2 |  |  |  | ROZPOCET | 0 | 0 | 0 | 0 | 0 | 1 | 0 | 4 | -1509229800
| PP |  | elektrokoleno 90° PE 100 D 63mm | [15 empty] | PP | 2
17 | K | 892233122 | Proplach a dezinfekce vodovodního potrubí DN od 40 do 70 | m | 35 |  | 0 | CS ÚRS 2021 01 |  |  | základní |  | 0 | 0 | 0 | 0 | 0 | 4 | K | 2 |  |  |  | ROZPOCET | 0 | 0 | 0 | 0 | 0 | 1 | 0 | 4 | -1085698879
| PP |  | Proplach a dezinfekce vodovodního potrubí DN od 40 do 70 | [15 empty] | PP | 2
18 | K | 892241111 | Tlaková zkouška vodou potrubí do 80 | m | 35 |  | 0 | CS ÚRS 2021 01 |  |  | základní |  | 0 | 0 | 0 | 0 | 0 | 4 | K | 2 |  |  |  | ROZPOCET | 0 | 0 | 0 | 0 | 0 | 1 | 0 | 4 | -1540420449
| PP |  | Tlakové zkoušky vodou na potrubí DN do 80 | [15 empty] | PP | 2
19 | K | 899721112 | Signalizační vodič DN nad 150 mm na potrubí | m | 39.1 |  | 0 | CS ÚRS 2021 01 |  |  | základní |  | 0 | 0.0002 | 0.00782 | 0 | 0 | 4 | K | 2 |  |  |  | ROZPOCET | 0 | 0 | 0 | 0 | 0 | 1 | 0 | 4 | -1148170159
| PP |  | Signalizační vodič na potrubí DN nad 150 mm | [15 empty] | PP | 2
| VV |  | 34*1,15 'Přepočtené koeficientem množství |  | 39.1 | [13 empty] | VV | 2 | 2 | False | 1 | ROZPOCET
20 | K | 899722112 | Krytí potrubí z plastů výstražnou fólií z PVC 25 cm | m | 39.1 |  | 0 | CS ÚRS 2021 01 |  |  | základní |  | 0 | 7e-05 | 0.002737 | 0 | 0 | 4 | K | 2 |  |  |  | ROZPOCET | 0 | 0 | 0 | 0 | 0 | 1 | 0 | 4 | -1313100686
| PP |  | Krytí potrubí z plastů výstražnou fólií z PVC šířky 25 cm | [15 empty] | PP | 2
| D | 998 | Přesun hmot |  |  |  | 0 | [5 empty] | 0 |  | 0 |  | 0 | 1 | D | 1 |  |  |  | ROZPOCET | [6 empty] | 0
21 | K | 998276101 | Přesun hmot pro trubní vedení z trub z plastických hmot otevřený výkop | t | 17.898 |  | 0 | CS ÚRS 2021 01 |  |  | základní |  | 0 | 0 | 0 | 0 | 0 | 4 | K | 2 |  |  |  | ROZPOCET | 0 | 0 | 0 | 0 | 0 | 1 | 0 | 4 | -1527909476
| PP |  | Přesun hmot pro trubní vedení hloubené z trub z plastických hmot nebo sklolaminátových pro vodovody nebo kanalizace v otevřeném výkopu dopravní vzdálenost do 15 m | [15 empty] | PP | 2
| D | PSV | Práce a dodávky PSV |  |  |  | 0 | [5 empty] | 0 |  | 0.01902 |  | 0 | 2 | D | 0 |  |  |  | ROZPOCET | [6 empty] | 0
| D | 713 | Izolace tepelné |  |  |  | 0 | [5 empty] | 0 |  | 0.00072 |  | 0 | 2 | D | 1 |  |  |  | ROZPOCET | [6 empty] | 0
22 | K | 713463212 | Montáž izolace tepelné potrubí potrubními pouzdry s Al fólií staženými Al páskou 1x D do 100 mm | m | 1 |  | 0 | CS ÚRS 2021 01 |  |  | základní |  | 0 | 0.00027 | 0.00027 | 0 | 0 | 16 | K | 2 |  |  |  | ROZPOCET | 0 | 0 | 0 | 0 | 0 | 1 | 0 | 16 | 34492862
| PP |  | Montáž izolace tepelné potrubí a ohybů tvarovkami nebo deskami potrubními pouzdry s povrchovou úpravou hliníkovou fólií (izolační materiál ve specifikaci) přelepenými samolepící hliníkovou páskou potrubí jednovrstvá D přes 50 do 100 mm | [15 empty] | PP | 2
23 | M | 63154009 | pouzdro izolační potrubní z minerální vlny s Al fólií max. 250/100°C 54/20mm | m | 1 |  | 0 | CS ÚRS 2021 01 |  |  | základní |  | 0 | 0.00045 | 0.00045 | 0 | 0 | 32 | M | 2 |  |  |  | ROZPOCET | 0 | 0 | 0 | 0 | 0 | 1 | 0 | 16 | 1555019620
| PP |  | pouzdro izolační potrubní z minerální vlny s Al fólií max. 250/100°C 54/20mm | [15 empty] | PP | 2
| D | 722 | Zdravotechnika - vnitřní vodovod |  |  |  | 0 | [5 empty] | 0 |  | 0.0183 |  | 0 | 2 | D | 1 |  |  |  | ROZPOCET | [6 empty] | 0
24 | K | 722130236 | Potrubí vodovodní ocelové závitové pozinkované svařované běžné DN 50 | m | 1 |  | 0 | CS ÚRS 2021 01 |  |  | základní |  | 0 | 0.0064 | 0.0064 | 0 | 0 | 16 | K | 2 |  |  |  | ROZPOCET | 0 | 0 | 0 | 0 | 0 | 1 | 0 | 16 | 999690180
| PP |  | Potrubí z ocelových trubek pozinkovaných závitových svařovaných běžných DN 50 | [15 empty] | PP | 2
25 | K | 722131916 | Potrubí pozinkované závitové vsazení odbočky do potrubí DN 50 | soubor | 1 |  | 0 | CS ÚRS 2021 01 |  |  | základní |  | 0 | 0.00854 | 0.00854 | 0 | 0 | 16 | K | 2 |  |  |  | ROZPOCET | 0 | 0 | 0 | 0 | 0 | 1 | 0 | 16 | -475844980
| PP |  | Opravy vodovodního potrubí z ocelových trubek pozinkovaných závitových vsazení odbočky do potrubí DN 50 | [15 empty] | PP | 2
26 | K | 722232048 | Kohout kulový přímý G 2" PN 42 do 185°C vnitřní závit | kus | 2 |  | 0 | CS ÚRS 2021 01 |  |  | základní |  | 0 | 0.00168 | 0.00336 | 0 | 0 | 16 | K | 2 |  |  |  | ROZPOCET | 0 | 0 | 0 | 0 | 0 | 1 | 0 | 16 | -2126235776
| PP |  | Armatury se dvěma závity kulové kohouty PN 42 do 185 °C přímé vnitřní závit G 2" | [15 empty] | PP | 2
| D | M | Práce a dodávky M |  |  |  | 0 | [5 empty] | 0 |  | 0.00207 |  | 0 | 3 | D | 0 |  |  |  | ROZPOCET | [6 empty] | 0
| D | 46-M | Zemní práce při extr.mont.pracích |  |  |  | 0 | [5 empty] | 0 |  | 0.00207 |  | 0 | 3 | D | 1 |  |  |  | ROZPOCET | [6 empty] | 0
27 | K | 460791214 | Montáž trubek ochranných plastových ohebných do 110 mm uložených do rýhy | m | 3 |  | 0 | CS ÚRS 2021 01 |  |  | základní |  | 0 | 0 | 0 | 0 | 0 | 64 | K | 2 |  |  |  | ROZPOCET | 0 | 0 | 0 | 0 | 0 | 1 | 0 | 64 | 1150850523
| PP |  | Montáž trubek ochranných uložených volně do rýhy plastových ohebných, vnitřního průměru přes 90 do 110 mm | [15 empty] | PP | 2
28 | M | 34571355 | trubka elektroinstalační ohebná dvouplášťová korugovaná (chránička) D 94/110mm, HDPE+LDPE | m | 3 |  | 0 | CS ÚRS 2021 01 |  |  | základní |  | 0 | 0.00069 | 0.00207 | 0 | 0 | 128 | M | 2 |  |  |  | ROZPOCET | 0 | 0 | 0 | 0 | 0 | 1 | 0 | 128 | -2109230935
| PP |  | trubka elektroinstalační ohebná dvouplášťová korugovaná (chránička) D 94/110mm, HDPE+LDPE | [15 empty] | PP | 2

## IO-05 - Zařízení slabopro...
[9 empty] | >> skryté sloupce << | [9 empty] | {0958db91-0a99-443c-9ef3-7a8e8df11326}
2
| KRYCÍ LIST SOUPISU PRACÍ | [8 empty] | v --- níže se nacházejí doplnkové a pomocné údaje k sestavám --- v | [8 empty] | False
Stavba:
SPŠ a SOU Pelhřimov - objekt dílen Kamenice nad Lipou - úspora energie
Objekt:
IO-05 - Areálové rozvody SLP
Soupis:
IO-05 - Zařízení slaboproudé elektroinstalace - neuznatelné
| KSO: |  | 828 89 19 |  |  | CC-CZ:
| Místo: |  | Kamenice nad Lipu, ul. Lhotecká |  |  | Datum: | 17. 3. 2021
| Zadavatel: |  |  |  |  | IČ: | 70890749
|  | Kraj Vysočina |  |  |  | DIČ: | CZ70890749
| Uchazeč: |  |  |  |  | IČ: | Vyplň údaj
|  | Vyplň údaj |  |  |  | DIČ: | Vyplň údaj
| Projektant: |  |  |  |  | IČ: | 28094026
|  | PROJEKT CENTRUM NOVA s.r.o. |  |  |  | DIČ: | CZ28094026
| Zpracovatel: |  |  |  |  | IČ:
DIČ:
Poznámka:
- U veškěrých dodávek a výrobků bude do ceny zahrnuta jejich montáž vč. dodávky potřebného kotvení, doplňkového materiálu, staveništní a mimo staveništní dopravy v případě že tyto činosti nejsou oceněny v samostatných položkách jednotlivých částí soupisu prací. U vybraných výrobků je nutné do ceny díla zahrnout zpracování dodavatelské případně výrobní dokumentace, dále výrobu prototypů, provádění baravného a materiálového vzorkování apod. - Uchazeč o veřejnou zakázku je povinen při oceňování soutěžního SOUPISU PRACÍ ocenit veškeré položky uvedené v soupisech a provést kontrolu funkce aritmetických vzorců jednotlivých položkových SOUPISŮ ve vazbě na jednotlivé oddíly, rekapitulace a krycí listy. - Kde není výslovně uvedeno, bude pracovní postup a technologie provádění stanovena oprávněnou osobou zhotovitele - Pro sestavení SOUPISU PRACÍ v podrobnostech vymezených vyhl. č. 169/2016Sb. byla použita v převážné míře cenová soustava ÚRS. - V případě nejasností u některé z položek uváděných v supisu prací, kontaktuje uchazeč zadavatele. - Vlastní položky, komplety, soubory a položky s vyšší cenou než dle ceníku jsou stanoveny na základě zkušeností projektanta z období 3 let a odpovídají situaci na trhu. - Tento soupis prací je nedílnou součástí komplexního celkového soupisu na předmětnou akci. - Tato část soupisu prací vychází dle vyhlášky 169/2016 Sb. z následujících grafických a textových částí projektové dokumentace: C2. Celkový situační výkres IO-05.01 Technická zpráva IO-05 IO-05.02 Vzorový řez uložení NN a SLP IO-06.01 Technická zpráva IO-06
| Cena bez DPH | [5 empty] | 0
|  |  | Základ daně |  |  | Sazba daně | Výše daně
| DPH | základní | 0 |  |  | 21% | 0
|  | snížená | 0 |  |  | 15% | 0
|  | zákl. přenesená | 0 |  |  | 21% | 0
|  | sníž. přenesená | 0 |  |  | 15% | 0
|  | nulová | 0 |  |  | 0% | 0
| Cena s DPH |  |  | v | CZK |  | 0
| Projektant |  |  | Zpracovatel
| Datum a podpis: |  | Razítko | Datum a podpis: |  |  | Razítko
| Objednavatel |  |  | Uchazeč
| Datum a podpis: |  | Razítko | Datum a podpis: |  |  | Razítko
REKAPITULACE ČLENĚNÍ SOUPISU PRACÍ
Stavba:
SPŠ a SOU Pelhřimov - objekt dílen Kamenice nad Lipou - úspora energie
Objekt:
IO-05 - Areálové rozvody SLP
Soupis:
IO-05 - Zařízení slaboproudé elektroinstalace - neuznatelné
Místo: |  |  | Kamenice nad Lipu, ul. Lhotecká |  |  | Datum: | 17. 3. 2021
Zadavatel: |  |  | Kraj Vysočina |  |  | Projektant: | PROJEKT CENTRUM NOVA s.r.o.
Uchazeč: |  |  | Vyplň údaj |  |  | Zpracovatel:
Kód dílu - Popis | [6 empty] | Cena celkem [CZK]
Náklady ze soupisu prací | [6 empty] | 0 | [12 empty] | -1
| PSV - Práce a dodávky PSV | [5 empty] | 0
| 741 - Elektroinstalace - silnoproud | [5 empty] | 0
| 742-2 - Elektroinstalace - slaboproud ACE | [5 empty] | 0
| M - Práce a dodávky M | [5 empty] | 0
| 46-M - Zemní práce při extr.mont.pracích | [5 empty] | 0
SOUPIS PRACÍ
Stavba:
SPŠ a SOU Pelhřimov - objekt dílen Kamenice nad Lipou - úspora energie
Objekt:
IO-05 - Areálové rozvody SLP
Soupis:
IO-05 - Zařízení slaboproudé elektroinstalace - neuznatelné
Místo: |  |  | Kamenice nad Lipu, ul. Lhotecká |  |  | Datum: | 17. 3. 2021
Zadavatel: |  |  | Kraj Vysočina |  |  | Projektant: | PROJEKT CENTRUM NOVA s.r.o.
Uchazeč: |  |  | Vyplň údaj |  |  | Zpracovatel:
PČ | Typ | Kód | Popis | MJ | Množství | J.cena [CZK] | Cena celkem [CZK] | Cenová soustava |  |  | DPH | J. Nh [h] | Nh celkem [h] | J. hmotnost [t] | Hmotnost celkem [t] | J. suť [t] | Suť Celkem [t]
Náklady soupisu celkem | [6 empty] | 0 | [5 empty] | 0 |  | 0.25335 |  | 0 |  | D | -1 | [10 empty] | 0
| D | PSV | Práce a dodávky PSV |  |  |  | 0 | [5 empty] | 0 |  | 0.08645 |  | 0 | 2 | D | 0 |  |  |  | ROZPOCET | [6 empty] | 0
| D | 741 | Elektroinstalace - silnoproud |  |  |  | 0 | [5 empty] | 0 |  | 0.07875 |  | 0 | 2 | D | 1 |  |  |  | ROZPOCET | [6 empty] | 0
1 | K | 741110053 | Montáž trubka plastová ohebná D přes 35 mm uložená volně | m | 75 |  | 0 | CS ÚRS 2021 01 |  |  | základní |  | 0 | 0 | 0 | 0 | 0 | 16 | K | 2 |  |  |  | ROZPOCET | 0 | 0 | 0 | 0 | 0 | 1 | 0 | 16 | -719650796
| PP |  | Montáž trubek elektroinstalačních s nasunutím nebo našroubováním do krabic plastových ohebných, uložených volně, vnější Ø přes 35 mm | [15 empty] | PP | 2
2 | M | 34571361 | trubka elektroinstalační HDPE tuhá dvouplášťová korugovaná D 41/50mm | m | 75 |  | 0 | CS ÚRS 2021 01 |  |  | základní |  | 0 | 0.00027 | 0.02025 | 0 | 0 | 32 | M | 2 |  |  |  | ROZPOCET | 0 | 0 | 0 | 0 | 0 | 1 | 0 | 16 | -148022093
| PP |  | trubka elektroinstalační HDPE tuhá dvouplášťová korugovaná D 41/50mm | [15 empty] | PP | 2
| VV |  | 75 |  | 75 | [13 empty] | VV | 2 | 2 | True | 1 | ROZPOCET
3 | K | 741110051 | Montáž trubka plastová ohebná D přes 11 do 23 mm uložená volně | m | 75 |  | 0 | CS ÚRS 2021 01 |  |  | základní |  | 0 | 0 | 0 | 0 | 0 | 16 | K | 2 |  |  |  | ROZPOCET | 0 | 0 | 0 | 0 | 0 | 1 | 0 | 16 | -1353074856
| PP |  | Montáž trubek elektroinstalačních s nasunutím nebo našroubováním do krabic plastových ohebných, uložených volně, vnější Ø přes 11 do 23 mm | [15 empty] | PP | 2
4 | M | 34571152 | trubka elektroinstalační ohebná z PH, D 16/21,2mm | m | 75 |  | 0 | CS ÚRS 2021 01 |  |  | základní |  | 0 | 0.0001 | 0.0075 | 0 | 0 | 128 | M | 2 |  |  |  | ROZPOCET | 0 | 0 | 0 | 0 | 0 | 1 | 0 | 128 | 1219960134
| PP |  | trubka elektroinstalační ohebná z PH, D 16/21,2mm | [15 empty] | PP | 2
| VV |  | 15+60 |  | 75 | [13 empty] | VV | 2 | 2 | True | 1 | ROZPOCET
5 | K | 741122032 | Montáž kabel Cu bez ukončení uložený pod omítku plný kulatý 5x4 až 6 mm2 (např. CYKY) | m | 100 |  | 0 | CS ÚRS 2021 01 |  |  | základní |  | 0 | 0 | 0 | 0 | 0 | 16 | K | 2 |  |  |  | ROZPOCET | 0 | 0 | 0 | 0 | 0 | 1 | 0 | 16 | 1429047719
| PP |  | Montáž kabelů měděných bez ukončení uložených pod omítku plných kulatých (např. CYKY), počtu a průřezu žil 5x4 až 6 mm2 | [15 empty] | PP | 2
6 | M | 34111098 | kabel instalační jádro Cu plné izolace PVC plášť PVC 450/750V (CYKY) 5x4mm2 | m | 100 |  | 0 | CS ÚRS 2021 01 |  |  | základní |  | 0 | 0.00034 | 0.034 | 0 | 0 | 32 | M | 2 |  |  |  | ROZPOCET | 0 | 0 | 0 | 0 | 0 | 1 | 0 | 16 | -1345239620
| PP |  | kabel instalační jádro Cu plné izolace PVC plášť PVC 450/750V (CYKY) 5x4mm2 | [15 empty] | PP | 2
7 | K | 741122016 | Montáž kabel Cu bez ukončení uložený pod omítku plný kulatý 3x2,5 až 6 mm2 (např. CYKY) | m | 100 |  | 0 | CS ÚRS 2021 01 |  |  | základní |  | 0 | 0 | 0 | 0 | 0 | 16 | K | 2 |  |  |  | ROZPOCET | 0 | 0 | 0 | 0 | 0 | 1 | 0 | 16 | -1180485891
| PP |  | Montáž kabelů měděných bez ukončení uložených pod omítku plných kulatých (např. CYKY), počtu a průřezu žil 3x2,5 až 6 mm2 | [15 empty] | PP | 2
| VV |  | 100 |  | 100 | [13 empty] | VV | 2 | 2 | True | 1 | ROZPOCET
8 | M | 34111036 | kabel instalační jádro Cu plné izolace PVC plášť PVC 450/750V (CYKY) 3x2,5mm2 | m | 100 |  | 0 | CS ÚRS 2021 01 |  |  | základní |  | 0 | 0.00017 | 0.017 | 0 | 0 | 32 | M | 2 |  |  |  | ROZPOCET | 0 | 0 | 0 | 0 | 0 | 1 | 0 | 16 | 488467480
| PP |  | kabel instalační jádro Cu plné izolace PVC plášť PVC 450/750V (CYKY) 3x2,5mm2 | [15 empty] | PP | 2
| D | 742-2 | Elektroinstalace - slaboproud ACE |  |  |  | 0 | [5 empty] | 0 |  | 0.0077 |  | 0 | 2 | D | 1 |  |  |  | ROZPOCET | [6 empty] | 0
9 | K | 742121001 | Montáž kabelů sdělovacích pro vnitřní rozvody do 15 žil | m | 110 |  | 0 | CS ÚRS 2021 01 |  |  | základní |  | 0 | 0 | 0 | 0 | 0 | 16 | K | 2 |  |  |  | ROZPOCET | 0 | 0 | 0 | 0 | 0 | 1 | 0 | 16 | 1402952370
| PP |  | Montáž kabelů sdělovacích pro vnitřní rozvody počtu žil do 15 | [15 empty] | PP | 2
10 | M | 34121233 | kabel sdělovací stíněný laminovanou Al fólií s příložným Cu drátem jádro Cu plné izolace PVC plášť PVC 300V (J-Y(St)Y…Lg) 2x2x0,8mm2 | m | 110 |  | 0 | CS ÚRS 2021 01 |  |  | základní |  | 0 | 7e-05 | 0.0077 | 0 | 0 | 32 | M | 2 |  |  |  | ROZPOCET | 0 | 0 | 0 | 0 | 0 | 1 | 0 | 16 | 963237090
| PP |  | kabel sdělovací stíněný laminovanou Al fólií s příložným Cu drátem jádro Cu plné izolace PVC plášť PVC 300V (J-Y(St)Y…Lg) 2x2x0,8mm2 | [15 empty] | PP | 2
| VV |  | 60+30 |  | 90 | [13 empty] | VV | 2 | 2 | True | 0 | ROZPOCET
| VV |  | 20 |  | 20 | [13 empty] | VV | 2 | 2 | True | 0 | ROZPOCET
| VV |  | Součet |  | 110 | [13 empty] | VV | 2 | 4 | True | 1 | ROZPOCET
11 | K | 74222041V | Oživení systému ACE | kpl | 1 |  | 0 |  |  |  | základní |  | 0 | 0 | 0 | 0 | 0 | 16 | K | 2 |  |  |  | ROZPOCET | 0 | 0 | 0 | 0 | 0 | 1 | 0 | 16 | -720910354
12 | K | 742310002 | Montáž komunikačního tabla k domácímu telefonu | kus | 1 |  | 0 | CS ÚRS 2021 01 |  |  | základní |  | 0 | 0 | 0 | 0 | 0 | 16 | K | 2 |  |  |  | ROZPOCET | 0 | 0 | 0 | 0 | 0 | 1 | 0 | 16 | 1188102968
| PP |  | Montáž domovního telefonu komunikačního tabla | [15 empty] | PP | 2
13 | M | VD37785413V.1 | El. tablo - základní jednotka s HD kamerou | kus | 1 |  | 0 |  |  |  | základní |  | 0 | 0 | 0 | 0 | 0 | 32 | M | 2 |  |  |  | ROZPOCET | 0 | 0 | 0 | 0 | 0 | 1 | 0 | 16 | -1441593883
14 | M | VD37785411V2 | hlasový tlačitkový modul 2/4 | kus | 1 |  | 0 |  |  |  | základní |  | 0 | 0 | 0 | 0 | 0 | 32 | M | 2 |  |  |  | ROZPOCET | 0 | 0 | 0 | 0 | 0 | 1 | 0 | 16 | -1945674440
15 | K | 742310003 | Montáž klimatického krytu pro komunikační tablo domácího telefonu | kus | 1 |  | 0 | CS ÚRS 2021 01 |  |  | základní |  | 0 | 0 | 0 | 0 | 0 | 16 | K | 2 |  |  |  | ROZPOCET | 0 | 0 | 0 | 0 | 0 | 1 | 0 | 16 | 357835318
| PP |  | Montáž domovního telefonu klimatického krytu pro komunikační tablo | [15 empty] | PP | 2
16 | M | VD37785413V3 | montážní rám pro základní a rozšiřující moduly | kus | 1 |  | 0 |  |  |  | základní |  | 0 | 0 | 0 | 0 | 0 | 32 | M | 2 |  |  |  | ROZPOCET | 0 | 0 | 0 | 0 | 0 | 1 | 0 | 16 | 1799052249
17 | K | 742310004 | Montáž elektroinstalační krabice pod tablo domácího telefonu | kus | 1 |  | 0 | CS ÚRS 2021 01 |  |  | základní |  | 0 | 0 | 0 | 0 | 0 | 16 | K | 2 |  |  |  | ROZPOCET | 0 | 0 | 0 | 0 | 0 | 1 | 0 | 16 | 498288901
| PP |  | Montáž domovního telefonu elektroinstalační krabice pod tablo | [15 empty] | PP | 2
18 | M | VD37785413V6 | krabice pro zapuštěnou montáž | kus | 1 |  | 0 |  |  |  | základní |  | 0 | 0 | 0 | 0 | 0 | 32 | M | 2 |  |  |  | ROZPOCET | 0 | 0 | 0 | 0 | 0 | 1 | 0 | 16 | -895566592
19 | K | 742320011 | Montáž elektromechanického samozamykacího zámku s panikovou funkcí | kus | 1 |  | 0 | CS ÚRS 2021 01 |  |  | základní |  | 0 | 0 | 0 | 0 | 0 | 16 | K | 2 |  |  |  | ROZPOCET | 0 | 0 | 0 | 0 | 0 | 1 | 0 | 16 | 48500370
| PP |  | Montáž elektricky ovládaných zámků elektromechanických samozamykacích s panikovou funkcí nizkoodběrový zámek = součástí dodávky dveří | [15 empty] | PP | 2
| D | M | Práce a dodávky M |  |  |  | 0 | [5 empty] | 0 |  | 0.1669 |  | 0 | 3 | D | 0 |  |  |  | ROZPOCET | [6 empty] | 0
| D | 46-M | Zemní práce při extr.mont.pracích |  |  |  | 0 | [5 empty] | 0 |  | 0.1669 |  | 0 | 3 | D | 1 |  |  |  | ROZPOCET | [6 empty] | 0
20 | K | 460010025 | Vytyčení trasy inženýrských sítí v zastavěném prostoru | km | 0.06 |  | 0 | CS ÚRS 2021 01 |  |  | základní |  | 0 | 0.0099 | 0.000594 | 0 | 0 | 64 | K | 2 |  |  |  | ROZPOCET | 0 | 0 | 0 | 0 | 0 | 1 | 0 | 64 | 1931654536
| PP |  | Vytyčení trasy inženýrských sítí v zastavěném prostoru | [15 empty] | PP | 2
21 | K | 460030011 | Sejmutí drnu při elektromontážích jakékoliv tloušťky | m2 | 30 |  | 0 | CS ÚRS 2021 01 |  |  | základní |  | 0 | 0 | 0 | 0 | 0 | 64 | K | 2 |  |  |  | ROZPOCET | 0 | 0 | 0 | 0 | 0 | 1 | 0 | 64 | 639771264
| PP |  | Přípravné terénní práce sejmutí drnu včetně nařezání a uložení na hromady na vzdálenost do 50 m nebo naložení na dopravní prostředek jakékoliv tloušťky | [15 empty] | PP | 2
| VV |  | 50*0,6 |  | 30 | [13 empty] | VV | 2 | 2 | True | 1 | ROZPOCET
22 | K | 460030021 | Odstranění dřevitého porostu z křovin a stromů měkkého středně hustého při elektromontážích | m2 | 1 |  | 0 | CS ÚRS 2021 01 |  |  | základní |  | 0 | 0 | 0 | 0 | 0 | 64 | K | 2 |  |  |  | ROZPOCET | 0 | 0 | 0 | 0 | 0 | 1 | 0 | 64 | 1755772040
| PP |  | Přípravné terénní práce odstranění dřevitého porostu z keřů nebo stromků průměru kmenů do 5 cm včetně odstranění kořenů a složení do hromad nebo naložení na dopravní prostředek měkkého středně hustého | [15 empty] | PP | 2
23 | K | 460061111 | Přechod z dřevěných desek přes výkop u elektromontážních prací zřízení | m2 | 2 |  | 0 | CS ÚRS 2021 01 |  |  | základní |  | 0 | 0.01713 | 0.03426 | 0 | 0 | 64 | K | 2 |  |  |  | ROZPOCET | 0 | 0 | 0 | 0 | 0 | 1 | 0 | 64 | 1716662402
| PP |  | Zabezpečení výkopu a objektů přechod z dřevěných desek zřízení | [15 empty] | PP | 2
24 | K | 460061112 | Přechod z dřevěných desek přes výkop u elektromontážních prací odstranění | m2 | 2 |  | 0 | CS ÚRS 2021 01 |  |  | základní |  | 0 | 0 | 0 | 0 | 0 | 64 | K | 2 |  |  |  | ROZPOCET | 0 | 0 | 0 | 0 | 0 | 1 | 0 | 64 | 599587299
| PP |  | Zabezpečení výkopu a objektů přechod z dřevěných desek odstranění | [15 empty] | PP | 2
25 | K | 460161172 | Hloubení kabelových rýh ručně š 35 cm hl 80 cm v hornině tř I skupiny 3 | m | 10 |  | 0 | CS ÚRS 2021 01 |  |  | základní |  | 0 | 0 | 0 | 0 | 0 | 64 | K | 2 |  |  |  | ROZPOCET | 0 | 0 | 0 | 0 | 0 | 1 | 0 | 64 | -1275987381
| PP |  | Hloubení zapažených i nezapažených kabelových rýh ručně včetně urovnání dna s přemístěním výkopku do vzdálenosti 3 m od okraje jámy nebo s naložením na dopravní prostředek šířky 35 cm hloubky 80 cm v hornině třídy těžitelnosti I skupiny 3 | [15 empty] | PP | 2
| VV |  | 10 |  | 10 | [13 empty] | VV | 2 | 2 | True | 1 | ROZPOCET
26 | K | 460171172 | Hloubení kabelových nezapažených rýh strojně š 35 cm hl 80 cm v hornině tř I skupiny 3 | m | 50 |  | 0 | CS ÚRS 2021 01 |  |  | základní |  | 0 | 0 | 0 | 0 | 0 | 64 | K | 2 |  |  |  | ROZPOCET | 0 | 0 | 0 | 0 | 0 | 1 | 0 | 64 | 1121461487
| PP |  | Hloubení nezapažených kabelových rýh strojně včetně urovnání dna s přemístěním výkopku do vzdálenosti 3 m od okraje jámy nebo s naložením na dopravní prostředek šířky 35 cm hloubky 80 cm v hornině třídy těžitelnosti I skupiny 3 | [15 empty] | PP | 2
27 | K | 460242111 | Provizorní zajištění potrubí ve výkopech při křížení s kabelem | kus | 1 |  | 0 | CS ÚRS 2021 01 |  |  | základní |  | 0 | 0.0038 | 0.0038 | 0 | 0 | 64 | K | 2 |  |  |  | ROZPOCET | 0 | 0 | 0 | 0 | 0 | 1 | 0 | 64 | -1451527947
| PP |  | Provizorní zajištění inženýrských sítí ve výkopech potrubí při křížení s kabelem | [15 empty] | PP | 2
28 | K | 460242121 | Provizorní zajištění potrubí ve výkopech při souběhu s kabelem | m | 5 |  | 0 | CS ÚRS 2021 01 |  |  | základní |  | 0 | 0.00127 | 0.00635 | 0 | 0 | 64 | K | 2 |  |  |  | ROZPOCET | 0 | 0 | 0 | 0 | 0 | 1 | 0 | 64 | -294674913
| PP |  | Provizorní zajištění inženýrských sítí ve výkopech potrubí při souběhu s kabelem | [15 empty] | PP | 2
29 | K | 460242211 | Provizorní zajištění kabelů ve výkopech při jejich křížení | kus | 1 |  | 0 | CS ÚRS 2021 01 |  |  | základní |  | 0 | 0.0076 | 0.0076 | 0 | 0 | 64 | K | 2 |  |  |  | ROZPOCET | 0 | 0 | 0 | 0 | 0 | 1 | 0 | 64 | -1581732790
| PP |  | Provizorní zajištění inženýrských sítí ve výkopech kabelů při křížení | [15 empty] | PP | 2
30 | K | 460661511 | Kabelové lože z písku pro kabely nn kryté plastovou fólií š lože do 25 cm | m | 60 |  | 0 | CS ÚRS 2021 01 |  |  | základní |  | 0 | 0 | 0 | 0 | 0 | 64 | K | 2 |  |  |  | ROZPOCET | 0 | 0 | 0 | 0 | 0 | 1 | 0 | 64 | 1753563668
| PP |  | Kabelové lože z písku včetně podsypu, zhutnění a urovnání povrchu pro kabely nn zakryté plastovou fólií, šířky do 25 cm | [15 empty] | PP | 2
31 | K | 460671112 | Výstražná fólie pro krytí kabelů šířky 25 cm | m | 60 |  | 0 | CS ÚRS 2021 01 |  |  | základní |  | 0 | 7e-05 | 0.0042 | 0 | 0 | 64 | K | 2 |  |  |  | ROZPOCET | 0 | 0 | 0 | 0 | 0 | 1 | 0 | 64 | 1067747147
| PP |  | Výstražná fólie z PVC pro krytí kabelů včetně vyrovnání povrchu rýhy, rozvinutí a uložení fólie šířky do 25 cm | [15 empty] | PP | 2
32 | K | 460431162 | Zásyp kabelových rýh ručně se zhutněním š 35 cm hl 60 cm z horniny tř I skupiny 3 | m | 10 |  | 0 | CS ÚRS 2021 01 |  |  | základní |  | 0 | 0 | 0 | 0 | 0 | 64 | K | 2 |  |  |  | ROZPOCET | 0 | 0 | 0 | 0 | 0 | 1 | 0 | 64 | -14768439
| PP |  | Zásyp kabelových rýh ručně s přemístění sypaniny ze vzdálenosti do 10 m, s uložením výkopku ve vrstvách včetně zhutnění a úpravy povrchu šířky 35 cm hloubky 60 cm z horniny třídy těžitelnosti I skupiny 3 | [15 empty] | PP | 2
| VV |  | 10 |  | 10 | [13 empty] | VV | 2 | 2 | True | 1 | ROZPOCET
33 | K | 460451162 | Zásyp kabelových rýh strojně se zhutněním š 35 cm hl 60 cm z horniny tř I skupiny 3 | m | 50 |  | 0 | CS ÚRS 2021 01 |  |  | základní |  | 0 | 0 | 0 | 0 | 0 | 64 | K | 2 |  |  |  | ROZPOCET | 0 | 0 | 0 | 0 | 0 | 1 | 0 | 64 | -1189837084
| PP |  | Zásyp kabelových rýh strojně s přemístěním sypaniny ze vzdálenosti do 10 m, s uložením výkopku ve vrstvách včetně zhutnění a urovnání povrchu šířky 35 cm hloubky 60 cm z horniny třídy těžitelnosti I skupiny 3 | [15 empty] | PP | 2
34 | K | 460481122 | Úprava pláně při elektromontážích v hornině třídy těžitelnosti I skupiny 3 se zhutněním ručně | m2 | 10 |  | 0 | CS ÚRS 2021 01 |  |  | základní |  | 0 | 0 | 0 | 0 | 0 | 64 | K | 2 |  |  |  | ROZPOCET | 0 | 0 | 0 | 0 | 0 | 1 | 0 | 64 | -417895005
| PP |  | Úprava pláně ručně v hornině třídy těžitelnosti I skupiny 3 se zhutněním | [15 empty] | PP | 2
35 | K | 460541112 | Úprava pláně při elektromontážích strojně v hornině třídy těžitelnosti I skupiny 1 až 3 se zhutněním | m2 | 50 |  | 0 | CS ÚRS 2021 01 |  |  | základní |  | 0 | 0 | 0 | 0 | 0 | 64 | K | 2 |  |  |  | ROZPOCET | 0 | 0 | 0 | 0 | 0 | 1 | 0 | 64 | 220016637
| PP |  | Úprava pláně strojně v hornině třídy těžitelnosti I skupiny 1 až 3 se zhutněním | [15 empty] | PP | 2
36 | K | 460551111 | Rozprostření ornice při elektromotážích ručně tl vrstvy do 20 cm | m2 | 36 |  | 0 | CS ÚRS 2021 01 |  |  | základní |  | 0 | 0 | 0 | 0 | 0 | 64 | K | 2 |  |  |  | ROZPOCET | 0 | 0 | 0 | 0 | 0 | 1 | 0 | 64 | -518606334
| PP |  | Rozprostření a urovnání ornice ručně včetně přemístění hromad nebo dočasných skládek na místo spotřeby ze vzdálenosti do 3 m při souvislé ploše, tl. vrstvy do 20 cm | [15 empty] | PP | 2
| VV |  | 60*0,6 |  | 36 | [13 empty] | VV | 2 | 2 | True | 1 | ROZPOCET
37 | K | 460321111 | Vodorovné přemístění horniny jakékoliv třídy stavebním kolečkem při elektromontážích do 10 m | m3 | 19.2 |  | 0 | CS ÚRS 2021 01 |  |  | základní |  | 0 | 0 | 0 | 0 | 0 | 64 | K | 2 |  |  |  | ROZPOCET | 0 | 0 | 0 | 0 | 0 | 1 | 0 | 64 | -1659806938
| PP |  | Vodorovné přemístění (odvoz) horniny stavebním kolečkem s vyprázdněním kolečka na hromady nebo do dopravního prostředku z jakékoliv horniny na vzdálenost do 10 m | [15 empty] | PP | 2
| VV |  | 60*0,4*0,8 |  | 19.2 | [13 empty] | VV | 2 | 2 | True | 1 | ROZPOCET
38 | K | 460361121 | Poplatek za uložení zeminy na recyklační skládce (skládkovné) kód odpadu 17 05 04 | t | 10.08 |  | 0 | CS ÚRS 2021 01 |  |  | základní |  | 0 | 0 | 0 | 0 | 0 | 64 | K | 2 |  |  |  | ROZPOCET | 0 | 0 | 0 | 0 | 0 | 1 | 0 | 64 | -366120692
| PP |  | Poplatek (skládkovné) za uložení zeminy na recyklační skládce zatříděné do Katalogu odpadů pod kódem 17 05 04 | [15 empty] | PP | 2
| VV |  | 60*0,4*0,2 |  | 4.8 | [13 empty] | VV | 2 | 2 | True | 1 | ROZPOCET
| VV |  | 4,8*2,1 'Přepočtené koeficientem množství |  | 10.08 | [13 empty] | VV | 2 | 2 | False | 1 | ROZPOCET
39 | K | 460371121 | Naložení výkopku při elektromontážích strojně z hornin třídy I skupiny 1 až 3 | m3 | 4.8 |  | 0 | CS ÚRS 2021 01 |  |  | základní |  | 0 | 0 | 0 | 0 | 0 | 64 | K | 2 |  |  |  | ROZPOCET | 0 | 0 | 0 | 0 | 0 | 1 | 0 | 64 | -333184114
| PP |  | Naložení výkopku strojně z hornin třídy těžitelnosti I skupiny 1 až 3 | [15 empty] | PP | 2
| VV |  | 60*0,4*0,2 |  | 4.8 | [13 empty] | VV | 2 | 2 | True | 1 | ROZPOCET
40 | K | 46074212V1 | Osazení kabelových prostupů | kus | 1 |  | 0 |  |  |  | základní |  | 0 | 0.108 | 0.108 | 0 | 0 | 64 | K | 2 |  |  |  | ROZPOCET | 0 | 0 | 0 | 0 | 0 | 1 | 0 | 64 | 1699685730
| PP |  | Osazení kabelových prostupů včetně utěsnění a spárování z trub plastových do rýhy, bez výkopových prací s obsypem z písku, vnitřního průměru do 10 cm | [15 empty] | PP | 2
41 | M | 2861000V2 | Systémovoý prostup spodí stavbou | ks | 1 |  | 0 |  |  |  | základní |  | 0 | 0.0021 | 0.0021 | 0 | 0 | 128 | M | 2 |  |  |  | ROZPOCET | 0 | 0 | 0 | 0 | 0 | 1 | 0 | 128 | 1334169313
| PP |  | prostup spodí stavbou prostup spodí stavbou s asfaltovým límcem včetně příslušné těsnící vložky pro vložení trubky pr. 50mm | [15 empty] | PP | 2
42 | K | 469981111 | Přesun hmot pro pomocné stavební práce při elektromotážích | t | 0.167 |  | 0 | CS ÚRS 2021 01 |  |  | základní |  | 0 | 0 | 0 | 0 | 0 | 64 | K | 2 |  |  |  | ROZPOCET | 0 | 0 | 0 | 0 | 0 | 1 | 0 | 64 | 1726380879
| PP |  | Přesun hmot pro pomocné stavební práce při elektromontážích dopravní vzdálenost do 1 000 m | [15 empty] | PP | 2
43 | K | 469981211 | Příplatek k přesunu hmot pro pomocné stavební práce při elektromotážích ZKD 1000 m | t | 4.509 |  | 0 | CS ÚRS 2021 01 |  |  | základní |  | 0 | 0 | 0 | 0 | 0 | 64 | K | 2 |  |  |  | ROZPOCET | 0 | 0 | 0 | 0 | 0 | 1 | 0 | 64 | -744838422
| PP |  | Přesun hmot pro pomocné stavební práce při elektromontážích Příplatek k ceně za zvětšený přesun přes vymezenou největší dopravní vzdálenost za každých dalších i započatých 1000 m | [15 empty] | PP | 2
| VV |  | 0,167*27 'Přepočtené koeficientem množství |  | 4.509 | [13 empty] | VV | 2 | 2 | False | 1 | ROZPOCET