## Pokyny pro vyplnění
Pokyny pro vyplnění
Ve všech listech tohoto souboru můžete měnit pouze buňky s modrým pozadím. Jedná se o tyto údaje : - údaje o firmě - jednotkové ceny položek zadané na maximálně dvě desetinná místa

## Stavba
#RTSROZP# | Soupis stavebních prací, dodávek a služeb
| Stavba: |  | 2659 | VOŠ a SOŠ - objekt dílen - úspory energií
| Zadavatel |  | Kraj Vysočina |  |  |  | IČO: | 70890749
|  |  | Žižkova 1882/57 |  |  |  | DIČ: | CZ70890749
|  |  | 58601 | Jihlava-Jihlava
| Projektant: | [5 empty] | IČO:
DIČ:
| Zhotovitel: | [5 empty] | IČO:
DIČ:
Vypracoval:
| Rozpis ceny | [6 empty] | Celkem
HSV | HSV | [6 empty] | 0
PSV | PSV | [6 empty] | 0
MON | MON | [6 empty] | 0
VN | Vedlejší náklady | [6 empty] | 0
ON | Ostatní náklady | [6 empty] | 0
| Celkem | [6 empty] | 0
Rekapitulace daní
0 | Základ pro sníženou DPH |  |  | 15 | % | 0 |  |  | CZK
0 | Snížená DPH |  |  | 15 | % | 0 |  |  | CZK
0 | Základ pro základní DPH |  |  | 21 | % | 0 |  |  | CZK
0 | Základní DPH |  |  | 21 | % | 0 |  |  | CZK
0 | Zaokrouhlení |  |  |  |  | 0 |  |  | CZK
| Cena celkem bez DPH |  |  |  |  | 0 |  |  | CZK
0 | Cena celkem s DPH |  |  |  |  | 0 |  |  | CZK
|  | v |  |  | dne |  | 7.5.2021
|  |  | Za zhotovitele |  |  |  | Za objednatele
Rekapitulace dílčích částí
#CASTI>> | Číslo | Název |  |  | Základ pro sníženou DPH | Základ pro základní DPH | DPH celkem | Cena celkem | %
1 | Stavba |  |  |  | 0 | 0 | 0 | 0
2 |  | Ostatní a vedlejší náklady |  |  | 0 | 0 | 0 | 0
3 | 00 | Vedlejší a ostatní náklady |  |  | 0 | 0 | 0 | 0
2 |  | Stavební objekt |  |  |  |  | 0
2 | 001 | VOŠ a SOŠ - objekt dílen - úspory energií |  |  | 0 | 0 | 0 | 0
3 | 001 | VOŠ a SOŠ - objekt dílen - úspory energií |  |  | 0 | 0 | 0 | 0
| Celkem za stavbu |  |  |  | 0 | 0 | 0 | 0 | 0
Rekapitulace dílů
| Číslo | Název |  |  | Typ dílu |  |  | Celkem | %
| 1 | Zemní práce |  |  | HSV |  |  | 0
| 181 | Sadové úpravy |  |  | HSV |  |  | 0
| 212 | Trativody |  |  | HSV |  |  | 0
| 3 | Svislé a kompletní konstrukce |  |  | HSV |  |  | 0
| 4 | Vodorovné konstrukce |  |  | HSV |  |  | 0
| 5 | Komunikace |  |  | HSV |  |  | 0
| 6.1. | Parapety - vnitřní |  |  | HSV |  |  | 0
| 61 | Upravy povrchů vnitřní |  |  | HSV |  |  | 0
| 62 | Úpravy povrchů vnější |  |  | HSV |  |  | 0
| 8 | Trubní vedení |  |  | HSV |  |  | 0
| 9 | Ostatní konstrukce, bourání |  |  | HSV |  |  | 0
| 91 | Doplňující práce na komunikaci |  |  | HSV |  |  | 0
| 93 | Dokončovací práce inženýrských staveb |  |  | HSV |  |  | 0
| 94 | Lešení a stavební výtahy |  |  | HSV |  |  | 0
| 95 | Dokončovací konstrukce na pozemních stavbách |  |  | HSV |  |  | 0
| 96 | Bourání konstrukcí |  |  | HSV |  |  | 0
| 97 | Prorážení otvorů |  |  | HSV |  |  | 0
| 99 | Staveništní přesun hmot |  |  | HSV |  |  | 0
| 711 | Izolace proti vodě |  |  | PSV |  |  | 0
| 712 | Povlakové krytiny |  |  | PSV |  |  | 0
| 713 | Izolace tepelné |  |  | PSV |  |  | 0
| 721 | Vnitřní kanalizace |  |  | PSV |  |  | 0
| 762 | Konstrukce tesařské |  |  | PSV |  |  | 0
| 763 | Dřevostavby |  |  | PSV |  |  | 0
| 764 | Konstrukce klempířské |  |  | PSV |  |  | 0
| 765 | Krytiny tvrdé |  |  | PSV |  |  | 0
| 766 | Konstrukce truhlářské |  |  | PSV |  |  | 0
| 767 | Konstrukce zámečnické |  |  | PSV |  |  | 0
| 769 | Otvorové prvky z plastu |  |  | PSV |  |  | 0
| 770 | Hliníkové výplně otvorů |  |  | PSV |  |  | 0
| 783 | Nátěry |  |  | PSV |  |  | 0
| 784 | Malby |  |  | PSV |  |  | 0
| 786 | Zastiňující technika |  |  | PSV |  |  | 0
| 787 | Zasklívání |  |  | PSV |  |  | 0
| M21 | Elektromontáže |  |  | MON |  |  | 0
| M211 | Hromosvod |  |  | MON |  |  | 0
| D96 | Přesuny suti a vybouraných hmot |  |  | PSU |  |  | 0
| VN | Vedlejší náklady |  |  | VN |  |  | 0
| ON | Ostatní náklady |  |  | ON |  |  | 0
| Cena celkem | [6 empty] | 0 | 0
Note on D11: Název
Note on D12: Ulice
Note on D13: PSČ
Note on E13: Místo
Note on I11: IČO
Note on I12: DIČ

## VzorPolozky (hidden)
Položkový rozpočet
S:
O:
R:

## 00 00 Naklady
Soupis vedlejších a ostatních nákladů | [26 empty] | #TypZaznamu#
S: | 2659 | VOŠ a SOŠ - objekt dílen - úspory energií | [24 empty] | STA
O: | 00 | Vedlejší a ostatní náklady | [21 empty] | NAK |  |  | OBJ
R: | 00 | Vedlejší a ostatní náklady | [24 empty] | ROZ
P.č. | Číslo položky | Název položky | MJ | Množství | Cena / MJ | Celkem | Dodávka | Dodávka celk. | Montáž | Montáž celk. | DPH | Cena s DPH | Hmotnost / MJ | Hmotnost celk.(t) | Dem. hmotnost / MJ | Dem. hmotnost celk.(t) | Ceník | Cen. soustava / platnost | Cenová úroveň | Nhod / MJ | Nhod celk. | Dodavatel | Typ položky
Díl: | VN | Vedlejší náklady |  |  |  | 0 |  | 0 |  | 0 |  | 0 |  | 0 |  | 0 |  |  |  |  | 0 | [5 empty] | DIL
1 | 005111021R | Vytyčení inženýrských sítí | Soubor | 1 |  | 0 |  | 0 |  | 0 | 21 | 0 | 0 | 0 | 0 | 0 |  | RTS 21/ I | Indiv | 0 | 0 |  | VRN |  |  |  | POL99_2
2 | 005127 RT | Pronájem mobilního WC po dobu výstavby vč.dopravy | Soubor | 1 |  | 0 |  | 0 |  | 0 | 21 | 0 | 0 | 0 | 0 | 0 |  | Vlastní | Indiv | 0 | 0 |  | VRN |  |  |  | POL99_0
3 | 005121010R | Vybudování zařízení staveniště | Soubor | 1 |  | 0 |  | 0 |  | 0 | 21 | 0 | 0 | 0 | 0 | 0 |  | RTS 21/ I | Indiv | 0 | 0 |  | VRN |  |  |  | POL99_2
4 | 005121020R | Provoz zařízení staveniště | Soubor | 1 |  | 0 |  | 0 |  | 0 | 21 | 0 | 0 | 0 | 0 | 0 |  | RTS 21/ I | Indiv | 0 | 0 |  | VRN |  |  |  | POL99_2
5 | 005121030R | Odstranění zařízení staveniště | Soubor | 1 |  | 0 |  | 0 |  | 0 | 21 | 0 | 0 | 0 | 0 | 0 |  | RTS 21/ I | Indiv | 0 | 0 |  | VRN |  |  |  | POL99_2
6 | 005122010R | Provoz objednatele | Soubor | 1 |  | 0 |  | 0 |  | 0 | 21 | 0 | 0 | 0 | 0 | 0 |  | RTS 21/ I | Indiv | 0 | 0 |  | VRN |  |  |  | POL99_1
Díl: | ON | Ostatní náklady |  |  |  | 0 |  | 0 |  | 0 |  | 0 |  | 0 |  | 0 |  |  |  |  | 0 | [5 empty] | DIL
7 | 00852T | Každodenní úklid dotčených ploch stavbou | Soubor | 1 |  | 0 |  | 0 |  | 0 | 21 | 0 | 0 | 0 | 0 | 0 |  | Vlastní | Indiv | 0 | 0 |  | VRN |  |  |  | POL99_0
8 | 00877T | Zhotovení dílenské dokumentace | Soubor | 1 |  | 0 |  | 0 |  | 0 | 21 | 0 | 0 | 0 | 0 | 0 |  | Vlastní | Indiv | 0 | 0 |  | VRN |  |  |  | POL99_0
9 | 00896T | Oplocení staveniště po celou dobu výstavby | Soubor | 1 |  | 0 |  | 0 |  | 0 | 21 | 0 | 0 | 0 | 0 | 0 |  | Vlastní | Indiv | 0 | 0 |  | VRN |  |  |  | POL99_0
10 | 00536T | Pravidla publicity | Soubor | 1 |  | 0 |  | 0 |  | 0 | 21 | 0 | 0 | 0 | 0 | 0 |  | Vlastní | Indiv | 0 | 0 |  | VRN |  |  |  | POL99_8
|  | Banner_označení staveniště (tabule) dle dohody s investorem : | [24 empty] | VV | 0
|  | 1,00 |  | 1 | [22 empty] | VV | 0
11 | 005211080R | Bezpečnostní a hygienická opatření na staveništi | Soubor | 1 |  | 0 |  | 0 |  | 0 | 21 | 0 | 0 | 0 | 0 | 0 |  | RTS 21/ I | Indiv | 0 | 0 |  | VRN |  |  |  | POL99_2
12 | 005241010R | Dokumentace skutečného provedení | Soubor | 1 |  | 0 |  | 0 |  | 0 | 21 | 0 | 0 | 0 | 0 | 0 |  | RTS 21/ I | Indiv | 0 | 0 |  | VRN |  |  |  | POL99_2
[25 empty] | 15 | 21 | DPH
| Celkem |  |  |  |  | 0 | [18 empty] | 0 | 0 | SUM
END
Note on S6: Jedná se o informaci, zda se jedná o položku, která je do rozpočtu zadána z cenové soustavy RTS, nebo vlastní.
Note on T6: Jedná se o název CÚ, která je zadána u položky rozpočtu

## 001 001 Pol
Položkový soupis prací a dodávek | [26 empty] | #TypZaznamu#
S: | 2659 | VOŠ a SOŠ - objekt dílen - úspory energií | [24 empty] | STA
O: | 001 | VOŠ a SOŠ - objekt dílen - úspory energií | [21 empty] | STA |  |  | OBJ
R: | 001 | VOŠ a SOŠ - objekt dílen - úspory energií | [24 empty] | ROZ
P.č. | Číslo položky | Název položky | MJ | Množství | Cena / MJ | Celkem | Dodávka | Dodávka celk. | Montáž | Montáž celk. | DPH | Cena s DPH | Hmotnost / MJ | Hmotnost celk.(t) | Dem. hmotnost / MJ | Dem. hmotnost celk.(t) | Ceník | Cen. soustava / platnost | Cenová úroveň | Nhod / MJ | Nhod celk. | Dodavatel | Typ položky
Díl: | 1 | Zemní práce |  |  |  | 0 |  | 0 |  | 0 |  | 0 |  | 0 |  | 129.21 |  |  |  |  | 572.24 | [5 empty] | DIL
1 | 113106121R00 | Rozebrání komunikací pro pěší s jakýmkoliv ložem a výplní spár z betonových nebo kameninových dlaždic nebo tvarovek | m2 | 8 |  | 0 |  | 0 |  | 0 | 21 | 0 | 0 | 0 | 0.138 | 1.1 | 822-1 | RTS 21/ I | RTS 21/ I | 0.16 | 1.28 |  | Práce |  |  |  | POL1_1
|  | s přemístěním hmot na skládku na vzdálenost do 3 m nebo s naložením na dopravní prostředek | [24 empty] | SPI
|  | výkres C.3 : | [24 empty] | VV | 0
|  | rozebrání stávající betonové dlažby pro zateplení soklové části : | [24 empty] | VV | 0
|  | 8,00*1,00 |  | 8 | [22 empty] | VV | 0
2 | 113106231R00 | Rozebrání vozovek a ploch s jakoukoliv výplní spár v jakékoliv ploše, ze zámkové dlažky, kladených do lože z kameniva | m2 | 94.9 |  | 0 |  | 0 |  | 0 | 21 | 0 | 0 | 0 | 0.225 | 21.35 | 822-1 | RTS 21/ I | RTS 21/ I | 0.142 | 13.48 |  | Práce |  |  |  | POL1_1
|  | s přemístěním hmot na skládku na vzdálenost do 3 m nebo s naložením na dopravní prostředek | [24 empty] | SPI
|  | výkres C.3 : | [24 empty] | VV | 0
|  | rozebrání stávající zámkové dlažby pro zateplení soklové části : | [24 empty] | VV | 0
|  | 3,50*1,00 |  | 3.5 | [22 empty] | VV | 0
|  | 43,00*1,00 |  | 43 | [22 empty] | VV | 0
|  | 20,00*1,00 |  | 20 | [22 empty] | VV | 0
|  | (6,20+2,20+20,00)*1,00 |  | 28.4 | [22 empty] | VV | 0
3 | 113107540R00 | Odstranění podkladů nebo krytů z kameniva hrubého drceného, v ploše jednotlivě do 50 m2, tloušťka vrstvy 400 mm | m2 | 38.3 |  | 0 |  | 0 |  | 0 | 21 | 0 | 0 | 0 | 0.88 | 33.7 | 822-1 | RTS 21/ I | RTS 21/ I | 1.248 | 47.8 |  | Práce |  |  |  | POL1_1
|  | výkres C.3 : | [24 empty] | VV | 0
|  | odstranění asfaltového povrchu pro zateplení soklové části a kanalizaci : | [24 empty] | VV | 0
|  | štěrkové lože : | [24 empty] | VV | 0
|  | (20,80+3,50+6,00+8,00)*1,00 |  | 38.3 | [22 empty] | VV | 0
4 | 113107620R00 | Odstranění podkladů nebo krytů z kameniva hrubého drceného, v ploše jednotlivě nad 50 m2, tloušťka vrstvy 200 mm | m2 | 102.9 |  | 0 |  | 0 |  | 0 | 21 | 0 | 0 | 0 | 0.44 | 45.28 | 822-1 | RTS 21/ I | RTS 21/ I | 0.073 | 7.51 |  | Práce |  |  |  | POL1_1
|  | výkres C.3 : | [24 empty] | VV | 0
|  | rozebrání stávající betonové dlažby pro zateplení soklové části : | [24 empty] | VV | 0
|  | štěrkové lože : | [24 empty] | VV | 0
|  | 8,00*1,00 |  | 8 | [22 empty] | VV | 0
|  | výkres C.3 : | [24 empty] | VV | 0
|  | rozebrání stávající zámkové dlažby pro zateplení soklové části : | [24 empty] | VV | 0
|  | štěrkové lože : | [24 empty] | VV | 0
|  | 3,50*1,00 |  | 3.5 | [22 empty] | VV | 0
|  | 43,00*1,00 |  | 43 | [22 empty] | VV | 0
|  | 20,00*1,00 |  | 20 | [22 empty] | VV | 0
|  | (6,20+2,20+20,00)*1,00 |  | 28.4 | [22 empty] | VV | 0
5 | 113108310R00 | Odstranění podkladů nebo krytů živičných, v ploše jednotlivě do 50 m2, tloušťka vrstvy 100 mm | m2 | 38.3 |  | 0 |  | 0 |  | 0 | 21 | 0 | 0 | 0 | 0.22 | 8.43 | 822-1 | RTS 21/ I | RTS 21/ I | 0.375 | 14.36 |  | Práce |  |  |  | POL1_1
|  | výkres C.3 : | [24 empty] | VV | 0
|  | odstranění asfaltového povrchu pro zateplení soklové části a kanalizaci : | [24 empty] | VV | 0
|  | (20,80+3,50+6,00+8,00)*1,00 |  | 38.3 | [22 empty] | VV | 0
6 | 113109315R00 | Odstranění podkladů nebo krytů z betonu prostého, v ploše jednotlivě do 50 m2, tloušťka vrstvy 150 mm | m2 | 53.76 |  | 0 |  | 0 |  | 0 | 21 | 0 | 0 | 0 | 0.36 | 19.35 | 822-1 | RTS 21/ I | RTS 21/ I | 1.227 | 65.96 |  | Práce |  |  |  | POL1_1
|  | výkres C.3 : | [24 empty] | VV | 0
|  | odstranění betonového krytu : | [24 empty] | VV | 0
|  | 16,80*3,20 |  | 53.76 | [22 empty] | VV | 0
7 | 132201112R00 | Hloubení rýh šířky do 60 cm nad 100 m3, v hornině 3, hloubení strojně | m3 | 128.076 |  | 0 |  | 0 |  | 0 | 21 | 0 | 0 | 0 | 0 | 0 | 800-1 | RTS 21/ I | RTS 21/ I | 0.22 | 28.18 |  | Práce |  |  |  | POL1_1
|  | zapažených i nezapažených s urovnáním dna do předepsaného profilu a spádu, s přehozením výkopku na přilehlém terénu na vzdálenost do 3 m od podélné osy rýhy nebo s naložením výkopku na dopravní prostředek. | [24 empty] | SPI |  | zapažených i nezapažených s urovnáním dna do předepsaného profilu a spádu, s přehozením výkopku na přilehlém terénu na vzdálenost do 3 m od podélné osy rýhy nebo s naložením výkopku na dopravní prostředek.
|  | výkres C.3 a výkres D.1.1.11 : | [24 empty] | VV | 0
|  | strojní výkop kolem objektu pro zatažení KZS pod terén : | [24 empty] | VV | 0
|  | (2*80,40+2*34,20+2*26,80+3,40+3,40+3,60+3,60-54,00)*0,65*0,80 |  | 126.26 | [22 empty] | VV | 0
|  | strojní výkop vsakovacího drénu : | [24 empty] | VV | 0
|  | 4,55*0,40*1,00 |  | 1.82 | [22 empty] | VV | 0
8 | 139601102R00 | Ruční výkop jam, rýh a šachet v hornině 3 | m3 | 28.08 |  | 0 |  | 0 |  | 0 | 21 | 0 | 0 | 0 | 0 | 0 | 800-1 | RTS 21/ I | RTS 21/ I | 3.533 | 99.21 |  | Práce |  |  |  | POL1_1
|  | s přehozením na vzdálenost do 5 m nebo s naložením na ruční dopravní prostředek | [24 empty] | SPI
|  | výkres C.3 a výkres D.1.1.11 : | [24 empty] | VV | 0
|  | ruční výkop kolem objektu pro zatažení KZS pod terén : | [24 empty] | VV | 0
|  | výkop kolem horkovodu : | [24 empty] | VV | 0
|  | 54,00*0,65*0,80 |  | 28.08 | [22 empty] | VV | 0
9 | 161101101R00 | Svislé přemístění výkopku z horniny 1 až 4, při hloubce výkopu přes 1 do 2,5 m | m3 | 128.076 |  | 0 |  | 0 |  | 0 | 21 | 0 | 0 | 0 | 0 | 0 | 800-1 | RTS 21/ I | RTS 21/ I | 0.345 | 44.19 |  | Práce |  |  |  | POL1_1
|  | bez naložení do dopravní nádoby, ale s vyprázdněním dopravní nádoby na hromadu nebo na dopravní prostředek, | [24 empty] | SPI |  | bez naložení do dopravní nádoby, ale s vyprázdněním dopravní nádoby na hromadu nebo na dopravní prostředek,
|  | výkres C.3 a výkres D.1.1.11 : | [24 empty] | VV | 0
|  | strojní výkop kolem objektu pro zatažení KZS pod terén : | [24 empty] | VV | 0
|  | (2*80,40+2*34,20+2*26,80+3,40+3,40+3,60+3,60-54,00)*0,65*0,80 |  | 126.26 | [22 empty] | VV | 0
|  | strojní výkop vsakovacího drénu : | [24 empty] | VV | 0
|  | 4,55*0,40*1,00 |  | 1.82 | [22 empty] | VV | 0
10 | 161101501R00 | Svislé přemístění výkopku nošením z horniny 1 až 4 | m3 | 28.08 |  | 0 |  | 0 |  | 0 | 21 | 0 | 0 | 0 | 0 | 0 | 800-1 | RTS 21/ I | RTS 21/ I | 3.81 | 106.98 |  | Práce |  |  |  | POL1_1
|  | bez naložení, avšak s vyprázdněním nádoby na hromady nebo do dopravního prostředku, na každých třeba i započatých 3 m výšky, | [24 empty] | SPI |  | bez naložení, avšak s vyprázdněním nádoby na hromady nebo do dopravního prostředku, na každých třeba i započatých 3 m výšky,
|  | výkres C.3 a výkres D.1.1.11 : | [24 empty] | VV | 0
|  | ruční výkop kolem objektu pro zatažení KZS pod terén : | [24 empty] | VV | 0
|  | výkop kolem horkovodu : | [24 empty] | VV | 0
|  | 54,00*0,65*0,80 |  | 28.08 | [22 empty] | VV | 0
11 | 162701105R00 | Vodorovné přemístění výkopku z horniny 1 až 4, na vzdálenost přes 9 000 do 10 000 m | m3 | 102.4144 |  | 0 |  | 0 |  | 0 | 21 | 0 | 0 | 0 | 0 | 0 | 800-1 | RTS 21/ I | RTS 21/ I | 0.011 | 1.13 |  | Práce |  |  |  | POL1_1
|  | po suchu, bez naložení výkopku, avšak se složením bez rozhrnutí, zpáteční cesta vozidla. | [24 empty] | SPI
|  | odvoz přebytečné zeminy na skládku : | [24 empty] | VV | 0
|  | výkres C.3 a výkres D.1.1.11 : | [24 empty] | VV | 0
|  | strojní výkop kolem objektu pro zatažení KZS pod terén : | [24 empty] | VV | 0
|  | (2*80,40+2*34,20+2*26,80+3,40+3,40+3,60+3,60-54,00)*0,65*0,80 |  | 126.26 | [22 empty] | VV | 0
|  | strojní výkop vsakovacího drénu : | [24 empty] | VV | 0
|  | 4,55*0,40*1,00 |  | 1.82 | [22 empty] | VV | 0
|  | výkres C.3 a výkres D.1.1.11 : | [24 empty] | VV | 0
|  | ruční výkop kolem objektu pro zatažení KZS pod terén : | [24 empty] | VV | 0
|  | výkop kolem horkovodu : | [24 empty] | VV | 0
|  | 54,00*0,65*0,80 |  | 28.08 | [22 empty] | VV | 0
|  | odpočet zpětného zásypu : | [24 empty] | VV | 0
|  | výkres C.3 a výkres D.1.1.11 : | [24 empty] | VV | 0
|  | obsyp drenáže původní zeminou : | [24 empty] | VV | 0
|  | Začátek provozního součtu | [24 empty] | VV
|  | 2*81,40+2*35,20+2*26,80+3,40+3,40+3,60+3,60+4,55 |  | 305.35 | [22 empty] | VV | 2
|  | Konec provozního součtu | [24 empty] | VV
|  | -305,35*0,22*0,80 |  | -53.74 | [22 empty] | VV | 0
12 | 162701109R00 | Vodorovné přemístění výkopku příplatek k ceně za každých dalších i započatých 1 000 m přes 10 000 m z horniny 1 až 4 | m3 | 1024.144 |  | 0 |  | 0 |  | 0 | 21 | 0 | 0 | 0 | 0 | 0 | 800-1 | RTS 21/ I | RTS 21/ I | 0 | 0 |  | Práce |  |  |  | POL1_1
|  | po suchu, bez naložení výkopku, avšak se složením bez rozhrnutí, zpáteční cesta vozidla. | [24 empty] | SPI
|  | odvoz přebytečné zeminy na skládku : | [24 empty] | VV | 0
|  | 102,4144*10 |  | 1024.14 | [22 empty] | VV | 0
13 | 167101102R00 | Nakládání, skládání, překládání neulehlého výkopku nakládání výkopku přes 100 m3, z horniny 1 až 4 | m3 | 102.4144 |  | 0 |  | 0 |  | 0 | 21 | 0 | 0 | 0 | 0 | 0 | 800-1 | RTS 21/ I | RTS 21/ I | 0.053 | 5.43 |  | Práce |  |  |  | POL1_1
|  | odvoz přebytečné zeminy na skládku : | [24 empty] | VV | 0
|  | 102,4144 |  | 102.41 | [22 empty] | VV | 0
14 | 171201201R00 | Uložení sypaniny na dočasnou skládku tak, že na 1 m2 plochy připadá přes 2 m3 výkopku nebo ornice | m3 | 102.4144 |  | 0 |  | 0 |  | 0 | 21 | 0 | 0 | 0 | 0 | 0 | 800-1 | RTS 21/ I | RTS 21/ I | 0.009 | 0.92 |  | Práce |  |  |  | POL1_1
|  | odvoz přebytečné zeminy na skládku : | [24 empty] | VV | 0
|  | 102,4144 |  | 102.41 | [22 empty] | VV | 0
15 | 175101101R00 | Obsyp potrubí bez prohození sypaniny, bez dodávky obsypového materiálu | m3 | 53.7416 |  | 0 |  | 0 |  | 0 | 21 | 0 | 0 | 0 | 0 | 0 | 800-1 | RTS 21/ I | RTS 21/ I | 1.587 | 85.29 |  | Práce |  |  |  | POL1_1
|  | sypaninou z vhodných hornin tř. 1 - 4 nebo materiálem připraveným podél výkopu ve vzdálenosti do 3 m od jeho kraje, pro jakoukoliv hloubku výkopu a jakoukoliv míru zhutnění, | [24 empty] | SPI |  | sypaninou z vhodných hornin tř. 1 - 4 nebo materiálem připraveným podél výkopu ve vzdálenosti do 3 m od jeho kraje, pro jakoukoliv hloubku výkopu a jakoukoliv míru zhutnění,
|  | výkres C.3 a výkres D.1.1.11 : | [24 empty] | VV | 0
|  | obsyp drenáže původní zeminou : | [24 empty] | VV | 0
|  | Začátek provozního součtu | [24 empty] | VV
|  | 2*81,40+2*35,20+2*26,80+3,40+3,40+3,60+3,60+4,55 |  | 305.35 | [22 empty] | VV | 2
|  | Konec provozního součtu | [24 empty] | VV
|  | 305,35*0,22*0,80 |  | 53.74 | [22 empty] | VV | 0
16 | 175101109R00 | Obsyp potrubí příplatek za prohození sypaniny | m3 | 53.7416 |  | 0 |  | 0 |  | 0 | 21 | 0 | 0 | 0 | 0 | 0 | 800-1 | RTS 21/ I | RTS 21/ I | 0.94 | 50.52 |  | Práce |  |  |  | POL1_1
|  | sypaninou z vhodných hornin tř. 1 - 4 nebo materiálem připraveným podél výkopu ve vzdálenosti do 3 m od jeho kraje, pro jakoukoliv hloubku výkopu a jakoukoliv míru zhutnění, | [24 empty] | SPI |  | sypaninou z vhodných hornin tř. 1 - 4 nebo materiálem připraveným podél výkopu ve vzdálenosti do 3 m od jeho kraje, pro jakoukoliv hloubku výkopu a jakoukoliv míru zhutnění,
|  | výkres C.3 a výkres D.1.1.11 : | [24 empty] | VV | 0
|  | obsyp drenáže původní zeminou : | [24 empty] | VV | 0
|  | Začátek provozního součtu | [24 empty] | VV
|  | 2*81,40+2*35,20+2*26,80+3,40+3,40+3,60+3,60+4,55 |  | 305.35 | [22 empty] | VV | 2
|  | Konec provozního součtu | [24 empty] | VV
|  | 305,35*0,22*0,80 |  | 53.74 | [22 empty] | VV | 0
17 | 199000005R00 | Poplatky za skládku zeminy 1- 4, skupina 17 05 04 z Katalogu odpadů | t | 194.5874 |  | 0 |  | 0 |  | 0 | 21 | 0 | 0 | 0 | 0 | 0 | 800-1 | RTS 21/ I | RTS 21/ I | 0 | 0 |  | Práce |  |  |  | POL1_1
|  | odvoz přebytečné zeminy na skládku : | [24 empty] | VV | 0
|  | Začátek provozního součtu | [24 empty] | VV
|  | 102,4144 |  | 102.41 | [22 empty] | VV | 2
|  | Konec provozního součtu | [24 empty] | VV
|  | 102,4144*1,90 |  | 194.59 | [22 empty] | VV | 0
Díl: | 181 | Sadové úpravy |  |  |  | 0 |  | 0 |  | 0 |  | 0 |  | 37.59 |  | 0 |  |  |  |  | 69.73 | [5 empty] | DIL
18 | 162701105R00 | Vodorovné přemístění výkopku z horniny 1 až 4, na vzdálenost přes 9 000 do 10 000 m | m3 | 22.5 |  | 0 |  | 0 |  | 0 | 21 | 0 | 0 | 0 | 0 | 0 | 800-1 | RTS 21/ I | RTS 21/ I | 0.011 | 0.25 |  | Práce |  |  |  | POL1_1
|  | po suchu, bez naložení výkopku, avšak se složením bez rozhrnutí, zpáteční cesta vozidla. | [24 empty] | SPI
|  | vegetační úpravy - zatravnění : | [24 empty] | VV | 0
|  | - zatravnění - úprava ploch zasažených stavbou, ohumusování tl. 150 mm, zatravnění : | [24 empty] | VV | 0
|  | dovoz ornice pro zatravnění : | [24 empty] | VV | 0
|  | 150,00*0,15 |  | 22.5 | [22 empty] | VV | 0
19 | 167101101R00 | Nakládání, skládání, překládání neulehlého výkopku nakládání výkopku do 100 m3, z horniny 1 až 4 | m3 | 22.5 |  | 0 |  | 0 |  | 0 | 21 | 0 | 0 | 0 | 0 | 0 | 800-1 | RTS 21/ I | RTS 21/ I | 0.652 | 14.67 |  | Práce |  |  |  | POL1_1
|  | vegetační úpravy - zatravnění : | [24 empty] | VV | 0
|  | - zatravnění - úprava ploch zasažených stavbou, ohumusování tl. 150 mm, zatravnění : | [24 empty] | VV | 0
|  | dovoz ornice pro zatravnění : | [24 empty] | VV | 0
|  | 150,00*0,15 |  | 22.5 | [22 empty] | VV | 0
20 | 180402111R00 | Založení trávníku parkový trávník, výsevem, v rovině nebo na svahu do 1:5 | m2 | 150 |  | 0 |  | 0 |  | 0 | 21 | 0 | 0 | 0 | 0 | 0 | 823-1 | RTS 21/ I | RTS 21/ I | 0.06 | 9 |  | Práce |  |  |  | POL1_1
|  | na půdě předem připravené s pokosením, naložením, odvozem odpadu do 20 km a se složením, | [24 empty] | SPI
|  | vegetační úpravy - zatravnění : | [24 empty] | VV | 0
|  | - zatravnění - úprava ploch zasažených stavbou, ohumusování tl. 150 mm, zatravnění : | [24 empty] | VV | 0
|  | 150,00 |  | 150 | [22 empty] | VV | 0
21 | 181101132R00 | Úprava pozemku hornina třídy 3, přemístění na vzdálenost přes 20 do 40 m | m3 | 22.5 |  | 0 |  | 0 |  | 0 | 21 | 0 | 0 | 0 | 0 | 0 | 823-1 | RTS 21/ I | RTS 21/ I | 0.016 | 0.36 |  | Práce |  |  |  | POL1_1
|  | s rozpojením a přehrnutím včetně urovnání, | [24 empty] | SPI
|  | vegetační úpravy - zatravnění : | [24 empty] | VV | 0
|  | - zatravnění - úprava ploch zasažených stavbou, ohumusování tl. 150 mm, zatravnění : | [24 empty] | VV | 0
|  | dovoz ornice pro zatravnění : | [24 empty] | VV | 0
|  | 150,00*0,15 |  | 22.5 | [22 empty] | VV | 0
22 | 181301102R00 | Rozprostření a urovnání ornice v rovině v souvislé ploše do 500 m2, tloušťka vrstvy přes 100 do 150 mm | m2 | 150 |  | 0 |  | 0 |  | 0 | 21 | 0 | 0 | 0 | 0 | 0 | 800-1 | RTS 21/ I | RTS 21/ I | 0.177 | 26.55 |  | Práce |  |  |  | POL1_1
|  | s případným nutným přemístěním hromad nebo dočasných skládek na místo potřeby ze vzdálenosti do 30 m, v rovině nebo ve svahu do 1 : 5, | [24 empty] | SPI |  | s případným nutným přemístěním hromad nebo dočasných skládek na místo potřeby ze vzdálenosti do 30 m, v rovině nebo ve svahu do 1 : 5,
|  | vegetační úpravy - zatravnění : | [24 empty] | VV | 0
|  | - zatravnění - úprava ploch zasažených stavbou, ohumusování tl. 150 mm, zatravnění : | [24 empty] | VV | 0
|  | 150,00 |  | 150 | [22 empty] | VV | 0
23 | 182001121R00 | Plošná úprava terénu při nerovnostech terénu přes 100 do 150 mm, v rovině nebo na svahu do 1:5 | m2 | 150 |  | 0 |  | 0 |  | 0 | 21 | 0 | 0 | 0 | 0 | 0 | 823-1 | RTS 21/ I | RTS 21/ I | 0.126 | 18.9 |  | Práce |  |  |  | POL1_1
|  | s urovnáním povrchu, bez doplnění ornice, v hornině 1 až 4, | [24 empty] | SPI
|  | vegetační úpravy - zatravnění : | [24 empty] | VV | 0
|  | - zatravnění - úprava ploch zasažených stavbou, ohumusování tl. 150 mm, zatravnění : | [24 empty] | VV | 0
|  | 150,00 |  | 150 | [22 empty] | VV | 0
24 | 181-001 | Odstranění keřů vč.odvozu a likvidace | kus | 2 |  | 0 |  | 0 |  | 0 | 21 | 0 | 0 | 0 | 0 | 0 |  | Vlastní | Indiv | 0 | 0 |  | Práce |  |  |  | POL1_1
|  | výkres C.3 : | [24 empty] | VV | 0
|  | 2,00 |  | 2 | [22 empty] | VV | 0
25 | 00572410R | směs travní parková, pro mírnou zátěž | kg | 14.85 |  | 0 |  | 0 |  | 0 | 21 | 0 | 0.001 | 0.01 | 0 | 0 | SPCM | RTS 21/ I | RTS 21/ I | 0 | 0 |  | Specifikace |  |  |  | POL3_1
|  | vegetační úpravy - zatravnění : | [24 empty] | VV | 0
|  | - zatravnění - úprava ploch zasažených stavbou, ohumusování tl. 150 mm, zatravnění : | [24 empty] | VV | 0
|  | Začátek provozního součtu | [24 empty] | VV
|  | 150,00 |  | 150 | [22 empty] | VV | 2
|  | Konec provozního součtu | [24 empty] | VV
|  | 150,00*0,09*1,10 |  | 14.85 | [22 empty] | VV | 0
26 | 10364200R | ornice pro pozemkové úpravy | m3 | 22.5 |  | 0 |  | 0 |  | 0 | 21 | 0 | 1.67 | 37.58 | 0 | 0 | SPCM | RTS 21/ I | RTS 21/ I | 0 | 0 |  | Specifikace |  |  |  | POL3_1
|  | vegetační úpravy - zatravnění : | [24 empty] | VV | 0
|  | - zatravnění - úprava ploch zasažených stavbou, ohumusování tl. 150 mm, zatravnění : | [24 empty] | VV | 0
|  | Začátek provozního součtu | [24 empty] | VV
|  | 150,00 |  | 150 | [22 empty] | VV | 2
|  | Konec provozního součtu | [24 empty] | VV
|  | 150,00*0,15 |  | 22.5 | [22 empty] | VV | 0
Díl: | 212 | Trativody |  |  |  | 0 |  | 0 |  | 0 |  | 0 |  | 220.83 |  | 0 |  |  |  |  | 198.02 | [5 empty] | DIL
27 | 212561111R00 | Výplň trativodů kamenivem hrubým drceným, frakce 4-16 mm | m3 | 91.605 |  | 0 |  | 0 |  | 0 | 21 | 0 | 1.665 | 152.52 | 0 | 0 | 800-2 | RTS 21/ I | RTS 21/ I | 0.92 | 84.28 |  | Práce |  |  |  | POL1_0
|  | do rýh bez zhutnění s úpravou povrchu výplně, | [24 empty] | SPI
|  | výkres C.3 a výkres D.1.1.11 : | [24 empty] | VV | 0
|  | drenážní trubka DN125 mm kolem objektu : | [24 empty] | VV | 0
|  | štěrkodrť frakce 16-32 mm : | [24 empty] | VV | 0
|  | Začátek provozního součtu | [24 empty] | VV
|  | 2*81,40+2*35,20+2*26,80+3,40+3,40+3,60+3,60+4,55 |  | 305.35 | [22 empty] | VV | 2
|  | Konec provozního součtu | [24 empty] | VV
|  | 305,35*0,50*0,60 |  | 91.61 | [22 empty] | VV | 0
28 | 212792112R00 | Montáž trativodů z flexibilních trubek jakékoliv DN | m | 305.35 |  | 0 |  | 0 |  | 0 | 21 | 0 | 0.22107 | 67.5 | 0 | 0 | 827-1 | RTS 21/ I | RTS 21/ I | 0.185 | 56.49 |  | Práce |  |  |  | POL1_1
|  | se zřízením štěrkopískového lože pod trubky a s jejich obsypem v průměrném celkovém množství do 0,15 m3/m, | [24 empty] | SPI |  | se zřízením štěrkopískového lože pod trubky a s jejich obsypem v průměrném celkovém množství do 0,15 m3/m,
|  | výkres C.3 a výkres D.1.1.11 : | [24 empty] | VV | 0
|  | drenážní trubka DN125 mm kolem objektu : | [24 empty] | VV | 0
|  | 2*81,40+2*35,20+2*26,80+3,40+3,40+3,60+3,60+4,55 |  | 305.35 | [22 empty] | VV | 0
29 | 212971110R00 | Zřízení opláštění odvod. trativodů z geotextilie o sklonu do 2,5, | m2 | 763.375 |  | 0 |  | 0 |  | 0 | 21 | 0 | 0.00018 | 0.14 | 0 | 0 | 800-2 | RTS 21/ I | RTS 21/ I | 0.075 | 57.25 |  | Práce |  |  |  | POL1_1
|  | v rýze nebo v zářezu se stěnami, | [24 empty] | SPI
|  | výkres C.3 a výkres D.1.1.11 : | [24 empty] | VV | 0
|  | drenážní trubka DN125 mm kolem objektu : | [24 empty] | VV | 0
|  | Začátek provozního součtu | [24 empty] | VV
|  | 2*81,40+2*35,20+2*26,80+3,40+3,40+3,60+3,60+4,55 |  | 305.35 | [22 empty] | VV | 2
|  | Konec provozního součtu | [24 empty] | VV
|  | 305,35*2,50 |  | 763.38 | [22 empty] | VV | 0
30 | 28611254.AR | trubka plastová drenážní PVC-U; ohebná; filtr z kokosových vláken, z PP vláken; perforovaná po celém obvodu; DN 125,0 mm | m | 335.885 |  | 0 |  | 0 |  | 0 | 21 | 0 | 0.00124 | 0.42 | 0 | 0 | SPCM | RTS 21/ I | RTS 21/ I | 0 | 0 |  | Specifikace |  |  |  | POL3_1
|  | výkres C.3 a výkres D.1.1.11 : | [24 empty] | VV | 0
|  | drenážní trubka DN125 mm kolem objektu : | [24 empty] | VV | 0
|  | Začátek provozního součtu | [24 empty] | VV
|  | 2*81,40+2*35,20+2*26,80+3,40+3,40+3,60+3,60+4,55 |  | 305.35 | [22 empty] | VV | 2
|  | Konec provozního součtu | [24 empty] | VV
|  | 305,35*1,10 |  | 335.88 | [22 empty] | VV | 0
31 | 69366198R | geotextilie PP; funkce separační, ochranná, výztužná, filtrační; plošná hmotnost 300 g/m2; zpevněná oboustranně | m2 | 839.7125 |  | 0 |  | 0 |  | 0 | 21 | 0 | 0.0003 | 0.25 | 0 | 0 | SPCM | RTS 21/ I | RTS 21/ I | 0 | 0 |  | Specifikace |  |  |  | POL3_1
|  | výkres C.3 a výkres D.1.1.11 : | [24 empty] | VV | 0
|  | drenážní trubka DN125 mm kolem objektu : | [24 empty] | VV | 0
|  | Začátek provozního součtu | [24 empty] | VV
|  | 2*81,40+2*35,20+2*26,80+3,40+3,40+3,60+3,60+4,55 |  | 305.35 | [22 empty] | VV | 2
|  | Konec provozního součtu | [24 empty] | VV
|  | 305,35*2,50*1,10 |  | 839.71 | [22 empty] | VV | 0
Díl: | 3 | Svislé a kompletní konstrukce |  |  |  | 0 |  | 0 |  | 0 |  | 0 |  | 9.13 |  | 0 |  |  |  |  | 71.55 | [5 empty] | DIL
32 | 310236241RT1 | Zazdívka otvorů o ploše přes 0,0225 m2 do 0,09 m2 ve zdivu nadzákladovém cihlami pálenými o tloušťce zdi do 300 mm | kus | 6 |  | 0 |  | 0 |  | 0 | 21 | 0 | 0.04842 | 0.29 | 0 | 0 | 801-4 | RTS 21/ I | RTS 21/ I | 0.23374 | 1.4 |  | Práce |  |  |  | POL1_1
|  | včetně pomocného pracovního lešení | [24 empty] | SPI
|  | výkres D.1.1.10 : | [24 empty] | VV | 0
|  | přístřešek : | [24 empty] | VV | 0
|  | zazdívka vysekaných kapes pro ocelové nosníky IPE 200 : | [24 empty] | VV | 0
|  | 6,00 |  | 6 | [22 empty] | VV | 0
33 | 310239211RT2 | Zazdívka otvorů o ploše přes 1 m2 do 4 m2 ve zdivu nadzákladovém cihlami pálenými pro jakoukoliv maltu vápenocementovou | m3 | 3.72 |  | 0 |  | 0 |  | 0 | 21 | 0 | 1.7392 | 6.47 | 0 | 0 | 801-4 | RTS 21/ I | RTS 21/ I | 3.938 | 14.65 |  | Práce |  |  |  | POL1_1
|  | včetně pomocného pracovního lešení | [24 empty] | SPI
|  | výkres D.1.1.3 : | [24 empty] | VV | 0
|  | zazdívka po vybouraných dveří do M101 : | [24 empty] | VV | 0
|  | 2,40*3,10*0,50 |  | 3.72 | [22 empty] | VV | 0
34 | 319201316R00 | Vyrovnání povrchu zdiva pod omítku maltou ze SMS tloušťka 20 mm | m2 | 150 |  | 0 |  | 0 |  | 0 | 21 | 0 | 0.01583 | 2.37 | 0 | 0 | 801-1 | RTS 21/ I | RTS 21/ I | 0.37 | 55.5 |  | Práce |  |  |  | POL1_1
|  | maltou nebo tmelem ze suché směsi, bez pomocného lešení, | [24 empty] | SPI
|  | vyrovnání nerovností fasády : | [24 empty] | VV | 0
|  | 150,00 |  | 150 | [22 empty] | VV | 0
Díl: | 4 | Vodorovné konstrukce |  |  |  | 0 |  | 0 |  | 0 |  | 0 |  | 0.37 |  | 0 |  |  |  |  | 5.01 | [5 empty] | DIL
35 | 413941123R00 | Osazení ocelových válcovaných nosníků ve stropech bez materiálu, výšky přes 120 do 220 mm | t | 0.3024 |  | 0 |  | 0 |  | 0 | 21 | 0 | 0.01663 | 0.01 | 0 | 0 | 801-1 | RTS 21/ I | RTS 21/ I | 16.583 | 5.01 |  | Práce |  |  |  | POL1_1
|  | I , IE, U , UE nebo L | [24 empty] | SPI
|  | výkres D.1.1.10 : | [24 empty] | VV | 0
|  | přístřešek : | [24 empty] | VV | 0
|  | ocelové nosníky IPE 200 : | [24 empty] | VV | 0
|  | Začátek provozního součtu | [24 empty] | VV
|  | 3*4,50 |  | 13.5 | [22 empty] | VV | 2
|  | Konec provozního součtu | [24 empty] | VV
|  | 13,50*22,40*0,001 |  | 0.3 | [22 empty] | VV | 0
36 | 400-001 | D+M cementové lože do vysekaných kapes, pro nosníky IPE | kus | 6 |  | 0 |  | 0 |  | 0 | 21 | 0 | 0 | 0 | 0 | 0 |  | Vlastní | Indiv | 0 | 0 |  | Práce |  |  |  | POL1_1
|  | výkres D.1.1.10 : | [24 empty] | VV | 0
|  | přístřešek : | [24 empty] | VV | 0
|  | pro ocelové nosníky IPE 200 : | [24 empty] | VV | 0
|  | 6,00 |  | 6 | [22 empty] | VV | 0
37 | 400-002 | Příplatek za žárový pozink ocelových nosníků | kg | 362.88 |  | 0 |  | 0 |  | 0 | 21 | 0 | 0 | 0 | 0 | 0 |  | Vlastní | Indiv | 0 | 0 |  | Práce |  |  |  | POL1_1
|  | výkres D.1.1.10 : | [24 empty] | VV | 0
|  | přístřešek : | [24 empty] | VV | 0
|  | ocelové nosníky IPE 200 : | [24 empty] | VV | 0
|  | Začátek provozního součtu | [24 empty] | VV
|  | 3*4,50 |  | 13.5 | [22 empty] | VV | 2
|  | Konec provozního součtu | [24 empty] | VV
|  | 13,50*22,40*1,20 |  | 362.88 | [22 empty] | VV | 0
38 | 13482715R | tyč ocelová profilová válcovaná za tepla S235 (11375); průřez IPE; výška 200 mm | T | 0.3629 |  | 0 |  | 0 |  | 0 | 21 | 0 | 1 | 0.36 | 0 | 0 | SPCM | RTS 21/ I | RTS 21/ I | 0 | 0 |  | Specifikace |  |  |  | POL3_1
|  | výkres D.1.1.10 : | [24 empty] | VV | 0
|  | přístřešek : | [24 empty] | VV | 0
|  | ocelové nosníky IPE 200 : | [24 empty] | VV | 0
|  | Začátek provozního součtu | [24 empty] | VV
|  | 3*4,50 |  | 13.5 | [22 empty] | VV | 2
|  | Konec provozního součtu | [24 empty] | VV
|  | 13,50*22,40*0,001*1,20 |  | 0.36 | [22 empty] | VV | 0
Díl: | 5 | Komunikace |  |  |  | 0 |  | 0 |  | 0 |  | 0 |  | 127.07 |  | 0 |  |  |  |  | 83.23 | [5 empty] | DIL
39 | 564261111R00 | Podklad nebo podsyp ze štěrkopísku tloušťka po zhutnění 200 mm | m2 | 200.12 |  | 0 |  | 0 |  | 0 | 21 | 0 | 0.40481 | 81.01 | 0 | 0 | 822-1 | RTS 21/ I | RTS 21/ I | 0.019 | 3.8 |  | Práce |  |  |  | POL1_1
|  | s rozprostřením, vlhčením a zhutněním | [24 empty] | SPI
|  | výkres C.3 : | [24 empty] | VV | 0
|  | nová asfaltová plocha po zateplení soklové části : | [24 empty] | VV | 0
|  | 1.vrstva : | [24 empty] | VV | 0
|  | (20,80+3,50+6,00+8,00+8,00)*1,00 |  | 46.3 | [22 empty] | VV | 0
|  | 16,80*3,20 |  | 53.76 | [22 empty] | VV | 0
|  | 2.vrstva : | [24 empty] | VV | 0
|  | (20,80+3,50+6,00+8,00+8,00)*1,00 |  | 46.3 | [22 empty] | VV | 0
|  | 16,80*3,20 |  | 53.76 | [22 empty] | VV | 0
40 | 577131211R00 | Beton asfaltový s rozprostřením a zhutněním v pruhu šířky do 3 m, ACO 8 nebo ACO 11 nebo ACO 16, tloušťky 40 mm, plochy přes 1000 m2 | m2 | 100.06 |  | 0 |  | 0 |  | 0 | 21 | 0 | 0.10141 | 10.15 | 0 | 0 | 822-1 | RTS 21/ I | RTS 21/ I | 0.064 | 6.4 |  | Práce |  |  |  | POL1_1
|  | výkres C.3 : | [24 empty] | VV | 0
|  | nová asfaltová plocha po zateplení soklové části : | [24 empty] | VV | 0
|  | (20,80+3,50+6,00+8,00+8,00)*1,00 |  | 46.3 | [22 empty] | VV | 0
|  | 16,80*3,20 |  | 53.76 | [22 empty] | VV | 0
41 | 577151113R00 | Beton asfaltový s rozprostřením a zhutněním v pruhu šířky do 3 m, ACO 16+, tloušťky 60 mm, plochy přes 1000 m2 | m2 | 100.06 |  | 0 |  | 0 |  | 0 | 21 | 0 | 0.15559 | 15.57 | 0 | 0 | 822-1 | RTS 21/ I | RTS 21/ I | 0.082 | 8.2 |  | Práce |  |  |  | POL1_1
|  | výkres C.3 : | [24 empty] | VV | 0
|  | nová asfaltová plocha po zateplení soklové části : | [24 empty] | VV | 0
|  | (20,80+3,50+6,00+8,00+8,00)*1,00 |  | 46.3 | [22 empty] | VV | 0
|  | 16,80*3,20 |  | 53.76 | [22 empty] | VV | 0
42 | 596215021R00 | Kladení zámkové dlažby do drtě tloušťka dlažby 60 mm, tloušťka lože 40 mm | m2 | 94.9 |  | 0 |  | 0 |  | 0 | 21 | 0 | 0.0739 | 7.01 | 0 | 0 | 822-1 | RTS 21/ I | RTS 21/ I | 0.452 | 42.89 |  | Práce |  |  |  | POL1_1
|  | s provedením lože z kameniva drceného, s vyplněním spár, s dvojitým hutněním a se smetením přebytečného materiálu na krajnici. S dodáním hmot pro lože a výplň spár. | [24 empty] | SPI |  | s provedením lože z kameniva drceného, s vyplněním spár, s dvojitým hutněním a se smetením přebytečného materiálu na krajnici. S dodáním hmot pro lože a výplň spár.
|  | výkres C.3 : | [24 empty] | VV | 0
|  | Zpětná pokládka zámkové dlažby po zateplení soklové části : | [24 empty] | VV | 0
|  | 3,50*1,00 |  | 3.5 | [22 empty] | VV | 0
|  | 43,00*1,00 |  | 43 | [22 empty] | VV | 0
|  | 20,00*1,00 |  | 20 | [22 empty] | VV | 0
|  | (6,20+2,20+20,00)*1,00 |  | 28.4 | [22 empty] | VV | 0
43 | 596811111RT4 | Kladení dlažby z betonových nebo kameninových dlaždic včetně dodávky dlaždic betonových, rozměru 50/50 mm, tloušťky 50 mm, do lože z kameniva těženého | m2 | 58.5 |  | 0 |  | 0 |  | 0 | 21 | 0 | 0.18108 | 10.59 | 0 | 0 | 822-1 | RTS 21/ I | RTS 21/ I | 0.375 | 21.94 |  | Práce |  |  |  | POL1_0
|  | komunikací pro pěší do velikosti dlaždic 0,25 m2 s provedením lože do tl. 30 mm, s vyplněním spár a se smetením přebytečného materiálu na vzdálenost do 3 m | [24 empty] | SPI |  | komunikací pro pěší do velikosti dlaždic 0,25 m2 s provedením lože do tl. 30 mm, s vyplněním spár a se smetením přebytečného materiálu na vzdálenost do 3 m
|  | výkres C.3 a výkres D.1.1.11 : | [24 empty] | VV | 0
|  | okapový chodník OCH2 : | [24 empty] | VV | 0
|  | (28,40+47,40+4,80+20,80+2,40+13,20)*0,50 |  | 58.5 | [22 empty] | VV | 0
44 | 59245308R | dlažba betonová dvouvrstvá; obdélník; šedá; l = 200 mm; š = 100 mm; tl. 60,0 mm | m2 | 20.878 |  | 0 |  | 0 |  | 0 | 21 | 0 | 0.131 | 2.74 | 0 | 0 | SPCM | RTS 21/ I | RTS 21/ I | 0 | 0 |  | Specifikace |  |  |  | POL3_1
|  | výkres C.3 : | [24 empty] | VV | 0
|  | Zpětná pokládka zámkové dlažby po zateplení soklové části : | [24 empty] | VV | 0
|  | 20% nové dlažby : | [24 empty] | VV | 0
|  | Začátek provozního součtu | [24 empty] | VV
|  | 3,50*1,00 |  | 3.5 | [22 empty] | VV | 2
|  | 43,00*1,00 |  | 43 | [22 empty] | VV | 2
|  | 20,00*1,00 |  | 20 | [22 empty] | VV | 2
|  | (6,20+2,20+20,00)*1,00 |  | 28.4 | [22 empty] | VV | 2
|  | Konec provozního součtu | [24 empty] | VV
|  | 94,90*0,20*1,10 |  | 20.88 | [22 empty] | VV | 0
Díl: | 6.1. | Parapety - vnitřní |  |  |  | 0 |  | 0 |  | 0 |  | 0 |  | 0.71 |  | 0 |  |  |  |  | 35.47 | [5 empty] | DIL
45 | 648991113R00 | Osazení parapetních desek z plastických hmot šířky nad 200 mm | m | 83.45 |  | 0 |  | 0 |  | 0 | 21 | 0 | 0.00222 | 0.19 | 0 | 0 | 801-1 | RTS 21/ I | RTS 21/ I | 0.425 | 35.47 |  | Práce |  |  |  | POL1_1
|  | a poloplastických hmot na montážní pěnu, zapravení omítky pod parapetem, těsnění spáry mezi parapetem a rámem okna, dodávka silikonu. | [24 empty] | SPI |  | a poloplastických hmot na montážní pěnu, zapravení omítky pod parapetem, těsnění spáry mezi parapetem a rámem okna, dodávka silikonu.
|  | přesná specifikace dle výpisu parapetů vnitřních : | [24 empty] | VV | 0
|  | výkres D.1.1.17 : | [24 empty] | VV | 0
|  | parapety šířky 290 mm : | [24 empty] | VV | 0
|  | 2,33+7*2,33 |  | 18.64 | [22 empty] | VV | 0
|  | parapety šířky 310 mm : | [24 empty] | VV | 0
|  | 3*1,52+1,435 |  | 6 | [22 empty] | VV | 0
|  | parapety šířky 355 mm : | [24 empty] | VV | 0
|  | 5*2,37+1,18+1,15 |  | 14.18 | [22 empty] | VV | 0
|  | parapety šířky 480 mm : | [24 empty] | VV | 0
|  | 5*2,36+2,36+1,50+1,525 |  | 17.18 | [22 empty] | VV | 0
|  | parapety šířky 730 mm : | [24 empty] | VV | 0
|  | 10*2,745 |  | 27.45 | [22 empty] | VV | 0
46 | 60780013R | parapet vnitřní š = 300 mm; materiál - povrch laminátová fólie 0,6 mm; materiál - jádro vlhkuodolná DTD 16 mm; dekor bílý | m | 27.0985 |  | 0 |  | 0 |  | 0 | 21 | 0 | 0.00364 | 0.1 | 0 | 0 | SPCM | RTS 21/ I | RTS 21/ I | 0 | 0 |  | Specifikace |  |  |  | POL3_1
|  | přesná specifikace dle výpisu parapetů vnitřních : | [24 empty] | VV | 0
|  | výkres D.1.1.17 : | [24 empty] | VV | 0
|  | parapety šířky 290 mm : | [24 empty] | VV | 0
|  | Začátek provozního součtu | [24 empty] | VV
|  | 2,33+7*2,33 |  | 18.64 | [22 empty] | VV | 2
|  | Konec provozního součtu | [24 empty] | VV
|  | 18,64*1,10 |  | 20.5 | [22 empty] | VV | 0
|  | parapety šířky 310 mm : | [24 empty] | VV | 0
|  | Začátek provozního součtu | [24 empty] | VV
|  | 3*1,52+1,435 |  | 6 | [22 empty] | VV | 2
|  | Konec provozního součtu | [24 empty] | VV
|  | 5,9950*1,10 |  | 6.59 | [22 empty] | VV | 0
47 | 60780014R | parapet vnitřní š = 350 mm; materiál - povrch laminátová fólie 0,6 mm; materiál - jádro vlhkuodolná DTD 16 mm; dekor bílý | m | 15.598 |  | 0 |  | 0 |  | 0 | 21 | 0 | 0.00425 | 0.07 | 0 | 0 | SPCM | RTS 21/ I | RTS 21/ I | 0 | 0 |  | Specifikace |  |  |  | POL3_1
|  | přesná specifikace dle výpisu parapetů vnitřních : | [24 empty] | VV | 0
|  | výkres D.1.1.17 : | [24 empty] | VV | 0
|  | parapety šířky 355 mm : | [24 empty] | VV | 0
|  | Začátek provozního součtu | [24 empty] | VV
|  | 5*2,37+1,18+1,15 |  | 14.18 | [22 empty] | VV | 2
|  | Konec provozního součtu | [24 empty] | VV
|  | 14,18*1,10 |  | 15.6 | [22 empty] | VV | 0
48 | 60780017R | parapet vnitřní š = 500 mm; materiál - povrch laminátová fólie 0,6 mm; materiál - jádro vlhkuodolná DTD 16 mm; dekor bílý | m | 18.9035 |  | 0 |  | 0 |  | 0 | 21 | 0 | 0.00628 | 0.12 | 0 | 0 | SPCM | RTS 21/ I | RTS 21/ I | 0 | 0 |  | Specifikace |  |  |  | POL3_1
|  | přesná specifikace dle výpisu parapetů vnitřních : | [24 empty] | VV | 0
|  | výkres D.1.1.17 : | [24 empty] | VV | 0
|  | parapety šířky 480 mm : | [24 empty] | VV | 0
|  | Začátek provozního součtu | [24 empty] | VV
|  | 5*2,36+2,36+1,50+1,525 |  | 17.18 | [22 empty] | VV | 2
|  | Konec provozního součtu | [24 empty] | VV
|  | 17,1850*1,10 |  | 18.9 | [22 empty] | VV | 0
49 | 60780020VL | Parapet vnitřní š 730 mm, materiál - jádro vlhkuodolná DTD 16 mm; dekor bílý | m | 30.195 |  | 0 |  | 0 |  | 0 | 21 | 0 | 0.00749 | 0.23 | 0 | 0 |  | Vlastní | Indiv | 0 | 0 |  | Specifikace |  |  |  | POL3_1
|  | Materiál - povrch laminátová fólie 0,6 mm | [24 empty] | POP
|  | přesná specifikace dle výpisu parapetů vnitřních : | [24 empty] | VV | 0
|  | výkres D.1.1.17 : | [24 empty] | VV | 0
|  | parapety šířky 730 mm : | [24 empty] | VV | 0
|  | Začátek provozního součtu | [24 empty] | VV
|  | 10*2,745 |  | 27.45 | [22 empty] | VV | 2
|  | Konec provozního součtu | [24 empty] | VV
|  | 27,45*1,10 |  | 30.2 | [22 empty] | VV | 0
50 | 60780050R | krytka parapetu plast; rozměr 600 mm | kus | 74 |  | 0 |  | 0 |  | 0 | 21 | 0 | 0 | 0 | 0 | 0 | SPCM | RTS 21/ I | RTS 21/ I | 0 | 0 |  | Specifikace |  |  |  | POL3_1
|  | přesná specifikace dle výpisu parapetů vnitřních : | [24 empty] | VV | 0
|  | výkres D.1.1.17 : | [24 empty] | VV | 0
|  | parapety šířky 290 mm : | [24 empty] | VV | 0
|  | 8*2,00 |  | 16 | [22 empty] | VV | 0
|  | parapety šířky 310 mm : | [24 empty] | VV | 0
|  | 4*2,00 |  | 8 | [22 empty] | VV | 0
|  | parapety šířky 355 mm : | [24 empty] | VV | 0
|  | 7*2,00 |  | 14 | [22 empty] | VV | 0
|  | parapety šířky 480 mm : | [24 empty] | VV | 0
|  | 8*2,00 |  | 16 | [22 empty] | VV | 0
|  | parapety šířky 730 mm : | [24 empty] | VV | 0
|  | 10*2,00 |  | 20 | [22 empty] | VV | 0
Díl: | 61 | Upravy povrchů vnitřní |  |  |  | 0 |  | 0 |  | 0 |  | 0 |  | 9.38 |  | 0 |  |  |  |  | 365.65 | [5 empty] | DIL
51 | 610991111R00 | Zakrývání výplní vnitřních otvorů, předmětů apod. fólií Pe 0,05-0,2 mm | m2 | 359.27 |  | 0 |  | 0 |  | 0 | 21 | 0 | 4e-05 | 0.01 | 0 | 0 | 801-1 | RTS 21/ I | RTS 21/ I | 0.078 | 28.02 |  | Práce |  |  |  | POL1_1
|  | které se zřizují před úpravami povrchu, a obalení osazených dveřních zárubní před znečištěním při úpravách povrchu nástřikem plastických maltovin včetně pozdějšího odkrytí, | [24 empty] | SPI |  | které se zřizují před úpravami povrchu, a obalení osazených dveřních zárubní před znečištěním při úpravách povrchu nástřikem plastických maltovin včetně pozdějšího odkrytí,
|  | nové dveře dle výpisu_výkres D.1.1.15 : | [24 empty] | VV | 0
|  | 41,44 |  | 41.44 | [22 empty] | VV | 0
|  | stávající dveře dle výpisu_výkres D.1.1.15 : | [24 empty] | VV | 0
|  | 38,30 |  | 38.3 | [22 empty] | VV | 0
|  | nová okna dle výpisu_výkres D.1.1.14 : | [24 empty] | VV | 0
|  | 178,66 |  | 178.66 | [22 empty] | VV | 0
|  | stávající okna dle výpisu_výkres D.1.1.14 : | [24 empty] | VV | 0
|  | 100,87 |  | 100.87 | [22 empty] | VV | 0
52 | 610991002R00 | Začišťovací okenní lišta pro omítku tl. 9 mm | m | 488.773 |  | 0 |  | 0 |  | 0 | 21 | 0 | 0.00015 | 0.07 | 0 | 0 | 801-1 | RTS 21/ I | RTS 21/ I | 0.05 | 24.44 |  | Práce |  |  |  | POL1_1
|  | nalepení a odříznutí po dokončení omítek | [24 empty] | SPI
|  | vnitřní začišťovací lišty kolem vstupních dveří : | [24 empty] | VV | 0
|  | nové dveře dle výpisu_výkres D.1.1.15 : | [24 empty] | VV | 0
|  | dveře DN01 : | [24 empty] | VV | 0
|  | 2*3,01+2,38 |  | 8.4 | [22 empty] | VV | 0
|  | dveře DN03 : | [24 empty] | VV | 0
|  | 2*2,385+2,375 |  | 7.14 | [22 empty] | VV | 0
|  | dveře DN06 : | [24 empty] | VV | 0
|  | 3*(2*2,52+2,53) |  | 22.71 | [22 empty] | VV | 0
|  | dveře DN08 : | [24 empty] | VV | 0
|  | 2*(2*2,07+1,55) |  | 11.38 | [22 empty] | VV | 0
|  | dveře DN09 : | [24 empty] | VV | 0
|  | 2*2,046+1,03 |  | 5.12 | [22 empty] | VV | 0
|  | dveře DN10 : | [24 empty] | VV | 0
|  | 2*1,20+0,80 |  | 3.2 | [22 empty] | VV | 0
|  | stávající dveře dle výpisu_výkres D.1.1.15 : | [24 empty] | VV | 0
|  | vrata D04 : | [24 empty] | VV | 0
|  | 2*3,10+3,00 |  | 9.2 | [22 empty] | VV | 0
|  | vrata D05 : | [24 empty] | VV | 0
|  | 2*3,11+3,01 |  | 9.23 | [22 empty] | VV | 0
|  | vrata D07 : | [24 empty] | VV | 0
|  | 2*3,48+2,97 |  | 9.93 | [22 empty] | VV | 0
|  | vrata D11 : | [24 empty] | VV | 0
|  | 2*3,10+3,00 |  | 9.2 | [22 empty] | VV | 0
|  | vnitřní začišťovací lišty kolem oken : | [24 empty] | VV | 0
|  | nová okna dle výpisu_výkres D.1.1.14 : | [24 empty] | VV | 0
|  | okno ON03a : | [24 empty] | VV | 0
|  | 2*2,38+2,33 |  | 7.09 | [22 empty] | VV | 0
|  | okno ON03b : | [24 empty] | VV | 0
|  | 7*(2*2,335+2,33) |  | 49 | [22 empty] | VV | 0
|  | okno ON04 : | [24 empty] | VV | 0
|  | 10*(2*2,605+2,745) |  | 79.55 | [22 empty] | VV | 0
|  | okno ON05a : | [24 empty] | VV | 0
|  | 5*(2*1,47+2,36) |  | 26.5 | [22 empty] | VV | 0
|  | okno ON05b : | [24 empty] | VV | 0
|  | 5*(2*1,49+2,37) |  | 26.75 | [22 empty] | VV | 0
|  | okno ON06 : | [24 empty] | VV | 0
|  | 2*1,47+2,36 |  | 5.3 | [22 empty] | VV | 0
|  | okno ON07 : | [24 empty] | VV | 0
|  | 3*(2*3,015+1,52) |  | 22.65 | [22 empty] | VV | 0
|  | okno ON08 : | [24 empty] | VV | 0
|  | 2*1,515+1,435 |  | 4.46 | [22 empty] | VV | 0
|  | okno ON13 : | [24 empty] | VV | 0
|  | 2*1,18+1,18 |  | 3.54 | [22 empty] | VV | 0
|  | okno ON14 : | [24 empty] | VV | 0
|  | 2*1,165+1,15 |  | 3.48 | [22 empty] | VV | 0
|  | okno ON15 : | [24 empty] | VV | 0
|  | 2*3,00+1,50 |  | 7.5 | [22 empty] | VV | 0
|  | okno ON16 : | [24 empty] | VV | 0
|  | 2*1,243+1,525 |  | 4.01 | [22 empty] | VV | 0
|  | stávající okna dle výpisu_výkres D.1.1.14 : | [24 empty] | VV | 0
|  | okno O01 : | [24 empty] | VV | 0
|  | 2*(2*2,045+2,35) |  | 12.88 | [22 empty] | VV | 0
|  | okno O02 : | [24 empty] | VV | 0
|  | 6*(2*2,415+2,35) |  | 43.08 | [22 empty] | VV | 0
|  | okno O06 : | [24 empty] | VV | 0
|  | 3*(2*3,00+1,495) |  | 22.48 | [22 empty] | VV | 0
|  | okno O07 : | [24 empty] | VV | 0
|  | 5*(2*3,015+1,52) |  | 37.75 | [22 empty] | VV | 0
|  | okno O09 : | [24 empty] | VV | 0
|  | 4*(2*0,63+0,455) |  | 6.86 | [22 empty] | VV | 0
|  | okno O10 : | [24 empty] | VV | 0
|  | 2*0,985+1,045 |  | 3.02 | [22 empty] | VV | 0
|  | okno O11 : | [24 empty] | VV | 0
|  | 2*(2*0,98+1,51) |  | 6.94 | [22 empty] | VV | 0
|  | okno O12 : | [24 empty] | VV | 0
|  | 2*2,62+3,98 |  | 9.22 | [22 empty] | VV | 0
|  | okno O14 : | [24 empty] | VV | 0
|  | 2*2,99+1,51 |  | 7.49 | [22 empty] | VV | 0
|  | okno O18 : | [24 empty] | VV | 0
|  | 2*(2*0,62+0,61) |  | 3.7 | [22 empty] | VV | 0
53 | 612425931RT2 | Omítka vápenná vnitřního ostění omítkou štukovou | m2 | 244.3865 |  | 0 |  | 0 |  | 0 | 21 | 0 | 0.03371 | 8.24 | 0 | 0 | 801-4 | RTS 21/ I | RTS 21/ I | 1.1842 | 289.4 |  | Práce |  |  |  | POL1_1
|  | okenního nebo dveřního, z pomocného pracovního lešení o výšce podlahy do 1900 mm a pro zatížení do 1,5 kPa, | [24 empty] | SPI |  | okenního nebo dveřního, z pomocného pracovního lešení o výšce podlahy do 1900 mm a pro zatížení do 1,5 kPa,
|  | špalety kolem vstupních dveří : | [24 empty] | VV | 0
|  | Začátek provozního součtu | [24 empty] | VV
|  | nové dveře dle výpisu_výkres D.1.1.15 : | [24 empty] | VV | 2
|  | dveře DN01 : | [24 empty] | VV | 2
|  | 2*3,01+2,38 |  | 8.4 | [22 empty] | VV | 2
|  | dveře DN03 : | [24 empty] | VV | 2
|  | 2*2,385+2,375 |  | 7.14 | [22 empty] | VV | 2
|  | dveře DN06 : | [24 empty] | VV | 2
|  | 3*(2*2,52+2,53) |  | 22.71 | [22 empty] | VV | 2
|  | dveře DN08 : | [24 empty] | VV | 2
|  | 2*(2*2,07+1,55) |  | 11.38 | [22 empty] | VV | 2
|  | dveře DN09 : | [24 empty] | VV | 2
|  | 2*2,046+1,03 |  | 5.12 | [22 empty] | VV | 2
|  | dveře DN10 : | [24 empty] | VV | 2
|  | 2*1,20+0,80 |  | 3.2 | [22 empty] | VV | 2
|  | stávající dveře dle výpisu_výkres D.1.1.15 : | [24 empty] | VV | 2
|  | vrata D04 : | [24 empty] | VV | 2
|  | 2*3,10+3,00 |  | 9.2 | [22 empty] | VV | 2
|  | vrata D05 : | [24 empty] | VV | 2
|  | 2*3,11+3,01 |  | 9.23 | [22 empty] | VV | 2
|  | vrata D07 : | [24 empty] | VV | 2
|  | 2*3,48+2,97 |  | 9.93 | [22 empty] | VV | 2
|  | vrata D11 : | [24 empty] | VV | 2
|  | 2*3,10+3,00 |  | 9.2 | [22 empty] | VV | 2
|  | Konec provozního součtu | [24 empty] | VV
|  | 95,5170*0,50 |  | 47.76 | [22 empty] | VV | 0
|  | špalety kolem oken : | [24 empty] | VV | 0
|  | Začátek provozního součtu | [24 empty] | VV
|  | nová okna dle výpisu_výkres D.1.1.14 : | [24 empty] | VV | 2
|  | okno ON03a : | [24 empty] | VV | 2
|  | 2*2,38+2,33 |  | 7.09 | [22 empty] | VV | 2
|  | okno ON03b : | [24 empty] | VV | 2
|  | 7*(2*2,335+2,33) |  | 49 | [22 empty] | VV | 2
|  | okno ON04 : | [24 empty] | VV | 2
|  | 10*(2*2,605+2,745) |  | 79.55 | [22 empty] | VV | 2
|  | okno ON05a : | [24 empty] | VV | 2
|  | 5*(2*1,47+2,36) |  | 26.5 | [22 empty] | VV | 2
|  | okno ON05b : | [24 empty] | VV | 2
|  | 5*(2*1,49+2,37) |  | 26.75 | [22 empty] | VV | 2
|  | okno ON06 : | [24 empty] | VV | 2
|  | 2*1,47+2,36 |  | 5.3 | [22 empty] | VV | 2
|  | okno ON07 : | [24 empty] | VV | 2
|  | 3*(2*3,015+1,52) |  | 22.65 | [22 empty] | VV | 2
|  | okno ON08 : | [24 empty] | VV | 2
|  | 2*1,515+1,435 |  | 4.46 | [22 empty] | VV | 2
|  | okno ON13 : | [24 empty] | VV | 2
|  | 2*1,18+1,18 |  | 3.54 | [22 empty] | VV | 2
|  | okno ON14 : | [24 empty] | VV | 2
|  | 2*1,165+1,15 |  | 3.48 | [22 empty] | VV | 2
|  | okno ON15 : | [24 empty] | VV | 2
|  | 2*3,00+1,50 |  | 7.5 | [22 empty] | VV | 2
|  | okno ON16 : | [24 empty] | VV | 2
|  | 2*1,243+1,525 |  | 4.01 | [22 empty] | VV | 2
|  | stávající okna dle výpisu_výkres D.1.1.14 : | [24 empty] | VV | 2
|  | okno O01 : | [24 empty] | VV | 2
|  | 2*(2*2,045+2,35) |  | 12.88 | [22 empty] | VV | 2
|  | okno O02 : | [24 empty] | VV | 2
|  | 6*(2*2,415+2,35) |  | 43.08 | [22 empty] | VV | 2
|  | okno O06 : | [24 empty] | VV | 2
|  | 3*(2*3,00+1,495) |  | 22.48 | [22 empty] | VV | 2
|  | okno O07 : | [24 empty] | VV | 2
|  | 5*(2*3,015+1,52) |  | 37.75 | [22 empty] | VV | 2
|  | okno O09 : | [24 empty] | VV | 2
|  | 4*(2*0,63+0,455) |  | 6.86 | [22 empty] | VV | 2
|  | okno O10 : | [24 empty] | VV | 2
|  | 2*0,985+1,045 |  | 3.02 | [22 empty] | VV | 2
|  | okno O11 : | [24 empty] | VV | 2
|  | 2*(2*0,98+1,51) |  | 6.94 | [22 empty] | VV | 2
|  | okno O12 : | [24 empty] | VV | 2
|  | 2*2,62+3,98 |  | 9.22 | [22 empty] | VV | 2
|  | okno O14 : | [24 empty] | VV | 2
|  | 2*2,99+1,51 |  | 7.49 | [22 empty] | VV | 2
|  | okno O18 : | [24 empty] | VV | 2
|  | 2*(2*0,62+0,61) |  | 3.7 | [22 empty] | VV | 2
|  | Konec provozního součtu | [24 empty] | VV
|  | 393,2560*0,50 |  | 196.63 | [22 empty] | VV | 0
54 | 612473182R00 | Omítky vnitřní zdiva ze suchých směsí štukové, strojně | m2 | 38 |  | 0 |  | 0 |  | 0 | 21 | 0 | 0.02798 | 1.06 | 0 | 0 | 801-1 | RTS 21/ I | RTS 21/ I | 0.626 | 23.79 |  | Práce |  |  |  | POL1_1
|  | omítka vápenocementová, strojně nebo ručně nanášená v podlaží i ve schodišti na jakýkoliv druh podkladu, kompletní souvrství | [24 empty] | SPI |  | omítka vápenocementová, strojně nebo ručně nanášená v podlaží i ve schodišti na jakýkoliv druh podkladu, kompletní souvrství
|  | oprava omítek uvnitř objektu : | [24 empty] | VV | 0
|  | 30,00 |  | 30 | [22 empty] | VV | 0
[27 empty] | VV | 0
|  | výkres D.1.1.3 : | [24 empty] | VV | 0
|  | omítka na zazdívce po vybouraných dveří do M101 : | [24 empty] | VV | 0
|  | 2,50*3,20 |  | 8 | [22 empty] | VV | 0
Díl: | 62 | Úpravy povrchů vnější |  |  |  | 0 |  | 0 |  | 0 |  | 0 |  | 104.41 |  | 0 |  |  |  |  | 3155.18 | [5 empty] | DIL
55 | 620991121R00 | Zakrývání výplní vnějších otvorů z postaveného lešení | m2 | 359.27 |  | 0 |  | 0 |  | 0 | 21 | 0 | 4e-05 | 0.01 | 0 | 0 | 801-1 | RTS 21/ I | RTS 21/ I | 0.078 | 28.02 |  | Práce |  |  |  | POL1_1
|  | s rámy a zárubněmi, zábradlí, předmětů oplechování apod., které se zřizují ještě před úpravami povrchu, před jejich znečištěním při úpravách povrchu nástřikem plastických (lepivých) maltovin | [24 empty] | SPI |  | s rámy a zárubněmi, zábradlí, předmětů oplechování apod., které se zřizují ještě před úpravami povrchu, před jejich znečištěním při úpravách povrchu nástřikem plastických (lepivých) maltovin
|  | nové dveře dle výpisu_výkres D.1.1.15 : | [24 empty] | VV | 0
|  | 41,44 |  | 41.44 | [22 empty] | VV | 0
|  | stávající dveře dle výpisu_výkres D.1.1.15 : | [24 empty] | VV | 0
|  | 38,30 |  | 38.3 | [22 empty] | VV | 0
|  | nová okna dle výpisu_výkres D.1.1.14 : | [24 empty] | VV | 0
|  | 178,66 |  | 178.66 | [22 empty] | VV | 0
|  | stávající okna dle výpisu_výkres D.1.1.14 : | [24 empty] | VV | 0
|  | 100,87 |  | 100.87 | [22 empty] | VV | 0
56 | 622300131R00 | Příprava podkladu vyrovnání podkladu tmelem tl. do 5 mm, včetně dodávky materiálu | m2 | 1641.3452 |  | 0 |  | 0 |  | 0 | 21 | 0 | 0.008 | 13.13 | 0 | 0 | 801-1 | RTS 21/ I | RTS 21/ I | 0.111 | 182.19 |  | Práce |  |  |  | POL1_1
|  | fasáda EPS tl.180 mm : | [24 empty] | VV | 0
|  | 1050,0382 |  | 1050.04 | [22 empty] | VV | 0
|  | ostění EPS tl.30 mm : | [24 empty] | VV | 0
|  | 146,6319 |  | 146.63 | [22 empty] | VV | 0
|  | ostění XPS tl.30 mm : | [24 empty] | VV | 0
|  | 20,00 |  | 20 | [22 empty] | VV | 0
|  | sokl XPS tl.120 mm nad úrovní terénu : | [24 empty] | VV | 0
|  | 234,5951 |  | 234.6 | [22 empty] | VV | 0
|  | sokl XPS tl.120 mm pod úrovní terénu : | [24 empty] | VV | 0
|  | 190,08 |  | 190.08 | [22 empty] | VV | 0
57 | 622311136RT3 | Zateplení fasády , expandovaným polystyrénem, tloušťky 180 mm, kontaktní nátěr a silikonová omítka, škrábaná, zrnitost 2 mm | m2 | 1050.0382 |  | 0 |  | 0 |  | 0 | 21 | 0 | 0.01436 | 15.08 | 0 | 0 | 801-1 | RTS 21/ I | RTS 21/ I | 1.2558 | 1318.64 |  | Práce |  |  |  | POL1_1
|  | nanesení lepicího tmelu na izolační desky, nalepení desek, zajištění talířovými hmoždinkami (6 ks/m2), přebroušení desek EPS, nebo kašírování u minerálních desek, natažení stěrky, vtlačení výztužné tkaniny, přehlazení stěrky. Další vrstvy podle popisu položky. | [24 empty] | SPI |  | nanesení lepicího tmelu na izolační desky, nalepení desek, zajištění talířovými hmoždinkami (6 ks/m2), přebroušení desek EPS, nebo kašírování u minerálních desek, natažení stěrky, vtlačení výztužné tkaniny, přehlazení stěrky. Další vrstvy podle popisu položky.
|  | Včetně rohových lišt na hranách budov. | [24 empty] | SPI
|  | Součinitel tepelné vodivosti izolantu 0,039 W/mK | [24 empty] | POP
|  | pohled severovýchodní : | [24 empty] | VV | 0
|  | 51,960*3,925 |  | 203.94 | [22 empty] | VV | 0
|  | 16,035*2,900 |  | 46.5 | [22 empty] | VV | 0
|  | odpočet otvorů : | [24 empty] | VV | 0
|  | -2,38*2,60 |  | -6.19 | [22 empty] | VV | 0
|  | -2*(2,35*2,00) |  | -9.4 | [22 empty] | VV | 0
|  | -6*(2,35*2,40) |  | -33.84 | [22 empty] | VV | 0
|  | -4*(0,45*0,63) |  | -1.13 | [22 empty] | VV | 0
|  | -1,00*1,00 |  | -1 | [22 empty] | VV | 0
|  | -2*(1,50*1,00) |  | -3 | [22 empty] | VV | 0
|  | pohled jihovýchodní : | [24 empty] | VV | 0
|  | 4,80*5,00 |  | 24 | [22 empty] | VV | 0
|  | 24,156*8,00 |  | 193.25 | [22 empty] | VV | 0
|  | 3,604*4,30 |  | 15.5 | [22 empty] | VV | 0
|  | odpočet otvorů : | [24 empty] | VV | 0
|  | -4*(2,33*2,335) |  | -21.76 | [22 empty] | VV | 0
|  | -4*(2,40*1,10) |  | -10.56 | [22 empty] | VV | 0
|  | pohled severozápadní : | [24 empty] | VV | 0
|  | 30,210*4,80 |  | 145.01 | [22 empty] | VV | 0
|  | 2,35*3,40 |  | 7.99 | [22 empty] | VV | 0
|  | odpočet otvorů : | [24 empty] | VV | 0
|  | -1,435*1,515 |  | -2.17 | [22 empty] | VV | 0
|  | -8*(1,50*3,00) |  | -36 | [22 empty] | VV | 0
|  | pohled jihozápadní : | [24 empty] | VV | 0
|  | 14,30*5,60 |  | 80.08 | [22 empty] | VV | 0
|  | 4,00*2,00 |  | 8 | [22 empty] | VV | 0
|  | 19,205*3,60 |  | 69.14 | [22 empty] | VV | 0
|  | 41,710*4,90 |  | 204.38 | [22 empty] | VV | 0
|  | 7,550*6,10 |  | 46.05 | [22 empty] | VV | 0
|  | odpočet otvorů : | [24 empty] | VV | 0
|  | -3*(1,495*3,00) |  | -13.46 | [22 empty] | VV | 0
|  | -5*(2,37*1,49) |  | -17.66 | [22 empty] | VV | 0
|  | -10*(2,745*2,60) |  | -71.37 | [22 empty] | VV | 0
|  | -2,33*2,38 |  | -5.55 | [22 empty] | VV | 0
|  | -2*(2,33*2,33) |  | -10.86 | [22 empty] | VV | 0
|  | -2,36*1,47 |  | -3.47 | [22 empty] | VV | 0
|  | pohled P-D1 : | [24 empty] | VV | 0
|  | 22,20*3,725 |  | 82.69 | [22 empty] | VV | 0
|  | odpočet otvorů : | [24 empty] | VV | 0
|  | -3,98*2,60 |  | -10.35 | [22 empty] | VV | 0
|  | -3*(2,90*2,60) |  | -22.62 | [22 empty] | VV | 0
|  | pohled P-D2 : | [24 empty] | VV | 0
|  | 4,390*2,882 |  | 12.65 | [22 empty] | VV | 0
|  | 4,390*0,815 |  | 3.58 | [22 empty] | VV | 0
|  | pohled P-D3 : | [24 empty] | VV | 0
|  | 3,740*2,882 |  | 10.78 | [22 empty] | VV | 0
|  | 3,740*0,815 |  | 3.05 | [22 empty] | VV | 0
|  | pohled P-D4 : | [24 empty] | VV | 0
|  | 18,520*3,219 |  | 59.62 | [22 empty] | VV | 0
|  | odpočet otvorů : | [24 empty] | VV | 0
|  | -3*(2,53*2,00) |  | -15.18 | [22 empty] | VV | 0
|  | pohled P-D5 : | [24 empty] | VV | 0
|  | 20,500*4,914 |  | 100.74 | [22 empty] | VV | 0
|  | 5,500*4,100 |  | 22.55 | [22 empty] | VV | 0
|  | odpočet otvorů : | [24 empty] | VV | 0
|  | -2*(1,50*3,00) |  | -9 | [22 empty] | VV | 0
|  | pohled P-D6 : | [24 empty] | VV | 0
|  | 3,300*4,577 |  | 15.1 | [22 empty] | VV | 0
58 | 622311153RT3 | Zateplení ostění expandovaným polystyrénem, tloušťky 30 mm, kontaktní nátěr a silikonová omítka | m2 | 146.6319 |  | 0 |  | 0 |  | 0 | 21 | 0 | 0.01319 | 1.93 | 0 | 0 | 801-1 | RTS 21/ I | RTS 21/ I | 2.902 | 425.53 |  | Práce |  |  |  | POL1_1
|  | nanesení lepicího tmelu na izolační desky, nalepení desek, osazení okenních rohových lišt, natažení stěrky, vtlačení výztužné tkaniny, přehlazení stěrky. Další vrstvy podle popisu položky. Položky pro zateplení minerální deskou obsahují před armovací vrstvou kašírování desek. Včetně rohových lišt, zakončovacích lišt s okapničkou, napojovacích lišt a výztužné tkaniny. | [24 empty] | SPI |  | nanesení lepicího tmelu na izolační desky, nalepení desek, osazení okenních rohových lišt, natažení stěrky, vtlačení výztužné tkaniny, přehlazení stěrky. Další vrstvy podle popisu položky. Položky pro zateplení minerální deskou obsahují před armovací vrstvou kašírování desek. Včetně rohových lišt, zakončovacích lišt s okapničkou, napojovacích lišt a výztužné tkaniny.
|  | Součinitel tepelné vodivosti izolantu 0,039 W/mK | [24 empty] | POP
|  | kolem vstupních dveří : | [24 empty] | VV | 0
|  | Začátek provozního součtu | [24 empty] | VV
|  | nové dveře dle výpisu_výkres D.1.1.15 : | [24 empty] | VV | 2
|  | dveře DN01 : | [24 empty] | VV | 2
|  | 2*3,01+2,38 |  | 8.4 | [22 empty] | VV | 2
|  | dveře DN03 : | [24 empty] | VV | 2
|  | 2*2,385+2,375 |  | 7.14 | [22 empty] | VV | 2
|  | dveře DN06 : | [24 empty] | VV | 2
|  | 3*(2*2,52+2,53) |  | 22.71 | [22 empty] | VV | 2
|  | dveře DN08 : | [24 empty] | VV | 2
|  | 2*(2*2,07+1,55) |  | 11.38 | [22 empty] | VV | 2
|  | dveře DN09 : | [24 empty] | VV | 2
|  | 2*2,046+1,03 |  | 5.12 | [22 empty] | VV | 2
|  | dveře DN10 : | [24 empty] | VV | 2
|  | 2*1,20+0,80 |  | 3.2 | [22 empty] | VV | 2
|  | stávající dveře dle výpisu_výkres D.1.1.15 : | [24 empty] | VV | 2
|  | vrata D04 : | [24 empty] | VV | 2
|  | 2*3,10+3,00 |  | 9.2 | [22 empty] | VV | 2
|  | vrata D05 : | [24 empty] | VV | 2
|  | 2*3,11+3,01 |  | 9.23 | [22 empty] | VV | 2
|  | vrata D07 : | [24 empty] | VV | 2
|  | 2*3,48+2,97 |  | 9.93 | [22 empty] | VV | 2
|  | vrata D11 : | [24 empty] | VV | 2
|  | 2*3,10+3,00 |  | 9.2 | [22 empty] | VV | 2
|  | Konec provozního součtu | [24 empty] | VV
|  | 95,5170*0,30 |  | 28.66 | [22 empty] | VV | 0
|  | kolem oken : | [24 empty] | VV | 0
|  | Začátek provozního součtu | [24 empty] | VV
|  | nová okna dle výpisu_výkres D.1.1.14 : | [24 empty] | VV | 2
|  | okno ON03a : | [24 empty] | VV | 2
|  | 2*2,38+2,33 |  | 7.09 | [22 empty] | VV | 2
|  | okno ON03b : | [24 empty] | VV | 2
|  | 7*(2*2,335+2,33) |  | 49 | [22 empty] | VV | 2
|  | okno ON04 : | [24 empty] | VV | 2
|  | 10*(2*2,605+2,745) |  | 79.55 | [22 empty] | VV | 2
|  | okno ON05a : | [24 empty] | VV | 2
|  | 5*(2*1,47+2,36) |  | 26.5 | [22 empty] | VV | 2
|  | okno ON05b : | [24 empty] | VV | 2
|  | 5*(2*1,49+2,37) |  | 26.75 | [22 empty] | VV | 2
|  | okno ON06 : | [24 empty] | VV | 2
|  | 2*1,47+2,36 |  | 5.3 | [22 empty] | VV | 2
|  | okno ON07 : | [24 empty] | VV | 2
|  | 3*(2*3,015+1,52) |  | 22.65 | [22 empty] | VV | 2
|  | okno ON08 : | [24 empty] | VV | 2
|  | 2*1,515+1,435 |  | 4.46 | [22 empty] | VV | 2
|  | okno ON13 : | [24 empty] | VV | 2
|  | 2*1,18+1,18 |  | 3.54 | [22 empty] | VV | 2
|  | okno ON14 : | [24 empty] | VV | 2
|  | 2*1,165+1,15 |  | 3.48 | [22 empty] | VV | 2
|  | okno ON15 : | [24 empty] | VV | 2
|  | 2*3,00+1,50 |  | 7.5 | [22 empty] | VV | 2
|  | okno ON16 : | [24 empty] | VV | 2
|  | 2*1,243+1,525 |  | 4.01 | [22 empty] | VV | 2
|  | stávající okna dle výpisu_výkres D.1.1.14 : | [24 empty] | VV | 2
|  | okno O01 : | [24 empty] | VV | 2
|  | 2*(2*2,045+2,35) |  | 12.88 | [22 empty] | VV | 2
|  | okno O02 : | [24 empty] | VV | 2
|  | 6*(2*2,415+2,35) |  | 43.08 | [22 empty] | VV | 2
|  | okno O06 : | [24 empty] | VV | 2
|  | 3*(2*3,00+1,495) |  | 22.48 | [22 empty] | VV | 2
|  | okno O07 : | [24 empty] | VV | 2
|  | 5*(2*3,015+1,52) |  | 37.75 | [22 empty] | VV | 2
|  | okno O09 : | [24 empty] | VV | 2
|  | 4*(2*0,63+0,455) |  | 6.86 | [22 empty] | VV | 2
|  | okno O10 : | [24 empty] | VV | 2
|  | 2*0,985+1,045 |  | 3.02 | [22 empty] | VV | 2
|  | okno O11 : | [24 empty] | VV | 2
|  | 2*(2*0,98+1,51) |  | 6.94 | [22 empty] | VV | 2
|  | okno O12 : | [24 empty] | VV | 2
|  | 2*2,62+3,98 |  | 9.22 | [22 empty] | VV | 2
|  | okno O14 : | [24 empty] | VV | 2
|  | 2*2,99+1,51 |  | 7.49 | [22 empty] | VV | 2
|  | okno O18 : | [24 empty] | VV | 2
|  | 2*(2*0,62+0,61) |  | 3.7 | [22 empty] | VV | 2
|  | Konec provozního součtu | [24 empty] | VV
|  | 393,2560*0,30 |  | 117.98 | [22 empty] | VV | 0
59 | 622391121R00 | Příplatek za použití zapouštěcích hmoždinek (6 ks/m2) a tepelně izolační zátky, s dodávkou hmoždinek | m2 | 1641.3452 |  | 0 |  | 0 |  | 0 | 21 | 0 | 0 | 0 | 0 | 0 | 801-1 | RTS 21/ I | RTS 21/ I | 0.006 | 9.85 |  | Práce |  |  |  | POL1_1
|  | fasáda EPS tl.180 mm : | [24 empty] | VV | 0
|  | 1050,0382 |  | 1050.04 | [22 empty] | VV | 0
|  | ostění EPS tl.30 mm : | [24 empty] | VV | 0
|  | 146,6319 |  | 146.63 | [22 empty] | VV | 0
|  | ostění XPS tl.30 mm : | [24 empty] | VV | 0
|  | 20,00 |  | 20 | [22 empty] | VV | 0
|  | sokl XPS tl.120 mm nad úrovní terénu : | [24 empty] | VV | 0
|  | 234,5951 |  | 234.6 | [22 empty] | VV | 0
|  | sokl XPS tl.120 mm pod úrovní terénu : | [24 empty] | VV | 0
|  | 190,08 |  | 190.08 | [22 empty] | VV | 0
60 | 622391122R00 | Příplatek za použití zapouštěcích hmoždinek (8 ks/m2) a tepelně izolační zátky, s dodávkou hmoždinek | m2 | 1641.3452 |  | 0 |  | 0 |  | 0 | 21 | 0 | 0 | 0 | 0 | 0 | 801-1 | RTS 21/ I | RTS 21/ I | 0.008 | 13.13 |  | Práce |  |  |  | POL1_1
|  | fasáda EPS tl.180 mm : | [24 empty] | VV | 0
|  | 1050,0382 |  | 1050.04 | [22 empty] | VV | 0
|  | ostění EPS tl.30 mm : | [24 empty] | VV | 0
|  | 146,6319 |  | 146.63 | [22 empty] | VV | 0
|  | ostění XPS tl.30 mm : | [24 empty] | VV | 0
|  | 20,00 |  | 20 | [22 empty] | VV | 0
|  | sokl XPS tl.120 mm nad úrovní terénu : | [24 empty] | VV | 0
|  | 234,5951 |  | 234.6 | [22 empty] | VV | 0
|  | sokl XPS tl.120 mm pod úrovní terénu : | [24 empty] | VV | 0
|  | 190,08 |  | 190.08 | [22 empty] | VV | 0
61 | 622311041R00 | Profily zakládací plastové, pro jakoukoliv tloušťku izolantu | m | 296.8 |  | 0 |  | 0 |  | 0 | 21 | 0 | 0.00034 | 0.1 | 0 | 0 | 801-1 | RTS 21/ I | RTS 21/ I | 0.32 | 94.98 |  | Práce |  |  |  | POL1_1
|  | zakládací lišta : | [24 empty] | VV | 0
|  | 2*80,40+2*34,20+2*26,80+3,40+3,40+3,60+3,60 |  | 296.8 | [22 empty] | VV | 0
62 | 622401939R00 | Příplatky k omítce vnějších stěn a štítů za zvýšenou pracnost u menšího rozsahu omítky při úhrnné ploše jednotlivých otvorů v souvisle omítané fasádě, bez části průčelí jinak upravovaného a bez souvislých pásů oken neohraničených omítkou alespoň ze tří stran za provedení styku dvou barevných odstínů u omítky břízolitové a z umělého kamene (měří se délka přechodu barev) | m | 350 |  | 0 |  | 0 |  | 0 | 21 | 0 | 8e-05 | 0.03 | 0 | 0 | 801-1 | RTS 21/ I | RTS 21/ I | 0.021 | 7.35 |  | Práce |  |  |  | POL1_1
63 | 622422311R00 | Oprava vnějších omítek Oprava vnějších omítek vápenných a vápenocementových hladkých, stupeň členitosti 1 a 2, v množství opravované plochy přes 20 do 30 %, s barvením na 100% opravované plochy, bez nákladů na umělecké dekorace fasád | m2 | 1641.3452 |  | 0 |  | 0 |  | 0 | 21 | 0 | 0.0332 | 54.49 | 0 | 0 | 801-4 | RTS 21/ I | RTS 21/ I | 0.3166 | 519.65 |  | Práce |  |  |  | POL1_1
|  | bez otlučení vadných míst bez otlučení vadných míst | [24 empty] | SPI
|  | fasáda EPS tl.180 mm : | [24 empty] | VV | 0
|  | 1050,0382 |  | 1050.04 | [22 empty] | VV | 0
|  | ostění EPS tl.30 mm : | [24 empty] | VV | 0
|  | 146,6319 |  | 146.63 | [22 empty] | VV | 0
|  | ostění XPS tl.30 mm : | [24 empty] | VV | 0
|  | 20,00 |  | 20 | [22 empty] | VV | 0
|  | sokl XPS tl.120 mm nad úrovní terénu : | [24 empty] | VV | 0
|  | 234,5951 |  | 234.6 | [22 empty] | VV | 0
|  | sokl XPS tl.120 mm pod úrovní terénu : | [24 empty] | VV | 0
|  | 190,08 |  | 190.08 | [22 empty] | VV | 0
64 | 622428971R00 | Oprava vnějších omítek příplatek k položce za vícebarevnou omítku | m2 | 1641.3452 |  | 0 |  | 0 |  | 0 | 21 | 0 | 0.00258 | 4.23 | 0 | 0 | 801-4 | RTS 21/ I | RTS 21/ I | 0.0587 | 96.35 |  | Práce |  |  |  | POL1_1
|  | bez otlučení vadných míst | [24 empty] | SPI
|  | fasáda EPS tl.180 mm : | [24 empty] | VV | 0
|  | 1050,0382 |  | 1050.04 | [22 empty] | VV | 0
|  | ostění EPS tl.30 mm : | [24 empty] | VV | 0
|  | 146,6319 |  | 146.63 | [22 empty] | VV | 0
|  | ostění XPS tl.30 mm : | [24 empty] | VV | 0
|  | 20,00 |  | 20 | [22 empty] | VV | 0
|  | sokl XPS tl.120 mm nad úrovní terénu : | [24 empty] | VV | 0
|  | 234,5951 |  | 234.6 | [22 empty] | VV | 0
|  | sokl XPS tl.120 mm pod úrovní terénu : | [24 empty] | VV | 0
|  | 190,08 |  | 190.08 | [22 empty] | VV | 0
65 | 622421131R00 | Omítky vnější stěn vápenné nebo vápenocementové hladké, , složitost 1÷ 2 | m2 | 178.08 |  | 0 |  | 0 |  | 0 | 21 | 0 | 0.04817 | 8.58 | 0 | 0 | 801-1 | RTS 21/ I | RTS 21/ I | 0.743 | 132.31 |  | Práce |  |  |  | POL1_1
|  | výkres C.3 : | [24 empty] | VV | 0
|  | vyrovnávací omítka stávajícího kamenného základu stěny objektu dílen : | [24 empty] | VV | 0
|  | (2*80,40+2*34,20+2*26,80+3,40+3,40+3,60+3,60)*0,60 |  | 178.08 | [22 empty] | VV | 0
66 | 622473187RT2 | Příplatek za okenní začišťovací lištu včetně dodávky | m | 488.773 |  | 0 |  | 0 |  | 0 | 21 | 0 | 0.00015 | 0.07 | 0 | 0 | 801-1 | RTS 21/ I | RTS 21/ I | 0.06 | 29.33 |  | Práce |  |  |  | POL1_1
|  | venkovní začišťovací lišty kolem vstupních dveří : | [24 empty] | VV | 0
|  | nové dveře dle výpisu_výkres D.1.1.15 : | [24 empty] | VV | 0
|  | dveře DN01 : | [24 empty] | VV | 0
|  | 2*3,01+2,38 |  | 8.4 | [22 empty] | VV | 0
|  | dveře DN03 : | [24 empty] | VV | 0
|  | 2*2,385+2,375 |  | 7.14 | [22 empty] | VV | 0
|  | dveře DN06 : | [24 empty] | VV | 0
|  | 3*(2*2,52+2,53) |  | 22.71 | [22 empty] | VV | 0
|  | dveře DN08 : | [24 empty] | VV | 0
|  | 2*(2*2,07+1,55) |  | 11.38 | [22 empty] | VV | 0
|  | dveře DN09 : | [24 empty] | VV | 0
|  | 2*2,046+1,03 |  | 5.12 | [22 empty] | VV | 0
|  | dveře DN10 : | [24 empty] | VV | 0
|  | 2*1,20+0,80 |  | 3.2 | [22 empty] | VV | 0
|  | stávající dveře dle výpisu_výkres D.1.1.15 : | [24 empty] | VV | 0
|  | vrata D04 : | [24 empty] | VV | 0
|  | 2*3,10+3,00 |  | 9.2 | [22 empty] | VV | 0
|  | vrata D05 : | [24 empty] | VV | 0
|  | 2*3,11+3,01 |  | 9.23 | [22 empty] | VV | 0
|  | vrata D07 : | [24 empty] | VV | 0
|  | 2*3,48+2,97 |  | 9.93 | [22 empty] | VV | 0
|  | vrata D11 : | [24 empty] | VV | 0
|  | 2*3,10+3,00 |  | 9.2 | [22 empty] | VV | 0
|  | venkovní začišťovací lišty kolem oken : | [24 empty] | VV | 0
|  | nová okna dle výpisu_výkres D.1.1.14 : | [24 empty] | VV | 0
|  | okno ON03a : | [24 empty] | VV | 0
|  | 2*2,38+2,33 |  | 7.09 | [22 empty] | VV | 0
|  | okno ON03b : | [24 empty] | VV | 0
|  | 7*(2*2,335+2,33) |  | 49 | [22 empty] | VV | 0
|  | okno ON04 : | [24 empty] | VV | 0
|  | 10*(2*2,605+2,745) |  | 79.55 | [22 empty] | VV | 0
|  | okno ON05a : | [24 empty] | VV | 0
|  | 5*(2*1,47+2,36) |  | 26.5 | [22 empty] | VV | 0
|  | okno ON05b : | [24 empty] | VV | 0
|  | 5*(2*1,49+2,37) |  | 26.75 | [22 empty] | VV | 0
|  | okno ON06 : | [24 empty] | VV | 0
|  | 2*1,47+2,36 |  | 5.3 | [22 empty] | VV | 0
|  | okno ON07 : | [24 empty] | VV | 0
|  | 3*(2*3,015+1,52) |  | 22.65 | [22 empty] | VV | 0
|  | okno ON08 : | [24 empty] | VV | 0
|  | 2*1,515+1,435 |  | 4.46 | [22 empty] | VV | 0
|  | okno ON13 : | [24 empty] | VV | 0
|  | 2*1,18+1,18 |  | 3.54 | [22 empty] | VV | 0
|  | okno ON14 : | [24 empty] | VV | 0
|  | 2*1,165+1,15 |  | 3.48 | [22 empty] | VV | 0
|  | okno ON15 : | [24 empty] | VV | 0
|  | 2*3,00+1,50 |  | 7.5 | [22 empty] | VV | 0
|  | okno ON16 : | [24 empty] | VV | 0
|  | 2*1,243+1,525 |  | 4.01 | [22 empty] | VV | 0
|  | stávající okna dle výpisu_výkres D.1.1.14 : | [24 empty] | VV | 0
|  | okno O01 : | [24 empty] | VV | 0
|  | 2*(2*2,045+2,35) |  | 12.88 | [22 empty] | VV | 0
|  | okno O02 : | [24 empty] | VV | 0
|  | 6*(2*2,415+2,35) |  | 43.08 | [22 empty] | VV | 0
|  | okno O06 : | [24 empty] | VV | 0
|  | 3*(2*3,00+1,495) |  | 22.48 | [22 empty] | VV | 0
|  | okno O07 : | [24 empty] | VV | 0
|  | 5*(2*3,015+1,52) |  | 37.75 | [22 empty] | VV | 0
|  | okno O09 : | [24 empty] | VV | 0
|  | 4*(2*0,63+0,455) |  | 6.86 | [22 empty] | VV | 0
|  | okno O10 : | [24 empty] | VV | 0
|  | 2*0,985+1,045 |  | 3.02 | [22 empty] | VV | 0
|  | okno O11 : | [24 empty] | VV | 0
|  | 2*(2*0,98+1,51) |  | 6.94 | [22 empty] | VV | 0
|  | okno O12 : | [24 empty] | VV | 0
|  | 2*2,62+3,98 |  | 9.22 | [22 empty] | VV | 0
|  | okno O14 : | [24 empty] | VV | 0
|  | 2*2,99+1,51 |  | 7.49 | [22 empty] | VV | 0
|  | okno O18 : | [24 empty] | VV | 0
|  | 2*(2*0,62+0,61) |  | 3.7 | [22 empty] | VV | 0
67 | 622904112R00 | Očištění fasád tlakovou vodou, složitost fasády 1 - 2 | m2 | 1641.3452 |  | 0 |  | 0 |  | 0 | 21 | 0 | 2e-05 | 0.03 | 0 | 0 | 801-1 | RTS 21/ I | RTS 21/ I | 0.11 | 180.55 |  | Práce |  |  |  | POL1_1
|  | fasáda EPS tl.180 mm : | [24 empty] | VV | 0
|  | 1050,0382 |  | 1050.04 | [22 empty] | VV | 0
|  | ostění EPS tl.30 mm : | [24 empty] | VV | 0
|  | 146,6319 |  | 146.63 | [22 empty] | VV | 0
|  | ostění XPS tl.30 mm : | [24 empty] | VV | 0
|  | 20,00 |  | 20 | [22 empty] | VV | 0
|  | sokl XPS tl.120 mm nad úrovní terénu : | [24 empty] | VV | 0
|  | 234,5951 |  | 234.6 | [22 empty] | VV | 0
|  | sokl XPS tl.120 mm pod úrovní terénu : | [24 empty] | VV | 0
|  | 190,08 |  | 190.08 | [22 empty] | VV | 0
68 | 622-001 | Zateplovací systém ETICS, sokl, XPS tl. 120 mm, s mozaikovou omítkou | m2 | 234.5951 |  | 0 |  | 0 |  | 0 | 21 | 0 | 0.01785 | 4.19 | 0 | 0 |  | Vlastní | Indiv | 0.5 | 117.3 |  | Práce |  |  |  | POL1_1
|  | Součinitel tepelné vodivosti izolantu 0,034 W/mK | [24 empty] | POP
|  | sokl nad úrovní terénu : | [24 empty] | VV | 0
|  | pohled severovýchodní : | [24 empty] | VV | 0
|  | 51,960*1,00 |  | 51.96 | [22 empty] | VV | 0
|  | 16,035*1,00 |  | 16.04 | [22 empty] | VV | 0
|  | pohled jihovýchodní : | [24 empty] | VV | 0
|  | 8,00*0,60 |  | 4.8 | [22 empty] | VV | 0
|  | 4,70*1,60 |  | 7.52 | [22 empty] | VV | 0
|  | 11,50*0,60 |  | 6.9 | [22 empty] | VV | 0
|  | 3,604*2,035 |  | 7.33 | [22 empty] | VV | 0
|  | pohled severozápadní : | [24 empty] | VV | 0
|  | 30,21*0,80 |  | 24.17 | [22 empty] | VV | 0
|  | pohled jihozápadní : | [24 empty] | VV | 0
|  | 10,50*0,60 |  | 6.3 | [22 empty] | VV | 0
|  | 1,70*0,90 |  | 1.53 | [22 empty] | VV | 0
|  | 19,205*0,60 |  | 11.52 | [22 empty] | VV | 0
|  | 1,130*1,20 |  | 1.36 | [22 empty] | VV | 0
|  | 35,40*0,70 |  | 24.78 | [22 empty] | VV | 0
|  | 3,65*1,60 |  | 5.84 | [22 empty] | VV | 0
|  | 7,55*0,80 |  | 6.04 | [22 empty] | VV | 0
|  | pohled P-D1 : | [24 empty] | VV | 0
|  | 19,00*0,50 |  | 9.5 | [22 empty] | VV | 0
|  | 3,13*0,95 |  | 2.97 | [22 empty] | VV | 0
|  | pohled P-D2 : | [24 empty] | VV | 0
|  | 4,39*0,95 |  | 4.17 | [22 empty] | VV | 0
|  | pohled P-D3 : | [24 empty] | VV | 0
|  | 3,74*0,95 |  | 3.55 | [22 empty] | VV | 0
|  | pohled P-D4 : | [24 empty] | VV | 0
|  | 18,52*0,90 |  | 16.67 | [22 empty] | VV | 0
|  | pohled P-D5 : | [24 empty] | VV | 0
|  | 20,50*0,80 |  | 16.4 | [22 empty] | VV | 0
|  | 5,440*0,60 |  | 3.26 | [22 empty] | VV | 0
|  | pohled P-D6 : | [24 empty] | VV | 0
|  | 3,30*0,60 |  | 1.98 | [22 empty] | VV | 0
69 | 622-002 | Zateplovací systém ETICS, sokl, XPS tl. 120 mm, zakončený stěrkou s výztužnou tkaninou | m2 | 190.08 |  | 0 |  | 0 |  | 0 | 21 | 0 | 0.01182 | 2.25 | 0 | 0 |  | Vlastní | Indiv | 0 | 0 |  | Práce |  |  |  | POL1_1
|  | Součinitel tepelné vodivosti izolantu 0,034 W/mK | [24 empty] | POP
|  | sokl pod úrovní terénu : | [24 empty] | VV | 0
|  | (2*80,40+2*34,20+2*26,80+3,40+3,40+3,60+3,60+20,00)*0,60 |  | 190.08 | [22 empty] | VV | 0
70 | 622-003 | Zateplovací systém ETICS, ostění, XPS tl. 30 mm, s mozaikovou omítkou | m2 | 20 |  | 0 |  | 0 |  | 0 | 21 | 0 | 0.01463 | 0.29 | 0 | 0 |  | Vlastní | Indiv | 0 | 0 |  | Práce |  |  |  | POL1_1
|  | Součinitel tepelné vodivosti izolantu 0,034 W/mK | [24 empty] | POP
|  | ostění kolem otvorů v soklové části : | [24 empty] | VV | 0
|  | 20,00 |  | 20 | [22 empty] | VV | 0
71 | 622-004 | D+M očištění a vyspravení obnažených stěn, pod úrovní terénu | m2 | 200 |  | 0 |  | 0 |  | 0 | 21 | 0 | 0 | 0 | 0 | 0 |  | Vlastní | Indiv | 0 | 0 |  | Práce |  |  |  | POL1_1
72 | 622-005 | D+M tažké zkoušky na konkrétní typ, použitých hmoždinek | kus | 2 |  | 0 |  | 0 |  | 0 | 21 | 0 | 0 | 0 | 0 | 0 |  | Vlastní | Indiv | 0 | 0 |  | Práce |  |  |  | POL1_1
73 | 622-006 | D+M odtrhové zkoušky na přídržnost, konkrétního lepícího tmelu k podkladu | kus | 2 |  | 0 |  | 0 |  | 0 | 21 | 0 | 0 | 0 | 0 | 0 |  | Vlastní | Indiv | 0 | 0 |  | Práce |  |  |  | POL1_1
74 | 283502543R | zátka polystyrenová; pro zakrytí hmoždinek; d = 70,0 mm; barva bílá | kus | 13787.2997 |  | 0 |  | 0 |  | 0 | 21 | 0 | 0 | 0 | 0 | 0 | SPCM | RTS 21/ I | RTS 21/ I | 0 | 0 |  | Specifikace |  |  |  | POL3_1
|  | Začátek provozního součtu | [24 empty] | VV
|  | fasáda EPS tl.180 mm : | [24 empty] | VV | 2
|  | 1050,0382 |  | 1050.04 | [22 empty] | VV | 2
|  | ostění EPS tl.30 mm : | [24 empty] | VV | 2
|  | 146,6319 |  | 146.63 | [22 empty] | VV | 2
|  | ostění XPS tl.30 mm : | [24 empty] | VV | 2
|  | 20,00 |  | 20 | [22 empty] | VV | 2
|  | sokl XPS tl.120 mm nad úrovní terénu : | [24 empty] | VV | 2
|  | 234,5951 |  | 234.6 | [22 empty] | VV | 2
|  | sokl XPS tl.120 mm pod úrovní terénu : | [24 empty] | VV | 2
|  | 190,08 |  | 190.08 | [22 empty] | VV | 2
|  | Konec provozního součtu | [24 empty] | VV
|  | 1641,3452*8*1,05 |  | 13787.3 | [22 empty] | VV | 0
Díl: | 8 | Trubní vedení |  |  |  | 0 |  | 0 |  | 0 |  | 0 |  | 23.28 |  | 0 |  |  |  |  | 85.4 | [5 empty] | DIL
75 | 831350111RAB | Kanalizační přípojka D 125 mm, rýha 800x1200 mm | m | 43 |  | 0 |  | 0 |  | 0 | 21 | 0 | 0.5413 | 23.28 | 0 | 0 | AP-HSV | RTS 21/ I | RTS 21/ I | 1.9861 | 85.4 |  | Agregovaná položka |  |  |  | POL2_1
|  | výkres C.3 a výkres D.1.1.11 : | [24 empty] | VV | 0
|  | kanalizace PVC DN 125 mm cč.napojení : | [24 empty] | VV | 0
|  | 24,00+11,00+8,00 |  | 43 | [22 empty] | VV | 0
Díl: | 9 | Ostatní konstrukce, bourání |  |  |  | 0 |  | 0 |  | 0 |  | 0 |  | 0 |  | 0 |  |  |  |  | 0 | [5 empty] | DIL
76 | 900-001 | D+M nové zaústění okapního svodu, do stávající vpusti | kus | 4 |  | 0 |  | 0 |  | 0 | 21 | 0 | 0 | 0 | 0 | 0 |  | Vlastní | Indiv | 0 | 0 |  | Práce |  |  |  | POL1_1
|  | výkres C.3 : | [24 empty] | VV | 0
|  | 4,00 |  | 4 | [22 empty] | VV | 0
77 | 900-002 | D+M zatmelení spáry mezi okapových chodníkem, a nopovou fólií | m | 242.8 |  | 0 |  | 0 |  | 0 | 21 | 0 | 0 | 0 | 0 | 0 |  | Vlastní | Indiv | 0 | 0 |  | Práce |  |  |  | POL1_1
|  | výkres C.3 a výkres D.1.1.11 : | [24 empty] | VV | 0
|  | kolem soklové části : | [24 empty] | VV | 0
|  | 2*80,40+2*34,20+2*26,80+3,40+3,40+3,60+3,60-54,00 |  | 242.8 | [22 empty] | VV | 0
78 | 900-003 | D+M úprava odvětrání přes fasádu, vč.ukončovací větrací mřížky | kus | 4 |  | 0 |  | 0 |  | 0 | 21 | 0 | 0 | 0 | 0 | 0 |  | Vlastní | Indiv | 0 | 0 |  | Práce |  |  |  | POL1_1
|  | Větrací mřížky budou nahrazeny novými mřížkami v parametrech dle stávajících, mřížky budou nastaveny o tl. zateplovacího systému. | [24 empty] | POP |  | Větrací mřížky budou nahrazeny novými mřížkami v parametrech dle stávajících, mřížky budou nastaveny o tl. zateplovacího systému.
|  | dle výkresu D.1.1.20 : | [24 empty] | VV | 0
|  | nutná obhlídka a domluva s investorem : | [24 empty] | VV | 0
|  | 4,00 |  | 4 | [22 empty] | VV | 0
79 | 900-004 | Demontáž a zpětná montáž prvků na fasádě | kus | 30 |  | 0 |  | 0 |  | 0 | 21 | 0 | 0 | 0 | 0 | 0 |  | Vlastní | Indiv | 0 | 0 |  | Práce |  |  |  | POL1_1
|  | Před zahájením prací budou fasády objektu demontovány veškeré prvky (světla, čidla, vypínače, kamery, zvonky, mřížky atp). | [24 empty] | POP |  | Před zahájením prací budou fasády objektu demontovány veškeré prvky (světla, čidla, vypínače, kamery, zvonky, mřížky atp).
POP
|  | Tyto prvky budou po dohodě s investorem buď opraveny (např. odstranění starého nátěru a provedení nového) nebo vyměněny za | [24 empty] | POP |  | Tyto prvky budou po dohodě s investorem buď opraveny (např. odstranění starého nátěru a provedení nového) nebo vyměněny za
|  | nové. | [24 empty] | POP
POP
|  | Větrací mřížky budou nahrazeny novými mřížkami v parametrech dle stávajících, mřížky budou nastaveny o tl. zateplovacího systému. | [24 empty] | POP |  | Větrací mřížky budou nahrazeny novými mřížkami v parametrech dle stávajících, mřížky budou nastaveny o tl. zateplovacího systému.
POP
|  | Prvkům elektroinstalace bude prodloužen přívodní kabel. | [24 empty] | POP
POP
|  | Skříně elektroměrů a další podobné prvky budou nastaveny o tloušťku zateplovacího systému a budou osazeny nová dvířka. | [24 empty] | POP |  | Skříně elektroměrů a další podobné prvky budou nastaveny o tloušťku zateplovacího systému a budou osazeny nová dvířka.
|  | dle výkresu č.D.1.1.20 : | [24 empty] | VV | 0
|  | 30,00 |  | 30 | [22 empty] | VV | 0
80 | 900-005 | D+M montážní otvory do střechy 1000x1000 mm, pro foukanou izolaci | kus | 2 |  | 0 |  | 0 |  | 0 | 21 | 0 | 0 | 0 | 0 | 0 |  | Vlastní | Indiv | 0 | 0 |  | Práce |  |  |  | POL1_1
|  | dle výkresu č.D.1.1.4 : | [24 empty] | VV | 0
|  | 2,00 |  | 2 | [22 empty] | VV | 0
81 | 900-006 | D+M revizní střešní výlez 1000x1000 mm vč.lemování, s možností otevírání/zavírání z venku | kus | 2 |  | 0 |  | 0 |  | 0 | 21 | 0 | 0 | 0 | 0 | 0 |  | Vlastní | Indiv | 0 | 0 |  | Práce |  |  |  | POL1_1
|  | dle výkresu č.D.1.1.4 : | [24 empty] | VV | 0
|  | 2,00 |  | 2 | [22 empty] | VV | 0
82 | 900-007 | D+M sanace trhlin_zašití zdiva ve dvoře | m | 20 |  | 0 |  | 0 |  | 0 | 21 | 0 | 0 | 0 | 0 | 0 |  | Vlastní | Indiv | 0 | 0 |  | Práce |  |  |  | POL1_1
|  | 4*5,00 |  | 20 | [22 empty] | VV | 0
Díl: | 91 | Doplňující práce na komunikaci |  |  |  | 0 |  | 0 |  | 0 |  | 0 |  | 23.88 |  | 0 |  |  |  |  | 31.9 | [5 empty] | DIL
83 | 457621412R00 | Plášťové těsnění z vodostavebního asfaltobetonu všechny sklony, úprava spár zálivkou, přes 1 do 2 kg zálivky na 1 m spáry, | m | 58.3 |  | 0 |  | 0 |  | 0 | 21 | 0 | 0.0015 | 0.09 | 0 | 0 | 832-1 | RTS 21/ I | RTS 21/ I | 0.088 | 5.13 |  | Práce |  |  |  | POL1_1
|  | výkres C.3 : | [24 empty] | VV | 0
|  | nová asfaltová plocha po zateplení soklové části : | [24 empty] | VV | 0
|  | 20,80+3,50+6,00+8,00+20,00 |  | 58.3 | [22 empty] | VV | 0
84 | 916561111R00 | Osazení záhonového obrubníku betonového do lože z betonu prostého C 12/15, s boční opěrou z betonu prostého | m | 175.8 |  | 0 |  | 0 |  | 0 | 21 | 0 | 0.11221 | 19.73 | 0 | 0 | 822-1 | RTS 21/ I | RTS 21/ I | 0.14 | 24.61 |  | Práce |  |  |  | POL1_1
|  | se zřízením lože z betonu prostého C 12/15 tl. 80-100 mm | [24 empty] | SPI
|  | výkres C.3 a výkres D.1.1.11 : | [24 empty] | VV | 0
|  | zahradní obrubník kolem okapových chodníků : | [24 empty] | VV | 0
|  | 1,20+17,60+32,00+12,40+2,40+20,80+4,80+47,40+28,40+2,80+6,00 |  | 175.8 | [22 empty] | VV | 0
85 | 919735112R00 | Řezání stávajících krytů nebo podkladů živičných, hloubky přes 50 do 100 mm | m | 58.3 |  | 0 |  | 0 |  | 0 | 21 | 0 | 0 | 0 | 0 | 0 | 822-1 | RTS 21/ I | RTS 21/ I | 0.037 | 2.16 |  | Práce |  |  |  | POL1_1
|  | včetně spotřeby vody | [24 empty] | SPI
|  | výkres C.3 : | [24 empty] | VV | 0
|  | odstranění asfaltového povrchu pro zateplení soklové části a kanalizaci : | [24 empty] | VV | 0
|  | 20,80+3,50+6,00+8,00+20,00 |  | 58.3 | [22 empty] | VV | 0
86 | 592173070R | obrubník zahradní materiál beton; l = 500,0 mm; š = 50,0 mm; h = 200,0 mm; barva šedá | kus | 369.18 |  | 0 |  | 0 |  | 0 | 21 | 0 | 0.011 | 4.06 | 0 | 0 | SPCM | RTS 21/ I | RTS 21/ I | 0 | 0 |  | Specifikace |  |  |  | POL3_1
|  | výkres C.3 a výkres D.1.1.11 : | [24 empty] | VV | 0
|  | zahradní obrubník kolem okapových chodníků : | [24 empty] | VV | 0
|  | Začátek provozního součtu | [24 empty] | VV
|  | 1,20+17,60+32,00+12,40+2,40+20,80+4,80+47,40+28,40+2,80+6,00 |  | 175.8 | [22 empty] | VV | 2
|  | Konec provozního součtu | [24 empty] | VV
|  | 175,80*2*1,05 |  | 369.18 | [22 empty] | VV | 0
Díl: | 93 | Dokončovací práce inženýrských staveb |  |  |  | 0 |  | 0 |  | 0 |  | 0 |  | 13.53 |  | 0 |  |  |  |  | 9.3 | [5 empty] | DIL
87 | 935112111R00 | Osazení příkopového žlabu se zřízením lože tl. 100 mm z betonu C 8/10, z betonových příkopových tvárnic, šířky do 500 mm | m | 50 |  | 0 |  | 0 |  | 0 | 21 | 0 | 0.14565 | 7.28 | 0 | 0 | 822-1 | RTS 21/ I | RTS 21/ I | 0.186 | 9.3 |  | Práce |  |  |  | POL1_1
|  | s vyplněním a zatřením spár cementovou maltou, se zřízením lože tl. 10 cm | [24 empty] | SPI
|  | výkres C.3 a výkres D.1.1.11 : | [24 empty] | VV | 0
|  | okapový chodník OCH1 : | [24 empty] | VV | 0
|  | betonové žlabovky : | [24 empty] | VV | 0
|  | 18,00+32,00 |  | 50 | [22 empty] | VV | 0
88 | 59227516R | žlab odvodňovací TBZ; beton; l = 500,0 mm; š = 500 mm; h = 130,0 mm | kus | 105 |  | 0 |  | 0 |  | 0 | 21 | 0 | 0.0595 | 6.25 | 0 | 0 | SPCM | RTS 21/ I | RTS 21/ I | 0 | 0 |  | Specifikace |  |  |  | POL3_1
|  | výkres C.3 a výkres D.1.1.11 : | [24 empty] | VV | 0
|  | okapový chodník OCH1 : | [24 empty] | VV | 0
|  | betonové žlabovky : | [24 empty] | VV | 0
|  | Začátek provozního součtu | [24 empty] | VV
|  | 18,00+32,00 |  | 50 | [22 empty] | VV | 2
|  | Konec provozního součtu | [24 empty] | VV
|  | 50,00*2*1,05 |  | 105 | [22 empty] | VV | 0
Díl: | 94 | Lešení a stavební výtahy |  |  |  | 0 |  | 0 |  | 0 |  | 0 |  | 30.83 |  | 0 |  |  |  |  | 442.87 | [5 empty] | DIL
89 | 941941031R00 | Montáž lešení lehkého pracovního řadového s podlahami šířky od 0,80 do 1,00 m, výšky do 10 m | m2 | 1467.2 |  | 0 |  | 0 |  | 0 | 21 | 0 | 0.01838 | 26.97 | 0 | 0 | 800-3 | RTS 21/ I | RTS 21/ I | 0.13 | 190.74 |  | Práce |  |  |  | POL1_1
|  | včetně kotvení | [24 empty] | SPI
|  | lešení kolem objektu : | [24 empty] | VV | 0
|  | (2*80,40+2*34,20+2*26,80+3,40+3,40+3,60+3,60+20,00)*4,00 |  | 1267.2 | [22 empty] | VV | 0
|  | 50,00*4,00 |  | 200 | [22 empty] | VV | 0
90 | 941941191R00 | Montáž lešení lehkého pracovního řadového s podlahami příplatek za každý další i započatý měsíc použití lešení šířky šířky od 0,80 do 1,00 m a výšky do 10 m | m2 | 4401.6 |  | 0 |  | 0 |  | 0 | 21 | 0 | 0.00085 | 3.74 | 0 | 0 | 800-3 | RTS 21/ I | RTS 21/ I | 0.006 | 26.41 |  | Práce |  |  |  | POL1_1
|  | včetně kotvení | [24 empty] | SPI
|  | lešení kolem objektu : | [24 empty] | VV | 0
|  | Začátek provozního součtu | [24 empty] | VV
|  | (2*80,40+2*34,20+2*26,80+3,40+3,40+3,60+3,60+20,00)*4,00 |  | 1267.2 | [22 empty] | VV | 2
|  | 50,00*4,00 |  | 200 | [22 empty] | VV | 2
|  | Konec provozního součtu | [24 empty] | VV
|  | 1467,20*3 |  | 4401.6 | [22 empty] | VV | 0
91 | 941941831R00 | Demontáž lešení lehkého řadového s podlahami šířky od 0,8 do 1 m, výšky do 10 m | m2 | 1467.2 |  | 0 |  | 0 |  | 0 | 21 | 0 | 0 | 0 | 0 | 0 | 800-3 | RTS 21/ I | RTS 21/ I | 0.102 | 149.65 |  | Práce |  |  |  | POL1_1
|  | lešení kolem objektu : | [24 empty] | VV | 0
|  | (2*80,40+2*34,20+2*26,80+3,40+3,40+3,60+3,60+20,00)*4,00 |  | 1267.2 | [22 empty] | VV | 0
|  | 50,00*4,00 |  | 200 | [22 empty] | VV | 0
92 | 941955003R00 | Lešení lehké pracovní pomocné pomocné, o výšce lešeňové podlahy přes 1,9 do 2,5 m | m2 | 20 |  | 0 |  | 0 |  | 0 | 21 | 0 | 0.00592 | 0.12 | 0 | 0 | 800-3 | RTS 21/ I | RTS 21/ I | 0.26 | 5.2 |  | Práce |  |  |  | POL1_1
|  | výkres D.1.1.10 : | [24 empty] | VV | 0
|  | pomocné lešení pro přístřešek_skladba S1 : | [24 empty] | VV | 0
|  | 20,00 |  | 20 | [22 empty] | VV | 0
93 | 944944011R00 | Montáž ochranné sítě z umělých vláken | m2 | 1467.2 |  | 0 |  | 0 |  | 0 | 21 | 0 | 0 | 0 | 0 | 0 | 800-3 | RTS 21/ I | RTS 21/ I | 0.0303 | 44.46 |  | Práce |  |  |  | POL1_1
|  | lešení kolem objektu : | [24 empty] | VV | 0
|  | (2*80,40+2*34,20+2*26,80+3,40+3,40+3,60+3,60+20,00)*4,00 |  | 1267.2 | [22 empty] | VV | 0
|  | 50,00*4,00 |  | 200 | [22 empty] | VV | 0
94 | 944944031R00 | Montáž ochranné sítě příplatek k ceně za každý další i započatý měsíc použití ochranných sítí z umělých vláken | m2 | 4401.6 |  | 0 |  | 0 |  | 0 | 21 | 0 | 0 | 0 | 0 | 0 | 800-3 | RTS 21/ I | RTS 21/ I | 0 | 0 |  | Práce |  |  |  | POL1_1
|  | lešení kolem objektu : | [24 empty] | VV | 0
|  | Začátek provozního součtu | [24 empty] | VV
|  | (2*80,40+2*34,20+2*26,80+3,40+3,40+3,60+3,60+20,00)*4,00 |  | 1267.2 | [22 empty] | VV | 2
|  | 50,00*4,00 |  | 200 | [22 empty] | VV | 2
|  | Konec provozního součtu | [24 empty] | VV
|  | 1467,20*3 |  | 4401.6 | [22 empty] | VV | 0
95 | 944944081R00 | Demontáž ochranné sítě z umělých vláken | m2 | 1467.2 |  | 0 |  | 0 |  | 0 | 21 | 0 | 0 | 0 | 0 | 0 | 800-3 | RTS 21/ I | RTS 21/ I | 0.018 | 26.41 |  | Práce |  |  |  | POL1_1
|  | lešení kolem objektu : | [24 empty] | VV | 0
|  | (2*80,40+2*34,20+2*26,80+3,40+3,40+3,60+3,60+20,00)*4,00 |  | 1267.2 | [22 empty] | VV | 0
|  | 50,00*4,00 |  | 200 | [22 empty] | VV | 0
Díl: | 95 | Dokončovací konstrukce na pozemních stavbách |  |  |  | 0 |  | 0 |  | 0 |  | 0 |  | 0 |  | 0 |  |  |  |  | 75.82 | [5 empty] | DIL
96 | 952901411R00 | Vyčištění budov a ostatních objektů ostatních objektů (např. kanálů, zásobníků, kůlen apod.) - vynesení zbytků stavebního rumu, kropení a 2 x zametení podlah, oprášení stěn a výplní otvorů jakékoliv výšky podlaží | m2 | 500 |  | 0 |  | 0 |  | 0 | 21 | 0 | 0 | 0 | 0 | 0 | 801-1 | RTS 21/ I | RTS 21/ I | 0.139 | 69.5 |  | Práce |  |  |  | POL1_1
|  | vyčištění a úklid uvnitř objektu a kolem objektu : | [24 empty] | VV | 0
|  | 500,00 |  | 500 | [22 empty] | VV | 0
97 | 953981104R00 | Chemické kotvy do betonu, do cihelného zdiva do betonu, hloubky 125 mm, M 16, ampule pro chemickou kotvu | kus | 40 |  | 0 |  | 0 |  | 0 | 21 | 0 | 0 | 0 | 0 | 0 | 801-4 | RTS 21/ I | RTS 21/ I | 0.158 | 6.32 |  | Práce |  |  |  | POL1_1
|  | výkres D.1.1.5 : | [24 empty] | VV | 0
|  | řez A03 : | [24 empty] | VV | 0
|  | dřevěný trámek 150x140 mm u atiky : | [24 empty] | VV | 0
|  | 20,00 |  | 20 | [22 empty] | VV | 0
|  | výkres D.1.1.5 : | [24 empty] | VV | 0
|  | řez A03 : | [24 empty] | VV | 0
|  | dřevěný trámek 150x300 mm u římsy : | [24 empty] | VV | 0
|  | 20,00 |  | 20 | [22 empty] | VV | 0
Díl: | 96 | Bourání konstrukcí |  |  |  | 0 |  | 0 |  | 0 |  | 0 |  | 0.21 |  | 90.34 |  |  |  |  | 138.18 | [5 empty] | DIL
98 | 962032231R00 | Bourání zdiva nadzákladového z cihel pálených nebo vápenopískových, na maltu vápenou nebo vápenocementovou | m3 | 6.5 |  | 0 |  | 0 |  | 0 | 21 | 0 | 0.00128 | 0.01 | 1.8 | 11.7 | 801-3 | RTS 21/ I | RTS 21/ I | 1.52 | 9.88 |  | Práce |  |  |  | POL1_1
|  | nebo vybourání otvorů průřezové plochy přes 4 m2 ve zdivu nadzákladovém, včetně pomocného lešení o výšce podlahy do 1900 mm a pro zatížení do 1,5 kPa (150 kg/m2) | [24 empty] | SPI |  | nebo vybourání otvorů průřezové plochy přes 4 m2 ve zdivu nadzákladovém, včetně pomocného lešení o výšce podlahy do 1900 mm a pro zatížení do 1,5 kPa (150 kg/m2)
|  | výkres C.3 : | [24 empty] | VV | 0
|  | ubourání zídky u stávající brány : | [24 empty] | VV | 0
|  | 3*(0,50*0,50*2,00) |  | 1.5 | [22 empty] | VV | 0
|  | 5,00*2,00*0,50 |  | 5 | [22 empty] | VV | 0
99 | 963051113R00 | Bourání železobetonových stropů deskových tloušťky přes 80 mm | m3 | 0.432 |  | 0 |  | 0 |  | 0 | 21 | 0 | 0.00666 | 0 | 2.4 | 1.04 | 801-3 | RTS 21/ I | RTS 21/ I | 6.72 | 2.9 |  | Práce |  |  |  | POL1_1
|  | včetně pomocného lešení o výšce podlahy do 1900 mm a pro zatížení do 1,5 kPa (150 kg/m2), | [24 empty] | SPI
|  | výkres C.3 : | [24 empty] | VV | 0
|  | odstranění přístřešku u bočního vstupu : | [24 empty] | VV | 0
|  | 1,20*2,40*0,15 |  | 0.43 | [22 empty] | VV | 0
100 | 968061112R00 | Vyvěšení nebo zavěšení dřevěných křídel oken, plochy do 1,5 m2 | kus | 127 |  | 0 |  | 0 |  | 0 | 21 | 0 | 0 | 0 | 0 | 0 | 801-3 | RTS 21/ I | RTS 21/ I | 0.03 | 3.81 |  | Práce |  |  |  | POL1_1
|  | oken, dveří a vrat, s uložením a opětovným zavěšením po provedení stavebních změn, | [24 empty] | SPI
|  | vybourání stávajících oken : | [24 empty] | VV | 0
|  | výkres D.1.1.14 : | [24 empty] | VV | 0
|  | okno O13 : | [24 empty] | VV | 0
|  | 2,00 |  | 2 | [22 empty] | VV | 0
|  | okno O14 : | [24 empty] | VV | 0
|  | 2,00 |  | 2 | [22 empty] | VV | 0
|  | okno O16 : | [24 empty] | VV | 0
|  | 2,00 |  | 2 | [22 empty] | VV | 0
|  | okno O05a : | [24 empty] | VV | 0
|  | 6*3,00 |  | 18 | [22 empty] | VV | 0
|  | okno O05b : | [24 empty] | VV | 0
|  | 5*3,00 |  | 15 | [22 empty] | VV | 0
|  | okno O08 : | [24 empty] | VV | 0
|  | 2,00 |  | 2 | [22 empty] | VV | 0
|  | okno O03a : | [24 empty] | VV | 0
|  | 3*4,00 |  | 12 | [22 empty] | VV | 0
|  | okno O03b : | [24 empty] | VV | 0
|  | 5*4,00 |  | 20 | [22 empty] | VV | 0
|  | okno O04 : | [24 empty] | VV | 0
|  | 10*4,00 |  | 40 | [22 empty] | VV | 0
|  | okno O07 : | [24 empty] | VV | 0
|  | 3*4,00 |  | 12 | [22 empty] | VV | 0
|  | okno O15 : | [24 empty] | VV | 0
|  | 2,00 |  | 2 | [22 empty] | VV | 0
101 | 968062355R00 | Vybourání dřevěných rámů oken dvojitých nebo zdvojených, plochy do 2 m2 | m2 | 4.6277 |  | 0 |  | 0 |  | 0 | 21 | 0 | 0.001 | 0 | 0.062 | 0.29 | 801-3 | RTS 21/ I | RTS 21/ I | 0.612 | 2.83 |  | Práce |  |  |  | POL1_1
|  | včetně pomocného lešení o výšce podlahy do 1900 mm a pro zatížení do 1,5 kPa (150 kg/m2), | [24 empty] | SPI
|  | vybourání stávajících oken : | [24 empty] | VV | 0
|  | výkres D.1.1.14 : | [24 empty] | VV | 0
|  | okno O13 : | [24 empty] | VV | 0
|  | 1,18*1,18 |  | 1.39 | [22 empty] | VV | 0
|  | okno O14 : | [24 empty] | VV | 0
|  | 1,165*1,15 |  | 1.34 | [22 empty] | VV | 0
|  | okno O16 : | [24 empty] | VV | 0
|  | 1,243*1,525 |  | 1.9 | [22 empty] | VV | 0
102 | 968062356R00 | Vybourání dřevěných rámů oken dvojitých nebo zdvojených, plochy do 4 m2 | m2 | 40.6457 |  | 0 |  | 0 |  | 0 | 21 | 0 | 0.00092 | 0.04 | 0.054 | 2.19 | 801-3 | RTS 21/ I | RTS 21/ I | 0.465 | 18.9 |  | Práce |  |  |  | POL1_1
|  | včetně pomocného lešení o výšce podlahy do 1900 mm a pro zatížení do 1,5 kPa (150 kg/m2), | [24 empty] | SPI
|  | vybourání stávajících oken : | [24 empty] | VV | 0
|  | výkres D.1.1.14 : | [24 empty] | VV | 0
|  | okno O05a : | [24 empty] | VV | 0
|  | 6*(1,47*2,36) |  | 20.82 | [22 empty] | VV | 0
|  | okno O05b : | [24 empty] | VV | 0
|  | 5*(1,49*2,37) |  | 17.66 | [22 empty] | VV | 0
|  | okno O08 : | [24 empty] | VV | 0
|  | 1,515*1,435 |  | 2.17 | [22 empty] | VV | 0
103 | 968062357R00 | Vybourání dřevěných rámů oken dvojitých nebo zdvojených, plochy přes 4 m2 | m2 | 133.5946 |  | 0 |  | 0 |  | 0 | 21 | 0 | 0.00082 | 0.11 | 0.047 | 6.28 | 801-3 | RTS 21/ I | RTS 21/ I | 0.396 | 52.9 |  | Práce |  |  |  | POL1_1
|  | včetně pomocného lešení o výšce podlahy do 1900 mm a pro zatížení do 1,5 kPa (150 kg/m2), | [24 empty] | SPI
|  | vybourání stávajících oken : | [24 empty] | VV | 0
|  | výkres D.1.1.14 : | [24 empty] | VV | 0
|  | okno O03a : | [24 empty] | VV | 0
|  | 3*(2,38*2,33) |  | 16.64 | [22 empty] | VV | 0
|  | okno O03b : | [24 empty] | VV | 0
|  | 5*(2,335*2,33) |  | 27.2 | [22 empty] | VV | 0
|  | okno O04 : | [24 empty] | VV | 0
|  | 10*(2,605*2,745) |  | 71.51 | [22 empty] | VV | 0
|  | okno O07 : | [24 empty] | VV | 0
|  | 3*(3,015*1,52) |  | 13.75 | [22 empty] | VV | 0
|  | okno O15 : | [24 empty] | VV | 0
|  | 3,00*1,50 |  | 4.5 | [22 empty] | VV | 0
104 | 968062455R00 | Vybourání dřevěných rámů dveřních zárubní, plochy do 2 m2 | m2 | 1 |  | 0 |  | 0 |  | 0 | 21 | 0 | 0.00117 | 0 | 0.088 | 0.09 | 801-3 | RTS 21/ I | RTS 21/ I | 0.556 | 0.56 |  | Práce |  |  |  | POL1_1
|  | včetně pomocného lešení o výšce podlahy do 1900 mm a pro zatížení do 1,5 kPa (150 kg/m2), | [24 empty] | SPI
|  | odstranění stávajících vnějších dveří : | [24 empty] | VV | 0
|  | výkres D.1.1.15 : | [24 empty] | VV | 0
|  | dveře D09 : | [24 empty] | VV | 0
|  | 1,00 |  | 1 | [22 empty] | VV | 0
105 | 968071112R00 | Vyvěšení nebo zavěšení kovových křídel oken, plochy do 1,5 m2 | kus | 23 |  | 0 |  | 0 |  | 0 | 21 | 0 | 0 | 0 | 0 | 0 | 801-3 | RTS 21/ I | RTS 21/ I | 0.06 | 1.38 |  | Práce |  |  |  | POL1_1
|  | s případným uložením a opětovným zavěšením po provedení stavebních změn, | [24 empty] | SPI
|  | odstranění stávajících vnějších dveří : | [24 empty] | VV | 0
|  | výkres D.1.1.15 : | [24 empty] | VV | 0
|  | dveře D01 : | [24 empty] | VV | 0
|  | 1*4,00 |  | 4 | [22 empty] | VV | 0
|  | dveře D02 : | [24 empty] | VV | 0
|  | 1*4,00 |  | 4 | [22 empty] | VV | 0
|  | dveře D03 : | [24 empty] | VV | 0
|  | 1*4,00 |  | 4 | [22 empty] | VV | 0
|  | dveře D06 : | [24 empty] | VV | 0
|  | 3*2,00 |  | 6 | [22 empty] | VV | 0
|  | dveře D08 : | [24 empty] | VV | 0
|  | 2*2,00 |  | 4 | [22 empty] | VV | 0
|  | dveře D10 : | [24 empty] | VV | 0
|  | 1*1,00 |  | 1 | [22 empty] | VV | 0
106 | 968072456R00 | Vybourání a vyjmutí kovových rámů a rolet rámů, včetně pomocného lešení o výšce podlahy do 1900 mm a pro zatížení do 1,5 kPa (150 kg/m2) dveřních zárubní, plochy přes 2 m2 | m2 | 48.7579 |  | 0 |  | 0 |  | 0 | 21 | 0 | 0.001 | 0.05 | 0.063 | 3.07 | 801-3 | RTS 21/ I | RTS 21/ I | 0.718 | 35.01 |  | Práce |  |  |  | POL1_1
|  | odstranění stávajících vnějších dveří : | [24 empty] | VV | 0
|  | výkres D.1.1.15 : | [24 empty] | VV | 0
|  | dveře D01 : | [24 empty] | VV | 0
|  | 3,01*2,38 |  | 7.16 | [22 empty] | VV | 0
|  | dveře D02 : | [24 empty] | VV | 0
|  | 3,075*2,38 |  | 7.32 | [22 empty] | VV | 0
|  | dveře D03 : | [24 empty] | VV | 0
|  | 2,385*2,375 |  | 5.66 | [22 empty] | VV | 0
|  | dveře D06 : | [24 empty] | VV | 0
|  | 3*(2,52*2,53) |  | 19.13 | [22 empty] | VV | 0
|  | dveře D08 : | [24 empty] | VV | 0
|  | 2*(2,07*1,55) |  | 6.42 | [22 empty] | VV | 0
|  | dveře D09 : | [24 empty] | VV | 0
|  | 1,03*2,046 |  | 2.11 | [22 empty] | VV | 0
|  | dveře D10 : | [24 empty] | VV | 0
|  | 0,80*1,20 |  | 0.96 | [22 empty] | VV | 0
107 | 968096002R00 | Vybourání vnitřních parapetů plastových, šířky do 50 cm, | m | 83.45 |  | 0 |  | 0 |  | 0 | 21 | 0 | 0 | 0 | 0.01383 | 1.15 | 801-3 | RTS 21/ I | RTS 21/ I | 0.12 | 10.01 |  | Práce |  |  |  | POL1_1
|  | odstranění stávajících vnitřních parapetů : | [24 empty] | VV | 0
|  | výkres D.1.1.17 : | [24 empty] | VV | 0
|  | 83,45 |  | 83.45 | [22 empty] | VV | 0
108 | 961041000U00 | Bourání základu betonového | m3 | 5.24 |  | 0 |  | 0 |  | 0 | 21 | 0 | 0 | 0 | 2 | 10.48 |  | URS | URS 11/ I | 0 | 0 |  | Práce |  |  |  | POL1_1
|  | výkres C.3 : | [24 empty] | VV | 0
|  | ubourání části betonové základové patky : | [24 empty] | VV | 0
|  | 1,00+1,00 |  | 2 | [22 empty] | VV | 0
|  | výkres C.3 : | [24 empty] | VV | 0
|  | vybourání základů zídky u stávající brány : | [24 empty] | VV | 0
[27 empty] | VV | 0
|  | 5,40*1,00*0,60 |  | 3.24 | [22 empty] | VV | 0
109 | 961051000U00 | Bourání základu železobetonového | m3 | 22.5195 |  | 0 |  | 0 |  | 0 | 21 | 0 | 0 | 0 | 2.4 | 54.05 |  | URS | URS 11/ I | 0 | 0 |  | Práce |  |  |  | POL1_1
|  | výkres C.3 : | [24 empty] | VV | 0
|  | demolice podesty bočního vstupu : | [24 empty] | VV | 0
|  | 4,40*2,645*1,935 |  | 22.52 | [22 empty] | VV | 0
Díl: | 97 | Prorážení otvorů |  |  |  | 0 |  | 0 |  | 0 |  | 0 |  | 0 |  | 26.45 |  |  |  |  | 117.62 | [5 empty] | DIL
110 | 970251150R00 | Řezání železobetonu hloubka řezu 150 mm | m | 2.4 |  | 0 |  | 0 |  | 0 | 21 | 0 | 0 | 0 | 0.00046 | 0 | 801-3 | RTS 21/ I | RTS 21/ I | 1.5 | 3.6 |  | Práce |  |  |  | POL1_1
|  | výkres C.3 : | [24 empty] | VV | 0
|  | odstranění přístřešku u bočního vstupu : | [24 empty] | VV | 0
|  | 2,40 |  | 2.4 | [22 empty] | VV | 0
111 | 973031325R00 | Vysekání v cihelném zdivu výklenků a kapes kapes na jakoukoliv maltu vápennou nebo vápenocementovou, plochy do 0,1 m2, hloubky do 300 mm | kus | 6 |  | 0 |  | 0 |  | 0 | 21 | 0 | 0.00049 | 0 | 0.031 | 0.19 | 801-3 | RTS 21/ I | RTS 21/ I | 0.772 | 4.63 |  | Práce |  |  |  | POL1_1
|  | výkres D.1.1.10 : | [24 empty] | VV | 0
|  | přístřešek : | [24 empty] | VV | 0
|  | vysekání kapes pro ocelové nosníky IPE 200 : | [24 empty] | VV | 0
|  | 6,00 |  | 6 | [22 empty] | VV | 0
112 | 978015241R00 | Otlučení omítek vápenných nebo vápenocementových vnějších s vyškrabáním spár, s očištěním zdiva 1. až 4. stupni složitosti, v rozsahu do 30 % | m2 | 1641.3452 |  | 0 |  | 0 |  | 0 | 21 | 0 | 0 | 0 | 0.016 | 26.26 | 801-3 | RTS 21/ I | RTS 21/ I | 0.06 | 98.48 |  | Práce |  |  |  | POL1_1
|  | fasáda EPS tl.180 mm : | [24 empty] | VV | 0
|  | 1050,0382 |  | 1050.04 | [22 empty] | VV | 0
|  | ostění EPS tl.30 mm : | [24 empty] | VV | 0
|  | 146,6319 |  | 146.63 | [22 empty] | VV | 0
|  | ostění XPS tl.30 mm : | [24 empty] | VV | 0
|  | 20,00 |  | 20 | [22 empty] | VV | 0
|  | sokl XPS tl.120 mm nad úrovní terénu : | [24 empty] | VV | 0
|  | 234,5951 |  | 234.6 | [22 empty] | VV | 0
|  | sokl XPS tl.120 mm pod úrovní terénu : | [24 empty] | VV | 0
|  | 190,08 |  | 190.08 | [22 empty] | VV | 0
113 | 979054441R00 | Očištění vybouraných obrubníků, dlaždic dlaždic, desek nebo tvarovek s původním vyplněním spár kamenivem těženým | m2 | 94.9 |  | 0 |  | 0 |  | 0 | 21 | 0 | 0 | 0 | 0 | 0 | 822-1 | RTS 21/ I | RTS 21/ I | 0.115 | 10.91 |  | Práce |  |  |  | POL1_1
|  | krajníků, desek nebo panelů od spojovacího materiálu s odklizením a uložením očištěných hmot a spojovacího materiálu na skládku na vzdálenost do 10 m | [24 empty] | SPI |  | krajníků, desek nebo panelů od spojovacího materiálu s odklizením a uložením očištěných hmot a spojovacího materiálu na skládku na vzdálenost do 10 m
|  | výkres C.3 : | [24 empty] | VV | 0
|  | Zpětná pokládka zámkové dlažby po zateplení soklové části : | [24 empty] | VV | 0
|  | očištění dlažby před zpětnou pokládkou : | [24 empty] | VV | 0
|  | 3,50*1,00 |  | 3.5 | [22 empty] | VV | 0
|  | 43,00*1,00 |  | 43 | [22 empty] | VV | 0
|  | 20,00*1,00 |  | 20 | [22 empty] | VV | 0
|  | (6,20+2,20+20,00)*1,00 |  | 28.4 | [22 empty] | VV | 0
Díl: | 99 | Staveništní přesun hmot |  |  |  | 0 |  | 0 |  | 0 |  | 0 |  | 0 |  | 0 |  |  |  |  | 1081.92 | [5 empty] | DIL
114 | 999281211R00 | Přesun hmot pro opravy a údržbu objektů pro opravy a údržbu vnějších plášťů dosavadních objektů výšky do 25 m | t | 577.9485 |  | 0 |  | 0 |  | 0 | 21 | 0 | 0 | 0 | 0 | 0 | 801-4 | RTS 21/ I | RTS 21/ I | 1.872 | 1081.92 |  | Přesun hmot |  |  |  | POL7_
|  | oborů 801, 803, 811 a 812 | [24 empty] | SPI
|  | Hmotnosti z položek s pořadovými čísly: : | [24 empty] | VV | 0
|  | 25,26,27,28,29,30,31,32,33,34,35,38,39,40,41,42,43,44,45,46,47,48,49,51,52,53,54,55,56,57,58,61,62, : | [24 empty] | VV | 0
|  | 63,64,65,66,67,68,69,70,83,84,86,87,88,89,90,92,98,99,101,102,103,104,106,111, : | [24 empty] | VV | 0
|  | Součet: : 577,94851 |  | 577.9485 | [22 empty] | VV | 0
Díl: | 711 | Izolace proti vodě |  |  |  | 0 |  | 0 |  | 0 |  | 0 |  | 1.31 |  | 0 |  |  |  |  | 200.41 | [5 empty] | DIL
115 | 711132311R00 | Provedení izolace proti zemní vlhkosti pásy na sucho svislá, , nopovou fólií včetně uchycovacích prvků | m2 | 242.8 |  | 0 |  | 0 |  | 0 | 21 | 0 | 8e-05 | 0.02 | 0 | 0 | 800-711 | RTS 21/ I | RTS 21/ I | 0.34 | 82.55 |  | Práce |  |  |  | POL1_7
|  | výkres C.3 a výkres D.1.1.11 : | [24 empty] | VV | 0
|  | nopová fólie kolem soklové části pod úrovní terénu : | [24 empty] | VV | 0
|  | (2*80,40+2*34,20+2*26,80+3,40+3,40+3,60+3,60-54,00)*1,00 |  | 242.8 | [22 empty] | VV | 0
116 | 711212002RT3 | Izolace proti vodě stěrka hydroizolační proti vlhkosti | m2 | 300.8 |  | 0 |  | 0 |  | 0 | 21 | 0 | 0.0034 | 1.02 | 0 | 0 | 800-711 | RTS 21/ I | RTS 21/ I | 0.385 | 115.81 |  | Práce |  |  |  | POL1_7
|  | výkres C.3 : | [24 empty] | VV | 0
|  | hydroizolační sstěrka povrchu pod XPS : | [24 empty] | VV | 0
|  | (2*81,40+2*35,20+2*26,80+3,40+3,40+3,60+3,60)*1,00 |  | 300.8 | [22 empty] | VV | 0
117 | 28323113R | fólie izolační zemní drenážní; tloušťka 1,00 mm; výška nopů 20,0 mm; plošná hmotnost 1 000 g/m2; HDPE | m2 | 267.08 |  | 0 |  | 0 |  | 0 | 21 | 0 | 0.001 | 0.27 | 0 | 0 | SPCM | RTS 21/ I | RTS 21/ I | 0 | 0 |  | Specifikace |  |  |  | POL3_7
|  | výkres C.3 a výkres D.1.1.11 : | [24 empty] | VV | 0
|  | nopová fólie kolem soklové části pod úrovní terénu : | [24 empty] | VV | 0
|  | Začátek provozního součtu | [24 empty] | VV
|  | (2*80,40+2*34,20+2*26,80+3,40+3,40+3,60+3,60-54,00)*1,00 |  | 242.8 | [22 empty] | VV | 2
|  | Konec provozního součtu | [24 empty] | VV
|  | 242,80*1,10 |  | 267.08 | [22 empty] | VV | 0
118 | 998711101R00 | Přesun hmot pro izolace proti vodě svisle do 6 m | t | 1.3092 |  | 0 |  | 0 |  | 0 | 21 | 0 | 0 | 0 | 0 | 0 | 800-711 | RTS 21/ I | RTS 21/ I | 1.567 | 2.05 |  | Přesun hmot |  |  |  | POL7_
|  | 50 m vodorovně měřeno od těžiště půdorysné plochy skládky do těžiště půdorysné plochy objektu | [24 empty] | SPI
|  | Hmotnosti z položek s pořadovými čísly: : | [24 empty] | VV | 0
|  | 115,116,117, : | [24 empty] | VV | 0
|  | Součet: : 1,30922 |  | 1.3092 | [22 empty] | VV | 0
Díl: | 712 | Povlakové krytiny |  |  |  | 0 |  | 0 |  | 0 |  | 0 |  | 0.32 |  | 0 |  |  |  |  | 124.36 | [5 empty] | DIL
119 | 712372111RV1 | Povlakové krytiny střech do 10° termoplasty kotvené do betonu, 4 kotvy/m2, pro tl. izolace do 300 mm, bez dodávky fólie, | m2 | 119.11 |  | 0 |  | 0 |  | 0 | 21 | 0 | 0 | 0 | 0 | 0 | 800-711 | RTS 21/ I | RTS 21/ I | 0.848 | 101.01 |  | Práce |  |  |  | POL1_7
|  | výkres D.1.1.4 : | [24 empty] | VV | 0
|  | Skladba S31 : | [24 empty] | VV | 0
|  | nová střešní fólie : | [24 empty] | VV | 0
|  | 119,11 |  | 119.11 | [22 empty] | VV | 0
120 | 712378003R00 | Povlakové krytiny střech do 10° termoplasty Doplňkové konstrukce k povlakovým krytinám z fólií atiková okapnice, RŠ 250 mm, z pozinkovaného plechu s povrchovou úpravou PVC | m | 21.075 |  | 0 |  | 0 |  | 0 | 21 | 0 | 0.00158 | 0.03 | 0 | 0 | 800-711 | RTS 21/ I | RTS 21/ I | 0.252 | 5.31 |  | Práce |  |  |  | POL1_7
SPI
|  | včetně dodávek výrobků | [24 empty] | SPI
|  | výkres D.1.1.4 : | [24 empty] | VV | 0
|  | Skladba S31 : | [24 empty] | VV | 0
|  | 19,075+2,00 |  | 21.07 | [22 empty] | VV | 0
121 | 712378007R00 | Povlakové krytiny střech do 10° termoplasty Doplňkové konstrukce k povlakovým krytinám z fólií rohová lišta vnitřní, RŠ 100 mm, z pozinkovaného plechu s povrchovou úpravou PVC | m | 28.935 |  | 0 |  | 0 |  | 0 | 21 | 0 | 0.00063 | 0.02 | 0 | 0 | 800-711 | RTS 21/ I | RTS 21/ I | 0.189 | 5.47 |  | Práce |  |  |  | POL1_7
SPI
|  | včetně dodávek výrobků | [24 empty] | SPI
|  | výkres D.1.1.4 : | [24 empty] | VV | 0
|  | Skladba S31 : | [24 empty] | VV | 0
|  | 19,075+4,89+1,00+3,97 |  | 28.93 | [22 empty] | VV | 0
122 | 712391171RT1 | Textílie na střechách do 10° podkladní, položení - bez dodávky textílie | m2 | 119.11 |  | 0 |  | 0 |  | 0 | 21 | 0 | 0 | 0 | 0 | 0 | 800-711 | RTS 21/ I | RTS 21/ I | 0.1 | 11.91 |  | Práce |  |  |  | POL1_7
|  | výkres D.1.1.4 : | [24 empty] | VV | 0
|  | Skladba S31 : | [24 empty] | VV | 0
|  | podkladní textílie pod novou střešní fólii : | [24 empty] | VV | 0
|  | 119,11 |  | 119.11 | [22 empty] | VV | 0
123 | 283220012R | fólie izolační střešní hydroizolační; tloušťka 1,50 mm; plošná hmotnost 1 850 g/m2; PVC-P, PES výztuž; µ = 15 000,0 | m2 | 136.9765 |  | 0 |  | 0 |  | 0 | 21 | 0 | 0.00185 | 0.25 | 0 | 0 | SPCM | RTS 21/ I | RTS 21/ I | 0 | 0 |  | Specifikace |  |  |  | POL3_7
|  | výkres D.1.1.4 : | [24 empty] | VV | 0
|  | Skladba S31 : | [24 empty] | VV | 0
|  | nová střešní fólie : | [24 empty] | VV | 0
|  | Začátek provozního součtu | [24 empty] | VV
|  | 119,11 |  | 119.11 | [22 empty] | VV | 2
|  | Konec provozního součtu | [24 empty] | VV
|  | 119,11*1,15 |  | 136.98 | [22 empty] | VV | 0
124 | 69366195R | geotextilie skelná vlákna; funkce separační; plošná hmotnost 120 g/m2 | m2 | 136.9765 |  | 0 |  | 0 |  | 0 | 21 | 0 | 0.00012 | 0.02 | 0 | 0 | SPCM | RTS 21/ I | RTS 21/ I | 0 | 0 |  | Specifikace |  |  |  | POL3_7
|  | výkres D.1.1.4 : | [24 empty] | VV | 0
|  | Skladba S31 : | [24 empty] | VV | 0
|  | podkladní textílie pod novou střešní fólii : | [24 empty] | VV | 0
|  | Začátek provozního součtu | [24 empty] | VV
|  | 119,11 |  | 119.11 | [22 empty] | VV | 2
|  | Konec provozního součtu | [24 empty] | VV
|  | 119,11*1,15 |  | 136.98 | [22 empty] | VV | 0
125 | 998712101R00 | Přesun hmot pro povlakové krytiny v objektech výšky do 6 m | t | 0.32137 |  | 0 |  | 0 |  | 0 | 21 | 0 | 0 | 0 | 0 | 0 | 800-711 | RTS 21/ I | RTS 21/ I | 2.048 | 0.66 |  | Přesun hmot |  |  |  | POL7_
|  | 50 m vodorovně | [24 empty] | SPI
|  | Hmotnosti z položek s pořadovými čísly: : | [24 empty] | VV | 0
|  | 120,121,123,124, : | [24 empty] | VV | 0
|  | Součet: : 0,32137 |  | 0.32137 | [22 empty] | VV | 0
Díl: | 713 | Izolace tepelné |  |  |  | 0 |  | 0 |  | 0 |  | 0 |  | 6.69 |  | 0 |  |  |  |  | 146.44 | [5 empty] | DIL
126 | 713111111RT2 | Montáž tepelné izolace stropů kladené vrchem, volně, dvouvrstvá | m2 | 162.58 |  | 0 |  | 0 |  | 0 | 21 | 0 | 0 | 0 | 0 | 0 | 800-713 | RTS 21/ I | RTS 21/ I | 0.18 | 29.26 |  | Práce |  |  |  | POL1_7
|  | výkres D.1.1.4 : | [24 empty] | VV | 0
|  | Skladba S51 : | [24 empty] | VV | 0
|  | tepelná izolace EPS 70S tl.260 mm : | [24 empty] | VV | 0
|  | 1.vrstva : | [24 empty] | VV | 0
|  | 81,29 |  | 81.29 | [22 empty] | VV | 0
|  | 2.vrstva : | [24 empty] | VV | 0
|  | 81,29 |  | 81.29 | [22 empty] | VV | 0
127 | 713131142R00 | Montáž izolace lepením a zajištění hmoždinkami na tmel a hmoždinky - 4 ks/m2, na cihly plné | m2 | 24.23 |  | 0 |  | 0 |  | 0 | 21 | 0 | 0 | 0 | 0 | 0 | 800-713 | RTS 21/ I | RTS 21/ I | 0.3744 | 9.07 |  | Práce |  |  |  | POL1_7
|  | výkres D.1.1.4 : | [24 empty] | VV | 0
|  | tepelná izolace stěny EPS 70F tl.180 mm : | [24 empty] | VV | 0
|  | 24,23 |  | 24.23 | [22 empty] | VV | 0
128 | 713141125R00 | Montáž tepelné izolace plochých střech desky, na lepidlo | m2 | 245.85 |  | 0 |  | 0 |  | 0 | 21 | 0 | 0.00031 | 0.08 | 0 | 0 | 800-713 | RTS 21/ I | RTS 21/ I | 0.16 | 39.34 |  | Práce |  |  |  | POL1_7
|  | výkres D.1.1.4 : | [24 empty] | VV | 0
|  | Skladba S31 : | [24 empty] | VV | 0
|  | tepelná izolace EPS 100S tl.300 mm : | [24 empty] | VV | 0
|  | 1.vrstva : | [24 empty] | VV | 0
|  | 119,11 |  | 119.11 | [22 empty] | VV | 0
|  | 2.vrstva : | [24 empty] | VV | 0
|  | 119,11 |  | 119.11 | [22 empty] | VV | 0
|  | výkres D.1.1.5 : | [24 empty] | VV | 0
|  | řez A03 : | [24 empty] | VV | 0
|  | polystyren EPS 100S tl.30 mm na atiku : | [24 empty] | VV | 0
|  | 19,075*0,40 |  | 7.63 | [22 empty] | VV | 0
129 | 713181113RT2 | Izolace foukaná do střešních konstrukcí, minerální | m3 | 73.2628 |  | 0 |  | 0 |  | 0 | 21 | 0 | 0.0735 | 5.38 | 0 | 0 | 800-713 | RTS 21/ I | RTS 21/ I | 0.78 | 57.14 |  | Práce |  |  |  | POL1_7
|  | Součinitel tepelné vodivosti 0,039 W/mK | [24 empty] | POP
|  | Skladba S11 : | [24 empty] | VV | 0
|  | izolace z minerální foukané vaty tl.260 mm : | [24 empty] | VV | 0
|  | 281,78*0,26 |  | 73.26 | [22 empty] | VV | 0
130 | 28375764.AR | deska izolační EPS 70; pěnový polystyren; povrch hladký; součinitel tepelné vodivosti 0,039 W/mK; obj. hmotnost 17,50 kg/m3 | m3 | 26.7716 |  | 0 |  | 0 |  | 0 | 21 | 0 | 0.0175 | 0.47 | 0 | 0 | SPCM | RTS 21/ I | RTS 21/ I | 0 | 0 |  | Specifikace |  |  |  | POL3_7
|  | Součinitel tepelné vodivosti 0,039 W/mK | [24 empty] | POP
|  | výkres D.1.1.4 : | [24 empty] | VV | 0
|  | Skladba S51 : | [24 empty] | VV | 0
|  | tepelná izolace EPS 70S tl.260 mm : | [24 empty] | VV | 0
|  | Začátek provozního součtu | [24 empty] | VV
|  | 1.vrstva : | [24 empty] | VV | 2
|  | 81,29 |  | 81.29 | [22 empty] | VV | 2
|  | 2.vrstva : | [24 empty] | VV | 2
|  | 81,29 |  | 81.29 | [22 empty] | VV | 2
|  | Konec provozního součtu | [24 empty] | VV
|  | 162,58*0,13*1,05 |  | 22.19 | [22 empty] | VV | 0
|  | výkres D.1.1.4 : | [24 empty] | VV | 0
|  | tepelná izolace stěny EPS 70F tl.180 mm : | [24 empty] | VV | 0
|  | Začátek provozního součtu | [24 empty] | VV
|  | 24,23 |  | 24.23 | [22 empty] | VV | 2
|  | Konec provozního součtu | [24 empty] | VV
|  | 24,23*0,18*1,05 |  | 4.58 | [22 empty] | VV | 0
131 | 28375766.AR | deska izolační EPS 100; pěnový polystyren; povrch hladký; součinitel tepelné vodivosti 0,037 W/mK; obj. hmotnost 20,00 kg/m3 | m3 | 37.76 |  | 0 |  | 0 |  | 0 | 21 | 0 | 0.02 | 0.76 | 0 | 0 | SPCM | RTS 21/ I | RTS 21/ I | 0 | 0 |  | Specifikace |  |  |  | POL3_7
|  | Součinitel tepelné vodivosti 0,037 W/mK | [24 empty] | POP
|  | výkres D.1.1.4 : | [24 empty] | VV | 0
|  | Skladba S31 : | [24 empty] | VV | 0
|  | tepelná izolace EPS 100S tl.300 mm : | [24 empty] | VV | 0
|  | Začátek provozního součtu | [24 empty] | VV
|  | 1.vrstva : | [24 empty] | VV | 2
|  | 119,11 |  | 119.11 | [22 empty] | VV | 2
|  | 2.vrstva : | [24 empty] | VV | 2
|  | 119,11 |  | 119.11 | [22 empty] | VV | 2
|  | Konec provozního součtu | [24 empty] | VV
|  | 238,22*0,15*1,05 |  | 37.52 | [22 empty] | VV | 0
|  | výkres D.1.1.5 : | [24 empty] | VV | 0
|  | řez A03 : | [24 empty] | VV | 0
|  | polystyren EPS 100S tl.30 mm na atiku : | [24 empty] | VV | 0
|  | Začátek provozního součtu | [24 empty] | VV
|  | 19,075*0,40 |  | 7.63 | [22 empty] | VV | 2
|  | Konec provozního součtu | [24 empty] | VV
|  | 7,63*0,03*1,05 |  | 0.24 | [22 empty] | VV | 0
132 | 31173516R | hmoždinka zapouštěcí talířová; použití: pro kotvení izolačních desek z EPS-F a z minerálních vláken, do betonu, lehčeného betonu, plných i děrovaných cihel; mat. polyetylén, trn ocelový, zátka polystyrénová; způsob kotvení kotva izol.desek; rozměr 8/60, délka 235 mm, pr. zátky 65 mm mm; pro tloušťku izolace 200 mm | kus | 101.766 |  | 0 |  | 0 |  | 0 | 21 | 0 | 0 | 0 | 0 | 0 | SPCM | RTS 21/ I | RTS 21/ I | 0 | 0 |  | Specifikace |  |  |  | POL3_7
|  | výkres D.1.1.4 : | [24 empty] | VV | 0
|  | tepelná izolace stěny EPS 70F tl.180 mm : | [24 empty] | VV | 0
|  | Začátek provozního součtu | [24 empty] | VV
|  | 24,23 |  | 24.23 | [22 empty] | VV | 2
|  | Konec provozního součtu | [24 empty] | VV
|  | 24,23*4*1,05 |  | 101.77 | [22 empty] | VV | 0
133 | 998713101R00 | Přesun hmot pro izolace tepelné v objektech výšky do 6 m | t | 6.6847 |  | 0 |  | 0 |  | 0 | 21 | 0 | 0 | 0 | 0 | 0 | 800-713 | RTS 21/ I | RTS 21/ I | 1.74 | 11.63 |  | Přesun hmot |  |  |  | POL7_
|  | 50 m vodorovně | [24 empty] | SPI
|  | Hmotnosti z položek s pořadovými čísly: : | [24 empty] | VV | 0
|  | 128,129,130,131, : | [24 empty] | VV | 0
|  | Součet: : 6,68473 |  | 6.6847 | [22 empty] | VV | 0
Díl: | 721 | Vnitřní kanalizace |  |  |  | 0 |  | 0 |  | 0 |  | 0 |  | 0.76 |  | 0 |  |  |  |  | 6.12 | [5 empty] | DIL
134 | 721242110RT2 | Lapač střešních splavenin D 125 mm, s otáč.kul.kloubem na odtoku, s košem , se suchou a nezámr.klapkou,čistícím víčkem a vylam.těs. kroužky pro připoj.potrub.svodů D 75, 90, 100 a 110 mm, včetně dodávky materiálu | kus | 10 |  | 0 |  | 0 |  | 0 | 21 | 0 | 0.07643 | 0.76 | 0 | 0 | 800-721 | RTS 21/ I | RTS 21/ I | 0.5 | 5 |  | Práce |  |  |  | POL1_7
|  | výkres C.3 : | [24 empty] | VV | 0
|  | nový lapač střešních splavenin (gajgr) : | [24 empty] | VV | 0
|  | 10,00 |  | 10 | [22 empty] | VV | 0
135 | 998721101R00 | Přesun hmot pro vnitřní kanalizaci v objektech výšky do 6 m | t | 0.7643 |  | 0 |  | 0 |  | 0 | 21 | 0 | 0 | 0 | 0 | 0 | 800-721 | RTS 21/ I | RTS 21/ I | 1.47 | 1.12 |  | Přesun hmot |  |  |  | POL7_
|  | 50 m vodorovně, měřeno od těžiště půdorysné plochy skládky do těžiště půdorysné plochy objektu | [24 empty] | SPI
|  | Hmotnosti z položek s pořadovými čísly: : | [24 empty] | VV | 0
|  | 134, : | [24 empty] | VV | 0
|  | Součet: : 0,76430 |  | 0.7643 | [22 empty] | VV | 0
Díl: | 762 | Konstrukce tesařské |  |  |  | 0 |  | 0 |  | 0 |  | 0 |  | 1.14 |  | 0 |  |  |  |  | 26.6 | [5 empty] | DIL
136 | 762332120R00 | Vázané konstrukce krovů montáž střech pultových, sedlových, valbových, stanových čtvercového nebo obdélníkového půdorysu z řeziva, průřezové plochy přes 120 do 224 cm2 | m | 22.499 |  | 0 |  | 0 |  | 0 | 21 | 0 | 0.00099 | 0.02 | 0 | 0 | 800-762 | RTS 21/ I | RTS 21/ I | 0.361 | 8.12 |  | Práce |  |  |  | POL1_7
|  | výkres D.1.1.10 : | [24 empty] | VV | 0
|  | přístřešek : | [24 empty] | VV | 0
|  | dřevěný trám 200x100 mm : | [24 empty] | VV | 0
|  | 3,424 |  | 3.42 | [22 empty] | VV | 0
|  | výkres D.1.1.5 : | [24 empty] | VV | 0
|  | řez A03 : | [24 empty] | VV | 0
|  | dřevěný trámek 150x140 mm u atiky : | [24 empty] | VV | 0
|  | 19,075 |  | 19.07 | [22 empty] | VV | 0
137 | 762332130R00 | Vázané konstrukce krovů montáž střech pultových, sedlových, valbových, stanových čtvercového nebo obdélníkového půdorysu z řeziva, průřezové plochy přes 120 do 288 cm2 | m | 3.424 |  | 0 |  | 0 |  | 0 | 21 | 0 | 0.00099 | 0 | 0 | 0 | 800-762 | RTS 21/ I | RTS 21/ I | 0.453 | 1.55 |  | Práce |  |  |  | POL1_7
|  | výkres D.1.1.10 : | [24 empty] | VV | 0
|  | přístřešek : | [24 empty] | VV | 0
|  | dřevěný trám 247x100 mm : | [24 empty] | VV | 0
|  | 3,424 |  | 3.42 | [22 empty] | VV | 0
138 | 762332140R00 | Vázané konstrukce krovů montáž střech pultových, sedlových, valbových, stanových čtvercového nebo obdélníkového půdorysu z řeziva, průřezové plochy přes 288 do 450 cm2 | m | 25.923 |  | 0 |  | 0 |  | 0 | 21 | 0 | 0.00099 | 0.03 | 0 | 0 | 800-762 | RTS 21/ I | RTS 21/ I | 0.489 | 12.68 |  | Práce |  |  |  | POL1_7
|  | výkres D.1.1.10 : | [24 empty] | VV | 0
|  | přístřešek : | [24 empty] | VV | 0
|  | dřevěný trám 293x100 mm : | [24 empty] | VV | 0
|  | 3,424 |  | 3.42 | [22 empty] | VV | 0
|  | dřevěný trám 340x100 mm : | [24 empty] | VV | 0
|  | 3,424 |  | 3.42 | [22 empty] | VV | 0
|  | výkres D.1.1.5 : | [24 empty] | VV | 0
|  | řez A03 : | [24 empty] | VV | 0
|  | dřevěný trámek 150x300 mm u římsy : | [24 empty] | VV | 0
|  | 19,075 |  | 19.07 | [22 empty] | VV | 0
139 | 762395000R00 | Spojovací a ochranné prostředky svory, prkna, hřebíky, pásová ocel, vruty, impregnace | m3 | 0.4253 |  | 0 |  | 0 |  | 0 | 21 | 0 | 0.02357 | 0.01 | 0 | 0 | 800-762 | RTS 21/ I | RTS 21/ I | 0 | 0 |  | Práce |  |  |  | POL1_7
|  | výkres D.1.1.10 : | [24 empty] | VV | 0
|  | přístřešek : | [24 empty] | VV | 0
|  | dřevěný trám 200x100 mm : | [24 empty] | VV | 0
|  | Začátek provozního součtu | [24 empty] | VV
|  | 3,424 |  | 3.42 | [22 empty] | VV | 2
|  | Konec provozního součtu | [24 empty] | VV
|  | 3,4240*(0,20*0,10) |  | 0.07 | [22 empty] | VV | 0
|  | dřevěný trám 247x100 mm : | [24 empty] | VV | 0
|  | Začátek provozního součtu | [24 empty] | VV
|  | 3,424 |  | 3.42 | [22 empty] | VV | 2
|  | Konec provozního součtu | [24 empty] | VV
|  | 3,4240*(0,247*0,10) |  | 0.08 | [22 empty] | VV | 0
|  | dřevěný trám 293x100 mm : | [24 empty] | VV | 0
|  | Začátek provozního součtu | [24 empty] | VV
|  | 3,424 |  | 3.42 | [22 empty] | VV | 2
|  | Konec provozního součtu | [24 empty] | VV
|  | 3,4240*(0,293*0,10) |  | 0.1 | [22 empty] | VV | 0
|  | dřevěný trám 340x100 mm : | [24 empty] | VV | 0
|  | Začátek provozního součtu | [24 empty] | VV
|  | 3,424 |  | 3.42 | [22 empty] | VV | 2
|  | Konec provozního součtu | [24 empty] | VV
|  | 3,4240*(0,340*0,10) |  | 0.12 | [22 empty] | VV | 0
|  | prořez : | [24 empty] | VV | 0
|  | 0,3698*0,15 |  | 0.06 | [22 empty] | VV | 0
140 | 762441111RT3 | Obložení atiky s dodávkou dřevoštěpkových desek, tloušťky 22 mm, 1 vrstva, upevnění přibíjením | m2 | 7.63 |  | 0 |  | 0 |  | 0 | 21 | 0 | 0.01402 | 0.11 | 0 | 0 | 800-762 | RTS 21/ I | RTS 21/ I | 0.295 | 2.25 |  | Práce |  |  |  | POL1_7
|  | výkres D.1.1.5 : | [24 empty] | VV | 0
|  | řez A03 : | [24 empty] | VV | 0
|  | deska tl.22 mm na atiku : | [24 empty] | VV | 0
|  | 19,075*0,40 |  | 7.63 | [22 empty] | VV | 0
141 | 762-001 | D+M ukotvení trámů závitovou tyčí | kus | 40 |  | 0 |  | 0 |  | 0 | 21 | 0 | 0 | 0 | 0 | 0 |  | Vlastní | Indiv | 0 | 0 |  | Práce |  |  |  | POL1_1
|  | výkres D.1.1.5 : | [24 empty] | VV | 0
|  | řez A03 : | [24 empty] | VV | 0
|  | dřevěný trámek 150x140 mm u atiky : | [24 empty] | VV | 0
|  | 20,00 |  | 20 | [22 empty] | VV | 0
|  | výkres D.1.1.5 : | [24 empty] | VV | 0
|  | řez A03 : | [24 empty] | VV | 0
|  | dřevěný trámek 150x300 mm u římsy : | [24 empty] | VV | 0
|  | 20,00 |  | 20 | [22 empty] | VV | 0
142 | 60515550R | hranol SM/JD; tl = 300,0 mm; š = 300 mm; jakost I | m3 | 1.3848 |  | 0 |  | 0 |  | 0 | 21 | 0 | 0.55 | 0.76 | 0 | 0 | SPCM | RTS 21/ I | RTS 21/ I | 0 | 0 |  | Specifikace |  |  |  | POL3_7
|  | výkres D.1.1.5 : | [24 empty] | VV | 0
|  | řez A03 : | [24 empty] | VV | 0
|  | dřevěný trámek 150x140 mm u atiky : | [24 empty] | VV | 0
|  | 19,075*(0,15*0,14)*1,10 |  | 0.44 | [22 empty] | VV | 0
|  | výkres D.1.1.5 : | [24 empty] | VV | 0
|  | řez A03 : | [24 empty] | VV | 0
|  | dřevěný trámek 150x300 mm u římsy : | [24 empty] | VV | 0
|  | 19,075*(0,15*0,30)*1,10 |  | 0.94 | [22 empty] | VV | 0
143 | 605158646R | hranol SM; konstrukční, masivní; tl = 100,0 mm; š = 200 mm; l = 5 000,0 mm; pro konstrukce pohledové; 15 % | m3 | 0.4253 |  | 0 |  | 0 |  | 0 | 21 | 0 | 0.5 | 0.21 | 0 | 0 | SPCM | RTS 21/ I | RTS 21/ I | 0 | 0 |  | Specifikace |  |  |  | POL3_7
|  | výkres D.1.1.10 : | [24 empty] | VV | 0
|  | přístřešek : | [24 empty] | VV | 0
|  | dřevěný trám 200x100 mm : | [24 empty] | VV | 0
|  | Začátek provozního součtu | [24 empty] | VV
|  | 3,424 |  | 3.42 | [22 empty] | VV | 2
|  | Konec provozního součtu | [24 empty] | VV
|  | 3,4240*(0,20*0,10) |  | 0.07 | [22 empty] | VV | 0
|  | dřevěný trám 247x100 mm : | [24 empty] | VV | 0
|  | Začátek provozního součtu | [24 empty] | VV
|  | 3,424 |  | 3.42 | [22 empty] | VV | 2
|  | Konec provozního součtu | [24 empty] | VV
|  | 3,4240*(0,247*0,10) |  | 0.08 | [22 empty] | VV | 0
|  | dřevěný trám 293x100 mm : | [24 empty] | VV | 0
|  | Začátek provozního součtu | [24 empty] | VV
|  | 3,424 |  | 3.42 | [22 empty] | VV | 2
|  | Konec provozního součtu | [24 empty] | VV
|  | 3,4240*(0,293*0,10) |  | 0.1 | [22 empty] | VV | 0
|  | dřevěný trám 340x100 mm : | [24 empty] | VV | 0
|  | Začátek provozního součtu | [24 empty] | VV
|  | 3,424 |  | 3.42 | [22 empty] | VV | 2
|  | Konec provozního součtu | [24 empty] | VV
|  | 3,4240*(0,340*0,10) |  | 0.12 | [22 empty] | VV | 0
|  | prořez : | [24 empty] | VV | 0
|  | 0,3698*0,15 |  | 0.06 | [22 empty] | VV | 0
144 | 998762102R00 | Přesun hmot pro konstrukce tesařské v objektech výšky do 12 m | t | 1.1426 |  | 0 |  | 0 |  | 0 | 21 | 0 | 0 | 0 | 0 | 0 | 800-762 | RTS 21/ I | RTS 21/ I | 1.751 | 2 |  | Přesun hmot |  |  |  | POL7_
|  | 50 m vodorovně | [24 empty] | SPI
|  | Hmotnosti z položek s pořadovými čísly: : | [24 empty] | VV | 0
|  | 136,137,138,139,140,142,143, : | [24 empty] | VV | 0
|  | Součet: : 1,14261 |  | 1.1426 | [22 empty] | VV | 0
Díl: | 763 | Dřevostavby |  |  |  | 0 |  | 0 |  | 0 |  | 0 |  | 1.69 |  | 0 |  |  |  |  | 28.27 | [5 empty] | DIL
145 | 763611232R00 | Montáž bednění střech, z desek tl. nad 18 mm, na P+D, šroubováním | m2 | 10.54 |  | 0 |  | 0 |  | 0 | 21 | 0 | 8e-05 | 0 | 0 | 0 | 800-763 | RTS 21/ I | RTS 21/ I | 0.2983 | 3.14 |  | Práce |  |  |  | POL1_7
|  | vč. dodávky a montáže spojovacího materiálu | [24 empty] | SPI
|  | výkres D.1.1.10 : | [24 empty] | VV | 0
|  | přístřešek : | [24 empty] | VV | 0
|  | Skladba S1 : | [24 empty] | VV | 0
|  | bednění z desek tl.22 mm : | [24 empty] | VV | 0
|  | 3,40*3,10 |  | 10.54 | [22 empty] | VV | 0
146 | 763613232R00 | Montáž záklop stropů, z desek tl. nad 18 mm, na P+D, šroubováním, bez dodávky desky | m2 | 81.29 |  | 0 |  | 0 |  | 0 | 21 | 0 | 8e-05 | 0.01 | 0 | 0 | 800-763 | RTS 21/ I | RTS 21/ I | 0.285 | 23.17 |  | Práce |  |  |  | POL1_7
|  | vč. dodávky a montáže spojovacího materiálu | [24 empty] | SPI
|  | výkres D.1.1.4 : | [24 empty] | VV | 0
|  | Skladba S51 : | [24 empty] | VV | 0
|  | desky tl.25 mm na EPS : | [24 empty] | VV | 0
|  | 81,29 |  | 81.29 | [22 empty] | VV | 0
147 | 59590782R | deska cementotřísková l = 3 350 mm; š = 1 250 mm; tl. 22,0 mm; povrch. úprava základní nátěr; dvouvrstvý; oboustranný | m2 | 11.594 |  | 0 |  | 0 |  | 0 | 21 | 0 | 0.0297 | 0.34 | 0 | 0 | SPCM | RTS 21/ I | RTS 21/ I | 0 | 0 |  | Specifikace |  |  |  | POL3_7
|  | výkres D.1.1.10 : | [24 empty] | VV | 0
|  | přístřešek : | [24 empty] | VV | 0
|  | Skladba S1 : | [24 empty] | VV | 0
|  | bednění z desek tl.22 mm : | [24 empty] | VV | 0
|  | Začátek provozního součtu | [24 empty] | VV
|  | 3,40*3,10 |  | 10.54 | [22 empty] | VV | 2
|  | Konec provozního součtu | [24 empty] | VV
|  | 10,54*1,10 |  | 11.59 | [22 empty] | VV | 0
148 | 60726123R | deska dřevoštěpková třívrstvá pro prostředí vlhké; strana broušená; hrana pero/drážka; tl = 25,0 mm | m2 | 89.419 |  | 0 |  | 0 |  | 0 | 21 | 0 | 0.015 | 1.34 | 0 | 0 | SPCM | RTS 21/ I | RTS 21/ I | 0 | 0 |  | Specifikace |  |  |  | POL3_7
|  | výkres D.1.1.4 : | [24 empty] | VV | 0
|  | Skladba S51 : | [24 empty] | VV | 0
|  | desky tl.25 mm na EPS : | [24 empty] | VV | 0
|  | 81,29*1,10 |  | 89.42 | [22 empty] | VV | 0
149 | 998763101R00 | Přesun hmot dřevostaveb v objektech výšky do 6 m | t | 1.693 |  | 0 |  | 0 |  | 0 | 21 | 0 | 0 | 0 | 0 | 0 | 800-763 | RTS 21/ I | RTS 21/ I | 1.156 | 1.96 |  | Přesun hmot |  |  |  | POL7_
|  | 50 m vodorovně | [24 empty] | SPI
|  | Hmotnosti z položek s pořadovými čísly: : | [24 empty] | VV | 0
|  | 145,146,147,148, : | [24 empty] | VV | 0
|  | Součet: : 1,69297 |  | 1.693 | [22 empty] | VV | 0
Díl: | 764 | Konstrukce klempířské |  |  |  | 0 |  | 0 |  | 0 |  | 0 |  | 1.78 |  | 1.55 |  |  |  |  | 279.13 | [5 empty] | DIL
150 | 764311321RT2 | Krytiny z hliníkového plechu výroba a montáž hladké střešní krytiny s úpravou krytiny u okapů, prostupů a výčnělků ze svitků š 670 mm, sklonu do 30° | m2 | 10.54 |  | 0 |  | 0 |  | 0 | 21 | 0 | 0.01561 | 0.16 | 0 | 0 | 800-764 | RTS 21/ I | RTS 21/ I | 2.0175 | 21.26 |  | Práce |  |  |  | POL1_7
|  | výkres D.1.1.10 : | [24 empty] | VV | 0
|  | přístřešek : | [24 empty] | VV | 0
|  | Skladba S1 : | [24 empty] | VV | 0
|  | falcovaný hliníkový plech : | [24 empty] | VV | 0
|  | 3,40*3,10 |  | 10.54 | [22 empty] | VV | 0
151 | 764333320R00 | Lemování z hliníkového plechu výroba a montáž lemování zdí na plochých střechách včetně rohů, spojů, lišt a dilatací, rš 250 mm | m | 9.6 |  | 0 |  | 0 |  | 0 | 21 | 0 | 0.00212 | 0.02 | 0 | 0 | 800-764 | RTS 21/ I | RTS 21/ I | 0.6064 | 5.82 |  | Práce |  |  |  | POL1_7
|  | výkres D.1.1.10 : | [24 empty] | VV | 0
|  | přístřešek : | [24 empty] | VV | 0
|  | Skladba S1 : | [24 empty] | VV | 0
|  | lemování kolem falcovaného hliníkového plechu : | [24 empty] | VV | 0
|  | 3,40+2*3,10 |  | 9.6 | [22 empty] | VV | 0
152 | 764411124R00 | Dodávka a montáž parapetu z taženého hliníkového profilu šířky 260 mm | m | 83.45 |  | 0 |  | 0 |  | 0 | 21 | 0 | 0.00229 | 0.19 | 0 | 0 | 800-764 | RTS 21/ I | RTS 21/ I | 0.2804 | 23.4 |  | Práce |  |  |  | POL1_0
|  | přesná specifikace dle výpisu klempířských výrobků : | [24 empty] | VV | 0
|  | výkres D.1.1.18 : | [24 empty] | VV | 0
|  | 2,33+7*2,33+10*2,745+5*2,36+5*2,37+2,36+3*1,52+1,435+1,18+1,15+1,50 |  | 81.92 | [22 empty] | VV | 0
|  | 1,525 |  | 1.52 | [22 empty] | VV | 0
153 | 764411131R00 | Dodávka a montáž parapetu z taženého hliníkového profilu šířky 400 mm | m | 43.48 |  | 0 |  | 0 |  | 0 | 21 | 0 | 0.00479 | 0.21 | 0 | 0 | 800-764 | RTS 21/ I | RTS 21/ I | 0.298 | 12.96 |  | Práce |  |  |  | POL1_7
|  | přesná specifikace dle výpisu klempířských výrobků : | [24 empty] | VV | 0
|  | výkres D.1.1.18 : | [24 empty] | VV | 0
|  | 2*2,35+6*2,35+3*1,495+5*1,52+4*0,455 |  | 32.7 | [22 empty] | VV | 0
|  | 1,045+2*1,51+3,98+1,51+2*0,61 |  | 10.78 | [22 empty] | VV | 0
154 | 764816420R00 | Oplechování okapnice, z lakovaného pozinkovaného plechu, rš 200 mm, dodávka a montáž | m | 25.248 |  | 0 |  | 0 |  | 0 | 21 | 0 | 0.00119 | 0.03 | 0 | 0 | 800-764 | RTS 21/ I | RTS 21/ I | 0.28 | 7.07 |  | Práce |  |  |  | POL1_7
|  | včetně zhotovení rohů, spojů a dilatací | [24 empty] | SPI
|  | přesná specifikace dle výpisu klempířských výrobků : | [24 empty] | VV | 0
|  | výkres D.1.1.16 : | [24 empty] | VV | 0
|  | klempířský prvek K006 : | [24 empty] | VV | 0
|  | 2,548 |  | 2.55 | [22 empty] | VV | 0
|  | klempířský prvek K008 : | [24 empty] | VV | 0
|  | 3,424 |  | 3.42 | [22 empty] | VV | 0
|  | klempířský prvek K011 : | [24 empty] | VV | 0
|  | 18,684 |  | 18.68 | [22 empty] | VV | 0
|  | klempířský prvek K012 : | [24 empty] | VV | 0
|  | 0,592 |  | 0.59 | [22 empty] | VV | 0
155 | 764817148RT2 | Oplechování zdí (atik), z lakovaného pozinkovaného plechu, rš 480 mm, dodávka + montáž lepením | m | 27.445 |  | 0 |  | 0 |  | 0 | 21 | 0 | 0.00307 | 0.08 | 0 | 0 | 800-764 | RTS 21/ I | RTS 21/ I | 0.44 | 12.08 |  | Práce |  |  |  | POL1_7
|  | včetně zhotovení rohů, spojů a dilatací | [24 empty] | SPI
|  | přesná specifikace dle výpisu klempířských výrobků : | [24 empty] | VV | 0
|  | výkres D.1.1.16 : | [24 empty] | VV | 0
|  | klempířský prvek K001 : | [24 empty] | VV | 0
|  | 12,641 |  | 12.64 | [22 empty] | VV | 0
|  | klempířský prvek K002 : | [24 empty] | VV | 0
|  | 14,804 |  | 14.8 | [22 empty] | VV | 0
156 | 764817168RT2 | Oplechování zdí (atik), z lakovaného pozinkovaného plechu, rš 680 mm, dodávka + montáž lepením | m | 4.925 |  | 0 |  | 0 |  | 0 | 21 | 0 | 0.00421 | 0.02 | 0 | 0 | 800-764 | RTS 21/ I | RTS 21/ I | 0.54 | 2.66 |  | Práce |  |  |  | POL1_7
|  | včetně zhotovení rohů, spojů a dilatací | [24 empty] | SPI
|  | přesná specifikace dle výpisu klempířských výrobků : | [24 empty] | VV | 0
|  | výkres D.1.1.16 : | [24 empty] | VV | 0
|  | klempířský prvek K013 : | [24 empty] | VV | 0
|  | 4,925 |  | 4.92 | [22 empty] | VV | 0
157 | 764813120R00 | Lemování zdí, z lakovaného pozinkovaného plechu, rš 200 mm, dodávka a montáž | m | 16.283 |  | 0 |  | 0 |  | 0 | 21 | 0 | 0.00116 | 0.02 | 0 | 0 | 800-764 | RTS 21/ I | RTS 21/ I | 0.21 | 3.42 |  | Práce |  |  |  | POL1_7
|  | přesná specifikace dle výpisu klempířských výrobků : | [24 empty] | VV | 0
|  | výkres D.1.1.16 : | [24 empty] | VV | 0
|  | klempířský prvek K003 : | [24 empty] | VV | 0
|  | 0,431 |  | 0.43 | [22 empty] | VV | 0
|  | klempířský prvek K014 : | [24 empty] | VV | 0
|  | 3,424 |  | 3.42 | [22 empty] | VV | 0
|  | klempířský prvek K016 : | [24 empty] | VV | 0
|  | 2,548 |  | 2.55 | [22 empty] | VV | 0
|  | klempířský prvek K017 : | [24 empty] | VV | 0
|  | 4,85 |  | 4.85 | [22 empty] | VV | 0
|  | klempířský prvek K018 : | [24 empty] | VV | 0
|  | 0,612 |  | 0.61 | [22 empty] | VV | 0
|  | klempířský prvek K019 : | [24 empty] | VV | 0
|  | 4,418 |  | 4.42 | [22 empty] | VV | 0
158 | 764819212R00 | Odpadní trouby kruhové, průměr 100 mm, z lakovaného pozinkovaného plechu, , dodávka a montáž | m | 25.283 |  | 0 |  | 0 |  | 0 | 21 | 0 | 0.00317 | 0.08 | 0 | 0 | 800-764 | RTS 21/ I | RTS 21/ I | 0.219 | 5.54 |  | Práce |  |  |  | POL1_7
|  | přesná specifikace dle výpisu klempířských výrobků : | [24 empty] | VV | 0
|  | výkres D.1.1.13 : | [24 empty] | VV | 0
|  | klempířský prvek D.OSn.005 : | [24 empty] | VV | 0
|  | 4,363 |  | 4.36 | [22 empty] | VV | 0
|  | klempířský prvek D.OSn.006 : | [24 empty] | VV | 0
|  | 5,218 |  | 5.22 | [22 empty] | VV | 0
|  | klempířský prvek D.OSn.007 : | [24 empty] | VV | 0
|  | 3,829 |  | 3.83 | [22 empty] | VV | 0
|  | klempířský prvek D.OSn.008 : | [24 empty] | VV | 0
|  | 3,652 |  | 3.65 | [22 empty] | VV | 0
|  | klempířský prvek D.OSn.009 : | [24 empty] | VV | 0
|  | 5,208 |  | 5.21 | [22 empty] | VV | 0
|  | klempířský prvek D.OSn.015 : | [24 empty] | VV | 0
|  | 0,897 |  | 0.9 | [22 empty] | VV | 0
|  | klempířský prvek D.OSn.016 : | [24 empty] | VV | 0
|  | 2,116 |  | 2.12 | [22 empty] | VV | 0
159 | 764819214R00 | Odpadní trouby kruhové, průměr 150 mm, z lakovaného pozinkovaného plechu, , dodávka a montáž | m | 39.077 |  | 0 |  | 0 |  | 0 | 21 | 0 | 0.00316 | 0.12 | 0 | 0 | 800-764 | RTS 21/ I | RTS 21/ I | 0.56695 | 22.15 |  | Práce |  |  |  | POL1_7
|  | přesná specifikace dle výpisu klempířských výrobků : | [24 empty] | VV | 0
|  | výkres D.1.1.13 : | [24 empty] | VV | 0
|  | klempířský prvek D.OSn.001 : | [24 empty] | VV | 0
|  | 4,912 |  | 4.91 | [22 empty] | VV | 0
|  | klempířský prvek D.OSn.002 : | [24 empty] | VV | 0
|  | 4,299 |  | 4.3 | [22 empty] | VV | 0
|  | klempířský prvek D.OSn.003 : | [24 empty] | VV | 0
|  | 4,380 |  | 4.38 | [22 empty] | VV | 0
|  | klempířský prvek D.OSn.004 : | [24 empty] | VV | 0
|  | 4,380 |  | 4.38 | [22 empty] | VV | 0
|  | klempířský prvek D.OSn.011 : | [24 empty] | VV | 0
|  | 1,213 |  | 1.21 | [22 empty] | VV | 0
|  | klempířský prvek D.OSn.012 : | [24 empty] | VV | 0
|  | 6,631 |  | 6.63 | [22 empty] | VV | 0
|  | klempířský prvek D.OSn.013 : | [24 empty] | VV | 0
|  | 6,631 |  | 6.63 | [22 empty] | VV | 0
|  | klempířský prvek D.OSn.014 : | [24 empty] | VV | 0
|  | 6,631 |  | 6.63 | [22 empty] | VV | 0
160 | 764819215R00 | Odpadní trouby kruhové, průměr 200 mm, z lakovaného pozinkovaného plechu, , dodávka a montáž | m | 3.939 |  | 0 |  | 0 |  | 0 | 21 | 0 | 0.00375 | 0.01 | 0 | 0 | 800-764 | RTS 21/ I | RTS 21/ I | 0.6256 | 2.46 |  | Práce |  |  |  | POL1_7
|  | přesná specifikace dle výpisu klempířských výrobků : | [24 empty] | VV | 0
|  | výkres D.1.1.13 : | [24 empty] | VV | 0
|  | klempířský prvek D.OSn.010 : | [24 empty] | VV | 0
|  | 3,939 |  | 3.94 | [22 empty] | VV | 0
161 | 764815211R00 | Žlaby podokapní půlkruhové, z lakovaného pozinkovaného plechu, rš 250 mm, dodávka a montáž | m | 79.133 |  | 0 |  | 0 |  | 0 | 21 | 0 | 0.00184 | 0.15 | 0 | 0 | 800-764 | RTS 21/ I | RTS 21/ I | 0.264 | 20.89 |  | Práce |  |  |  | POL1_7
|  | včetně háků, čel, rohů, rovných hrdel a dilatací | [24 empty] | SPI
|  | přesná specifikace dle výpisu klempířských výrobků : | [24 empty] | VV | 0
|  | výkres D.1.1.13 : | [24 empty] | VV | 0
|  | klempířský prvek D.OŽn.002 : | [24 empty] | VV | 0
|  | 23,18 |  | 23.18 | [22 empty] | VV | 0
|  | klempířský prvek D.OŽn.003 : | [24 empty] | VV | 0
|  | 3,37 |  | 3.37 | [22 empty] | VV | 0
|  | klempířský prvek D.OŽn.004 : | [24 empty] | VV | 0
|  | 4,113 |  | 4.11 | [22 empty] | VV | 0
|  | klempířský prvek D.OŽn.007 : | [24 empty] | VV | 0
|  | 23,50 |  | 23.5 | [22 empty] | VV | 0
|  | klempířský prvek D.OŽn.009 : | [24 empty] | VV | 0
|  | 24,97 |  | 24.97 | [22 empty] | VV | 0
162 | 764815212R00 | Žlaby podokapní půlkruhové, z lakovaného pozinkovaného plechu, rš 330 mm, dodávka a montáž | m | 16.275 |  | 0 |  | 0 |  | 0 | 21 | 0 | 0.0024 | 0.04 | 0 | 0 | 800-764 | RTS 21/ I | RTS 21/ I | 0.26 | 4.23 |  | Práce |  |  |  | POL1_7
|  | včetně háků, čel, rohů, rovných hrdel a dilatací | [24 empty] | SPI
|  | přesná specifikace dle výpisu klempířských výrobků : | [24 empty] | VV | 0
|  | výkres D.1.1.13 : | [24 empty] | VV | 0
|  | klempířský prvek D.OŽn.006 : | [24 empty] | VV | 0
|  | 16,275 |  | 16.27 | [22 empty] | VV | 0
163 | 764815215R00 | Žlaby podokapní půlkruhové, z lakovaného pozinkovaného plechu, rš 400 mm, dodávka a montáž | m | 119.055 |  | 0 |  | 0 |  | 0 | 21 | 0 | 0.00514 | 0.61 | 0 | 0 | 800-764 | RTS 21/ I | RTS 21/ I | 0.65119 | 77.53 |  | Práce |  |  |  | POL1_7
|  | včetně háků, čel, rohů, rovných hrdel a dilatací | [24 empty] | SPI
|  | přesná specifikace dle výpisu klempířských výrobků : | [24 empty] | VV | 0
|  | výkres D.1.1.13 : | [24 empty] | VV | 0
|  | klempířský prvek D.OŽn.001 : | [24 empty] | VV | 0
|  | 51,80 |  | 51.8 | [22 empty] | VV | 0
|  | klempířský prvek D.OŽn.005 : | [24 empty] | VV | 0
|  | 48,41 |  | 48.41 | [22 empty] | VV | 0
|  | klempířský prvek D.OŽn.008 : | [24 empty] | VV | 0
|  | 18,845 |  | 18.84 | [22 empty] | VV | 0
164 | 764814537R00 | Závětrná lišta , z lakovaného pozinkovaného plechu, rš 375 mm, dodávka a montáž | m | 21.985 |  | 0 |  | 0 |  | 0 | 21 | 0 | 0.00153 | 0.03 | 0 | 0 | 800-764 | RTS 21/ I | RTS 21/ I | 0.24 | 5.28 |  | Práce |  |  |  | POL1_7
|  | přesná specifikace dle výpisu klempířských výrobků : | [24 empty] | VV | 0
|  | výkres D.1.1.16 : | [24 empty] | VV | 0
|  | klempířský prvek K004 : | [24 empty] | VV | 0
|  | 1,089 |  | 1.09 | [22 empty] | VV | 0
|  | klempířský prvek K005 : | [24 empty] | VV | 0
|  | 1,089 |  | 1.09 | [22 empty] | VV | 0
|  | klempířský prvek K007 : | [24 empty] | VV | 0
|  | 3,024 |  | 3.02 | [22 empty] | VV | 0
|  | klempířský prvek K009 : | [24 empty] | VV | 0
|  | 14,292 |  | 14.29 | [22 empty] | VV | 0
|  | klempířský prvek K010 : | [24 empty] | VV | 0
|  | 2,491 |  | 2.49 | [22 empty] | VV | 0
165 | 764352810R00 | Demontáž žlabů podokapních půlkruhových rovných, rš 330 mm, sklonu do 30° | m | 214.463 |  | 0 |  | 0 |  | 0 | 21 | 0 | 0 | 0 | 0.00336 | 0.72 | 800-764 | RTS 21/ I | RTS 21/ I | 0.069 | 14.8 |  | Práce |  |  |  | POL1_7
|  | výkres D.1.1.13 : | [24 empty] | VV | 0
|  | odstranění stávajících okapových žlabů : | [24 empty] | VV | 0
|  | 51,80+23,18+3,37+4,113+48,41+16,275+23,50+18,845+24,97 |  | 214.46 | [22 empty] | VV | 0
166 | 764359810R00 | Demontáž žlabů kotlíku kónického, , sklonu do 30° | kus | 16 |  | 0 |  | 0 |  | 0 | 21 | 0 | 0 | 0 | 0.00115 | 0.02 | 800-764 | RTS 21/ I | RTS 21/ I | 0.092 | 1.47 |  | Práce |  |  |  | POL1_7
|  | výkres D.1.1.13 : | [24 empty] | VV | 0
|  | odstranění stávajících okapovýchkotlíků : | [24 empty] | VV | 0
|  | 16,00 |  | 16 | [22 empty] | VV | 0
167 | 764391840R00 | Demontáž ostatních prvků střešních závětrné lišty, rš 400 a 500 mm, sklonu do 30° | m | 27.928 |  | 0 |  | 0 |  | 0 | 21 | 0 | 0 | 0 | 0.0025 | 0.07 | 800-764 | RTS 21/ I | RTS 21/ I | 0.069 | 1.93 |  | Práce |  |  |  | POL1_7
|  | odstranění stávající závětrné lišty : | [24 empty] | VV | 0
|  | 21,984+5,944 |  | 27.93 | [22 empty] | VV | 0
168 | 764410880R00 | Demontáž oplechování parapetů rš od 400 do 600 mm | m | 126.93 |  | 0 |  | 0 |  | 0 | 21 | 0 | 0 | 0 | 0.00287 | 0.36 | 800-764 | RTS 21/ I | RTS 21/ I | 0.1035 | 13.14 |  | Práce |  |  |  | POL1_7
|  | demontáž stávajících parapetů : | [24 empty] | VV | 0
|  | výkres D.1.1.18 : | [24 empty] | VV | 0
|  | 83,45+43,48 |  | 126.93 | [22 empty] | VV | 0
169 | 764421850R00 | Demontáž oplechování říms rš od 250 do 330 mm | m | 25.249 |  | 0 |  | 0 |  | 0 | 21 | 0 | 0 | 0 | 0.00175 | 0.04 | 800-764 | RTS 21/ I | RTS 21/ I | 0.0805 | 2.03 |  | Práce |  |  |  | POL1_7
|  | odstranění stávající okapové lišty : | [24 empty] | VV | 0
|  | 25,249 |  | 25.25 | [22 empty] | VV | 0
170 | 764430810R00 | Demontáž oplechování zdí a nadezdívek rš do 250 mm | m | 16.284 |  | 0 |  | 0 |  | 0 | 21 | 0 | 0 | 0 | 0.00142 | 0.02 | 800-764 | RTS 21/ I | RTS 21/ I | 0.092 | 1.5 |  | Práce |  |  |  | POL1_7
|  | odstranění stávajícího oplechování zdí : | [24 empty] | VV | 0
|  | 16,284 |  | 16.28 | [22 empty] | VV | 0
171 | 764430840R00 | Demontáž oplechování zdí a nadezdívek rš od 330 do 500 mm | m | 32.846 |  | 0 |  | 0 |  | 0 | 21 | 0 | 0 | 0 | 0.0023 | 0.08 | 800-764 | RTS 21/ I | RTS 21/ I | 0.1035 | 3.4 |  | Práce |  |  |  | POL1_7
|  | odstranění stávajícího oplechování atiky : | [24 empty] | VV | 0
|  | 27,446 |  | 27.45 | [22 empty] | VV | 0
|  | odstranění stávajícího oplechování bourané zídky u brány : | [24 empty] | VV | 0
|  | 5,40 |  | 5.4 | [22 empty] | VV | 0
172 | 764430850R00 | Demontáž oplechování zdí a nadezdívek rš 600 mm | m | 4.925 |  | 0 |  | 0 |  | 0 | 21 | 0 | 0 | 0 | 0.00337 | 0.02 | 800-764 | RTS 21/ I | RTS 21/ I | 0.115 | 0.57 |  | Práce |  |  |  | POL1_7
|  | odstranění stávajícího oplechování atiky : | [24 empty] | VV | 0
|  | 4,925 |  | 4.92 | [22 empty] | VV | 0
173 | 764454801R00 | Demontáž odpadních trub nebo součástí trub kruhových , o průměru 75 a 100 mm | m | 17.091 |  | 0 |  | 0 |  | 0 | 21 | 0 | 0 | 0 | 0.00226 | 0.04 | 800-764 | RTS 21/ I | RTS 21/ I | 0.0575 | 0.98 |  | Práce |  |  |  | POL1_7
|  | výkres D.1.1.13 : | [24 empty] | VV | 0
|  | odstranění stávajících okapových svodů : | [24 empty] | VV | 0
|  | 5,218+3,652+5,208+0,897+2,116 |  | 17.09 | [22 empty] | VV | 0
174 | 764454802R00 | Demontáž odpadních trub nebo součástí trub kruhových , o průměru 120 mm | m | 8.192 |  | 0 |  | 0 |  | 0 | 21 | 0 | 0 | 0 | 0.00285 | 0.02 | 800-764 | RTS 21/ I | RTS 21/ I | 0.069 | 0.57 |  | Práce |  |  |  | POL1_7
|  | výkres D.1.1.13 : | [24 empty] | VV | 0
|  | odstranění stávajících okapových svodů : | [24 empty] | VV | 0
|  | 4,363+3,829 |  | 8.19 | [22 empty] | VV | 0
175 | 764454803R00 | Demontáž odpadních trub nebo součástí trub kruhových , o průměru 150 mm | m | 39.077 |  | 0 |  | 0 |  | 0 | 21 | 0 | 0 | 0 | 0.00356 | 0.14 | 800-764 | RTS 21/ I | RTS 21/ I | 0.0805 | 3.15 |  | Práce |  |  |  | POL1_7
|  | výkres D.1.1.13 : | [24 empty] | VV | 0
|  | odstranění stávajících okapových svodů : | [24 empty] | VV | 0
|  | 4,912+4,299+4,38+4,38+1,213+6,631+6,631+6,631 |  | 39.08 | [22 empty] | VV | 0
176 | 764454804R00 | Demontáž odpadních trub nebo součástí trub kruhových , o průměru 200 mm | m | 3.616 |  | 0 |  | 0 |  | 0 | 21 | 0 | 0 | 0 | 0.00432 | 0.02 | 800-764 | RTS 21/ I | RTS 21/ I | 0.092 | 0.33 |  | Práce |  |  |  | POL1_7
|  | výkres D.1.1.13 : | [24 empty] | VV | 0
|  | odstranění stávajících okapových svodů : | [24 empty] | VV | 0
|  | 3,616 |  | 3.62 | [22 empty] | VV | 0
177 | 764814538VL | Závětrná lišta z lakovaného Pz plechu, rš 475 mm | m | 5.944 |  | 0 |  | 0 |  | 0 | 21 | 0 | 0.00153 | 0.01 | 0 | 0 |  | Vlastní | Indiv | 0 | 0 |  | Práce |  |  |  | POL1_7
|  | přesná specifikace dle výpisu klempířských výrobků : | [24 empty] | VV | 0
|  | výkres D.1.1.16 : | [24 empty] | VV | 0
|  | klempířský prvek K015 : | [24 empty] | VV | 0
|  | 5,944 |  | 5.94 | [22 empty] | VV | 0
178 | 998764101R00 | Přesun hmot pro konstrukce klempířské v objektech výšky do 6 m | t | 1.7959 |  | 0 |  | 0 |  | 0 | 21 | 0 | 0 | 0 | 0 | 0 | 800-764 | RTS 21/ I | RTS 21/ I | 4.737 | 8.51 |  | Přesun hmot |  |  |  | POL7_
|  | 50 m vodorovně | [24 empty] | SPI
|  | Hmotnosti z položek s pořadovými čísly: : | [24 empty] | VV | 0
|  | 150,151,152,153,154,155,156,157,158,159,160,161,162,163,164,177, : | [24 empty] | VV | 0
|  | Součet: : 1,79592 |  | 1.7959 | [22 empty] | VV | 0
Díl: | 765 | Krytiny tvrdé |  |  |  | 0 |  | 0 |  | 0 |  | 0 |  | 0 |  | 0 |  |  |  |  | 0.96 | [5 empty] | DIL
179 | 765901108R00 | Fólie parotěsné, difúzní a vodotěsné Fólie podstřešní difuzní na bednění, | m2 | 10.54 |  | 0 |  | 0 |  | 0 | 21 | 0 | 0.00042 | 0 | 0 | 0 | 800-765 | RTS 21/ I | RTS 21/ I | 0.09 | 0.95 |  | Práce |  |  |  | POL1_7
|  | výkres D.1.1.10 : | [24 empty] | VV | 0
|  | přístřešek : | [24 empty] | VV | 0
|  | Skladba S1 : | [24 empty] | VV | 0
|  | podkladní rohož pod falcovaný hliníkový plech : | [24 empty] | VV | 0
|  | 3,40*3,10 |  | 10.54 | [22 empty] | VV | 0
180 | 998765101R00 | Přesun hmot pro krytiny tvrdé v objektech výšky do 6 m | t | 0.00443 |  | 0 |  | 0 |  | 0 | 21 | 0 | 0 | 0 | 0 | 0 | 800-765 | RTS 21/ I | RTS 21/ I | 2.178 | 0.01 |  | Přesun hmot |  |  |  | POL7_
|  | 50 m vodorovně | [24 empty] | SPI
|  | Hmotnosti z položek s pořadovými čísly: : | [24 empty] | VV | 0
|  | 179, : | [24 empty] | VV | 0
|  | Součet: : 0,00443 |  | 0.00443 | [22 empty] | VV | 0
Díl: | 766 | Konstrukce truhlářské |  |  |  | 0 |  | 0 |  | 0 |  | 0 |  | 0.11 |  | 0 |  |  |  |  | 0.24 | [5 empty] | DIL
181 | 766-001 | D+M oprava stávající dřevěné římsy, vč.nového nátěru | m2 | 107.2315 |  | 0 |  | 0 |  | 0 | 21 | 0 | 0.001 | 0.11 | 0 | 0 |  | Vlastní | Indiv | 0 | 0 |  | Práce |  |  |  | POL1_1
|  | stávající dřevěné římsy : | [24 empty] | VV | 0
|  | (51,80+23,18+3,37+4,113+48,41+16,275+23,50+18,845+24,97)*0,50 |  | 107.23 | [22 empty] | VV | 0
182 | 998766101R00 | Přesun hmot pro konstrukce truhlářské v objektech výšky do 6 m | t | 0.10723 |  | 0 |  | 0 |  | 0 | 21 | 0 | 0 | 0 | 0 | 0 | 800-766 | RTS 21/ I | RTS 21/ I | 2.255 | 0.24 |  | Přesun hmot |  |  |  | POL7_
|  | 50 m vodorovně | [24 empty] | SPI
|  | Hmotnosti z položek s pořadovými čísly: : | [24 empty] | VV | 0
|  | 181, : | [24 empty] | VV | 0
|  | Součet: : 0,10723 |  | 0.10723 | [22 empty] | VV | 0
Díl: | 767 | Konstrukce zámečnické |  |  |  | 0 |  | 0 |  | 0 |  | 0 |  | 0.24 |  | 0.85 |  |  |  |  | 22.91 | [5 empty] | DIL
183 | 767996805R00 | Demontáž ostatních doplňků staveb atypických konstrukcí o hmotnosti přes 500 kg | kg | 850 |  | 0 |  | 0 |  | 0 | 21 | 0 | 5e-05 | 0.04 | 0.001 | 0.85 | 800-767 | RTS 21/ I | RTS 21/ I | 0.026 | 22.1 |  | Práce |  |  |  | POL1_7
|  | odstranění ocelových prvků kolem objektu : | [24 empty] | VV | 0
|  | (zábradlí, stožáry, mříže apod.) : | [24 empty] | VV | 0
|  | 450,00 |  | 450 | [22 empty] | VV | 0
|  | výkres C.3 : | [24 empty] | VV | 0
|  | demontáž stávající brány : | [24 empty] | VV | 0
|  | 400,00 |  | 400 | [22 empty] | VV | 0
184 | 001/Z | D+M úprava revizního žebříku na střechu dílen | kus | 1 |  | 0 |  | 0 |  | 0 | 21 | 0 | 0.1 | 0.1 | 0 | 0 |  | Vlastní | Indiv | 0 | 0 |  | Práce |  |  |  | POL1_1
|  | Dojde k demontáži, úpravě kontrukce kotvení a opětovné montáži. V případě potřeby bude provedeno nové zinkování tak, aby | [24 empty] | POP |  | Dojde k demontáži, úpravě kontrukce kotvení a opětovné montáži. V případě potřeby bude provedeno nové zinkování tak, aby
|  | zámečnický výrobek zůstal dostatečně chráněn proti korozi. | [24 empty] | POP
|  | výkres D.1.1.19 : | [24 empty] | VV | 0
|  | 1,00 |  | 1 | [22 empty] | VV | 0
185 | 002/Z | D+M úprava žebříku na půdu nad objektem šaten | kus | 1 |  | 0 |  | 0 |  | 0 | 21 | 0 | 0.1 | 0.1 | 0 | 0 |  | Vlastní | Indiv | 0 | 0 |  | Práce |  |  |  | POL1_1
|  | Dojde k demontáži, prodloužení kotevních prvků, odstranění stávajícího nátěru a provedení nového anitkorozního nátěru v barvě | [24 empty] | POP |  | Dojde k demontáži, prodloužení kotevních prvků, odstranění stávajícího nátěru a provedení nového anitkorozního nátěru v barvě
|  | dle volbě investora, a opětovné montáži. | [24 empty] | POP
|  | výkres D.1.1.19 : | [24 empty] | VV | 0
|  | 1,00 |  | 1 | [22 empty] | VV | 0
186 | 998767101R00 | Přesun hmot pro kovové stavební doplňk. konstrukce v objektech výšky do 6 m | t | 0.2425 |  | 0 |  | 0 |  | 0 | 21 | 0 | 0 | 0 | 0 | 0 | 800-767 | RTS 21/ I | RTS 21/ I | 3.327 | 0.81 |  | Přesun hmot |  |  |  | POL7_
|  | 50 m vodorovně | [24 empty] | SPI
|  | Hmotnosti z položek s pořadovými čísly: : | [24 empty] | VV | 0
|  | 183,184,185, : | [24 empty] | VV | 0
|  | Součet: : 0,24250 |  | 0.2425 | [22 empty] | VV | 0
Díl: | 769 | Otvorové prvky z plastu |  |  |  | 0 |  | 0 |  | 0 |  | 0 |  | 0 |  | 0 |  |  |  |  | 0 | [5 empty] | DIL
187 | DN009 | D+M dveře vstupní plastové 1030x2046 mm, výplň křídla PUR | kus | 1 |  | 0 |  | 0 |  | 0 | 21 | 0 | 0 | 0 | 0 | 0 |  | Vlastní | Indiv | 0 | 0 |  | Práce |  |  |  | POL1_1
|  | přesná specifikace dle výpisu dveří : | [24 empty] | VV | 0
|  | výkres D.1.1.15 : | [24 empty] | VV | 0
|  | 1,00 |  | 1 | [22 empty] | VV | 0
188 | DN010 | D+M dveře vstupní plastové 800x1200 mm, výplň křídla PUR | kus | 1 |  | 0 |  | 0 |  | 0 | 21 | 0 | 0 | 0 | 0 | 0 |  | Vlastní | Indiv | 0 | 0 |  | Práce |  |  |  | POL1_1
|  | přesná specifikace dle výpisu dveří : | [24 empty] | VV | 0
|  | výkres D.1.1.15 : | [24 empty] | VV | 0
|  | 1,00 |  | 1 | [22 empty] | VV | 0
189 | ON003a | D+M okno plastové 2330x2380 mm, izolační trojsklo | kus | 1 |  | 0 |  | 0 |  | 0 | 21 | 0 | 0 | 0 | 0 | 0 |  | Vlastní | Indiv | 0 | 0 |  | Práce |  |  |  | POL1_1
|  | přesná specifikace dle výpisu oken : | [24 empty] | VV | 0
|  | výkres D.1.1.14 : | [24 empty] | VV | 0
|  | 1,00 |  | 1 | [22 empty] | VV | 0
190 | ON003b | D+M okno plastové 2330x2335 mm, izolační trojsklo | kus | 7 |  | 0 |  | 0 |  | 0 | 21 | 0 | 0 | 0 | 0 | 0 |  | Vlastní | Indiv | 0 | 0 |  | Práce |  |  |  | POL1_1
|  | přesná specifikace dle výpisu oken : | [24 empty] | VV | 0
|  | výkres D.1.1.14 : | [24 empty] | VV | 0
|  | 7,00 |  | 7 | [22 empty] | VV | 0
191 | ON004 | D+M okno plastové 2745x2605 mm, izolační trojsklo | kus | 10 |  | 0 |  | 0 |  | 0 | 21 | 0 | 0 | 0 | 0 | 0 |  | Vlastní | Indiv | 0 | 0 |  | Práce |  |  |  | POL1_1
|  | přesná specifikace dle výpisu oken : | [24 empty] | VV | 0
|  | výkres D.1.1.14 : | [24 empty] | VV | 0
|  | 10,00 |  | 10 | [22 empty] | VV | 0
192 | ON005a | D+M okno plastové 2360x1470 mm, izolační trojsklo | kus | 5 |  | 0 |  | 0 |  | 0 | 21 | 0 | 0 | 0 | 0 | 0 |  | Vlastní | Indiv | 0 | 0 |  | Práce |  |  |  | POL1_1
|  | přesná specifikace dle výpisu oken : | [24 empty] | VV | 0
|  | výkres D.1.1.14 : | [24 empty] | VV | 0
|  | 5,00 |  | 5 | [22 empty] | VV | 0
193 | ON005b | D+M okno plastové 2360x1490 mm, izolační trojsklo | kus | 5 |  | 0 |  | 0 |  | 0 | 21 | 0 | 0 | 0 | 0 | 0 |  | Vlastní | Indiv | 0 | 0 |  | Práce |  |  |  | POL1_1
|  | přesná specifikace dle výpisu oken : | [24 empty] | VV | 0
|  | výkres D.1.1.14 : | [24 empty] | VV | 0
|  | 5,00 |  | 5 | [22 empty] | VV | 0
194 | ON006 | D+M okno plastové 2360x1470 mm, izolační trojsklo | kus | 1 |  | 0 |  | 0 |  | 0 | 21 | 0 | 0 | 0 | 0 | 0 |  | Vlastní | Indiv | 0 | 0 |  | Práce |  |  |  | POL1_1
|  | přesná specifikace dle výpisu oken : | [24 empty] | VV | 0
|  | výkres D.1.1.14 : | [24 empty] | VV | 0
|  | 1,00 |  | 1 | [22 empty] | VV | 0
195 | ON007 | D+M okno plastové 1520x3015 mm, izolační trojsklo | kus | 3 |  | 0 |  | 0 |  | 0 | 21 | 0 | 0 | 0 | 0 | 0 |  | Vlastní | Indiv | 0 | 0 |  | Práce |  |  |  | POL1_1
|  | přesná specifikace dle výpisu oken : | [24 empty] | VV | 0
|  | výkres D.1.1.14 : | [24 empty] | VV | 0
|  | 3,00 |  | 3 | [22 empty] | VV | 0
196 | ON008 | D+M okno plastové 1435x1515 mm, izolační trojsklo | kus | 1 |  | 0 |  | 0 |  | 0 | 21 | 0 | 0 | 0 | 0 | 0 |  | Vlastní | Indiv | 0 | 0 |  | Práce |  |  |  | POL1_1
|  | přesná specifikace dle výpisu oken : | [24 empty] | VV | 0
|  | výkres D.1.1.14 : | [24 empty] | VV | 0
|  | 1,00 |  | 1 | [22 empty] | VV | 0
197 | ON013 | D+M okno plastové 1180x1180 mm, izolační trojsklo | kus | 1 |  | 0 |  | 0 |  | 0 | 21 | 0 | 0 | 0 | 0 | 0 |  | Vlastní | Indiv | 0 | 0 |  | Práce |  |  |  | POL1_1
|  | přesná specifikace dle výpisu oken : | [24 empty] | VV | 0
|  | výkres D.1.1.14 : | [24 empty] | VV | 0
|  | 1,00 |  | 1 | [22 empty] | VV | 0
198 | ON014 | D+M okno plastové 1150x1165 mm, izolační trojsklo | kus | 1 |  | 0 |  | 0 |  | 0 | 21 | 0 | 0 | 0 | 0 | 0 |  | Vlastní | Indiv | 0 | 0 |  | Práce |  |  |  | POL1_1
|  | přesná specifikace dle výpisu oken : | [24 empty] | VV | 0
|  | výkres D.1.1.14 : | [24 empty] | VV | 0
|  | 1,00 |  | 1 | [22 empty] | VV | 0
199 | ON015 | D+M okno plastové 1500x3000 mm, izolační trojsklo | kus | 1 |  | 0 |  | 0 |  | 0 | 21 | 0 | 0 | 0 | 0 | 0 |  | Vlastní | Indiv | 0 | 0 |  | Práce |  |  |  | POL1_1
|  | přesná specifikace dle výpisu oken : | [24 empty] | VV | 0
|  | výkres D.1.1.14 : | [24 empty] | VV | 0
|  | 1,00 |  | 1 | [22 empty] | VV | 0
200 | ON016 | D+M okno plastové 1525x1243 mm, izolační trojsklo | kus | 1 |  | 0 |  | 0 |  | 0 | 21 | 0 | 0 | 0 | 0 | 0 |  | Vlastní | Indiv | 0 | 0 |  | Práce |  |  |  | POL1_1
|  | přesná specifikace dle výpisu oken : | [24 empty] | VV | 0
|  | výkres D.1.1.14 : | [24 empty] | VV | 0
|  | 1,00 |  | 1 | [22 empty] | VV | 0
Díl: | 770 | Hliníkové výplně otvorů |  |  |  | 0 |  | 0 |  | 0 |  | 0 |  | 0 |  | 0 |  |  |  |  | 0 | [5 empty] | DIL
201 | DN001 | D+M dveře vstupní hliníkové 2380x3010 mm, izolační trojsklo | kus | 1 |  | 0 |  | 0 |  | 0 | 21 | 0 | 0 | 0 | 0 | 0 |  | Vlastní | Indiv | 0 | 0 |  | Práce |  |  |  | POL1_1
|  | přesná specifikace dle výpisu dveří : | [24 empty] | VV | 0
|  | výkres D.1.1.15 : | [24 empty] | VV | 0
|  | 1,00 |  | 1 | [22 empty] | VV | 0
202 | DN003 | D+M dveře vstupní hliníkové 2375x2385 mm, izolační trojsklo | kus | 1 |  | 0 |  | 0 |  | 0 | 21 | 0 | 0 | 0 | 0 | 0 |  | Vlastní | Indiv | 0 | 0 |  | Práce |  |  |  | POL1_1
|  | přesná specifikace dle výpisu dveří : | [24 empty] | VV | 0
|  | výkres D.1.1.15 : | [24 empty] | VV | 0
|  | 1,00 |  | 1 | [22 empty] | VV | 0
203 | DN006 | D+M dveře vstupní hliníkové 2530x2520 mm, výplň křídla PUR | kus | 3 |  | 0 |  | 0 |  | 0 | 21 | 0 | 0 | 0 | 0 | 0 |  | Vlastní | Indiv | 0 | 0 |  | Práce |  |  |  | POL1_1
|  | přesná specifikace dle výpisu dveří : | [24 empty] | VV | 0
|  | výkres D.1.1.15 : | [24 empty] | VV | 0
|  | 3,00 |  | 3 | [22 empty] | VV | 0
204 | DN008 | D+M dveře vstupní hliníkové 1550x2070 mm, výplň křídla PUR | kus | 2 |  | 0 |  | 0 |  | 0 | 21 | 0 | 0 | 0 | 0 | 0 |  | Vlastní | Indiv | 0 | 0 |  | Práce |  |  |  | POL1_1
|  | přesná specifikace dle výpisu dveří : | [24 empty] | VV | 0
|  | výkres D.1.1.15 : | [24 empty] | VV | 0
|  | 2,00 |  | 2 | [22 empty] | VV | 0
Díl: | 783 | Nátěry |  |  |  | 0 |  | 0 |  | 0 |  | 0 |  | 0 |  | 0 |  |  |  |  | 8.07 | [5 empty] | DIL
205 | 783626300R00 | Nátěry truhlářských výrobků syntetické lazurovací, 3x lakování | m2 | 10.135 |  | 0 |  | 0 |  | 0 | 21 | 0 | 0.00042 | 0 | 0 | 0 | 800-783 | RTS 21/ I | RTS 21/ I | 0.379 | 3.84 |  | Práce |  |  |  | POL1_7
|  | výkres D.1.1.10 : | [24 empty] | VV | 0
|  | přístřešek : | [24 empty] | VV | 0
|  | dřevěný trám 200x100 mm : | [24 empty] | VV | 0
|  | Začátek provozního součtu | [24 empty] | VV
|  | 3,424 |  | 3.42 | [22 empty] | VV | 2
|  | Konec provozního součtu | [24 empty] | VV
|  | 3,4240*(2*0,20+2*0,10) |  | 2.05 | [22 empty] | VV | 0
|  | dřevěný trám 247x100 mm : | [24 empty] | VV | 0
|  | Začátek provozního součtu | [24 empty] | VV
|  | 3,424 |  | 3.42 | [22 empty] | VV | 2
|  | Konec provozního součtu | [24 empty] | VV
|  | 3,4240*(2*0,247+2*0,10) |  | 2.38 | [22 empty] | VV | 0
|  | dřevěný trám 293x100 mm : | [24 empty] | VV | 0
|  | Začátek provozního součtu | [24 empty] | VV
|  | 3,424 |  | 3.42 | [22 empty] | VV | 2
|  | Konec provozního součtu | [24 empty] | VV
|  | 3,4240*(2*0,293+2*0,10) |  | 2.69 | [22 empty] | VV | 0
|  | dřevěný trám 340x100 mm : | [24 empty] | VV | 0
|  | Začátek provozního součtu | [24 empty] | VV
|  | 3,424 |  | 3.42 | [22 empty] | VV | 2
|  | Konec provozního součtu | [24 empty] | VV
|  | 3,4240*(2*0,340+2*0,10) |  | 3.01 | [22 empty] | VV | 0
206 | 783782205R00 | Nátěry tesařských konstrukcí ochranné fungicidní+ biocidní (proti plísním, houbám a hmyzu), dvojnásobné | m2 | 28.231 |  | 0 |  | 0 |  | 0 | 21 | 0 | 0.00016 | 0 | 0 | 0 | 800-783 | RTS 21/ I | RTS 21/ I | 0.15 | 4.23 |  | Práce |  |  |  | POL1_7
|  | protihnilobné, protiplísňové proti ohni a škůdcům | [24 empty] | SPI
|  | výkres D.1.1.5 : | [24 empty] | VV | 0
|  | řez A03 : | [24 empty] | VV | 0
|  | dřevěný trámek 150x140 mm u atiky : | [24 empty] | VV | 0
|  | 19,075*(2*0,15+2*0,14) |  | 11.06 | [22 empty] | VV | 0
|  | výkres D.1.1.5 : | [24 empty] | VV | 0
|  | řez A03 : | [24 empty] | VV | 0
|  | dřevěný trámek 150x300 mm u římsy : | [24 empty] | VV | 0
|  | 19,075*(2*0,15+2*0,30) |  | 17.17 | [22 empty] | VV | 0
Díl: | 784 | Malby |  |  |  | 0 |  | 0 |  | 0 |  | 0 |  | 0.21 |  | 0 |  |  |  |  | 44.94 | [5 empty] | DIL
207 | 784161401R00 | Příprava povrchu Penetrace (napouštění) podkladu disperzní, jednonásobná | m2 | 334.3865 |  | 0 |  | 0 |  | 0 | 21 | 0 | 0.00017 | 0.06 | 0 | 0 | 800-784 | RTS 21/ I | RTS 21/ I | 0.03248 | 10.86 |  | Práce |  |  |  | POL1_7
|  | výmalba uvnitř objektu kolem nových výplní otvorů : | [24 empty] | VV | 0
|  | 244,3865+30,00+60,00 |  | 334.39 | [22 empty] | VV | 0
208 | 784165512R00 | Malby z malířských směsí otěruvzdorných, , bělost 93 %, dvojnásobné | m2 | 334.3865 |  | 0 |  | 0 |  | 0 | 21 | 0 | 0.00046 | 0.15 | 0 | 0 | 800-784 | RTS 21/ I | RTS 21/ I | 0.10191 | 34.08 |  | Práce |  |  |  | POL1_7
|  | výmalba uvnitř objektu kolem nových výplní otvorů : | [24 empty] | VV | 0
|  | 244,3865+30,00+60,00 |  | 334.39 | [22 empty] | VV | 0
Díl: | 786 | Zastiňující technika |  |  |  | 0 |  | 0 |  | 0 |  | 0 |  | 0.78 |  | 0 |  |  |  |  | 62.69 | [5 empty] | DIL
209 | 786622211RT2 | Zastiňující zařízení lamelové žaluzie vnitřní vč. dodávky, pro okna plastová | m2 | 204.073 |  | 0 |  | 0 |  | 0 | 21 | 0 | 0.00382 | 0.78 | 0 | 0 | 800-786 | RTS 21/ I | RTS 21/ I | 0.3 | 61.22 |  | Práce |  |  |  | POL1_7
|  | vnitřní žaluzie u oken dle výpisu oken : | [24 empty] | VV | 0
|  | výkres D.1.1.14 : | [24 empty] | VV | 0
|  | nová okna : | [24 empty] | VV | 0
|  | 2,33*2,38 |  | 5.55 | [22 empty] | VV | 0
|  | 7*(2,33*2,335) |  | 38.08 | [22 empty] | VV | 0
|  | 10*(2,745*2,605) |  | 71.51 | [22 empty] | VV | 0
|  | 5*(2,36*1,47) |  | 17.35 | [22 empty] | VV | 0
|  | 5*(2,37*1,49) |  | 17.66 | [22 empty] | VV | 0
|  | 2,36*1,47 |  | 3.47 | [22 empty] | VV | 0
|  | 1,435*1,515 |  | 2.17 | [22 empty] | VV | 0
|  | 1,18*1,18 |  | 1.39 | [22 empty] | VV | 0
|  | 1,15*1,165 |  | 1.34 | [22 empty] | VV | 0
|  | 1,525*1,243 |  | 1.9 | [22 empty] | VV | 0
|  | stávající okna : | [24 empty] | VV | 0
|  | 2*(2,35*2,045) |  | 9.61 | [22 empty] | VV | 0
|  | 6*(2,35*2,415) |  | 34.05 | [22 empty] | VV | 0
210 | 998786101R00 | Přesun hmot pro čalounické úpravy v objektech výšky do 6 m | t | 0.77956 |  | 0 |  | 0 |  | 0 | 21 | 0 | 0 | 0 | 0 | 0 | 800-786 | RTS 21/ I | RTS 21/ I | 1.891 | 1.47 |  | Přesun hmot |  |  |  | POL7_
|  | 50 m vodorovně | [24 empty] | SPI
|  | Hmotnosti z položek s pořadovými čísly: : | [24 empty] | VV | 0
|  | 209, : | [24 empty] | VV | 0
|  | Součet: : 0,77956 |  | 0.77956 | [22 empty] | VV | 0
Díl: | 787 | Zasklívání |  |  |  | 0 |  | 0 |  | 0 |  | 0 |  | 0 |  | 2.5 |  |  |  |  | 42.93 | [5 empty] | DIL
211 | 787600802R00 | Vysklení oken a dveří sklo ploché přes 1 do 3 m2 | m2 | 178.8681 |  | 0 |  | 0 |  | 0 | 21 | 0 | 0 | 0 | 0.014 | 2.5 | 800-787 | RTS 21/ I | RTS 21/ I | 0.24 | 42.93 |  | Práce |  |  |  | POL1_7
|  | vybourání stávajících oken : | [24 empty] | VV | 0
|  | výkres D.1.1.14 : | [24 empty] | VV | 0
|  | okno O13 : | [24 empty] | VV | 0
|  | 1,18*1,18 |  | 1.39 | [22 empty] | VV | 0
|  | okno O14 : | [24 empty] | VV | 0
|  | 1,165*1,15 |  | 1.34 | [22 empty] | VV | 0
|  | okno O16 : | [24 empty] | VV | 0
|  | 1,243*1,525 |  | 1.9 | [22 empty] | VV | 0
|  | okno O05a : | [24 empty] | VV | 0
|  | 6*(1,47*2,36) |  | 20.82 | [22 empty] | VV | 0
|  | okno O05b : | [24 empty] | VV | 0
|  | 5*(1,49*2,37) |  | 17.66 | [22 empty] | VV | 0
|  | okno O08 : | [24 empty] | VV | 0
|  | 1,515*1,435 |  | 2.17 | [22 empty] | VV | 0
|  | okno O03a : | [24 empty] | VV | 0
|  | 3*(2,38*2,33) |  | 16.64 | [22 empty] | VV | 0
|  | okno O03b : | [24 empty] | VV | 0
|  | 5*(2,335*2,33) |  | 27.2 | [22 empty] | VV | 0
|  | okno O04 : | [24 empty] | VV | 0
|  | 10*(2,605*2,745) |  | 71.51 | [22 empty] | VV | 0
|  | okno O07 : | [24 empty] | VV | 0
|  | 3*(3,015*1,52) |  | 13.75 | [22 empty] | VV | 0
|  | okno O15 : | [24 empty] | VV | 0
|  | 3,00*1,50 |  | 4.5 | [22 empty] | VV | 0
Díl: | M21 | Elektromontáže |  |  |  | 0 |  | 0 |  | 0 |  | 0 |  | 0 |  | 0 |  |  |  |  | 0 | [5 empty] | DIL
212 | 210-001 | Demontáž stávajících světel na fasádě | kus | 3 |  | 0 |  | 0 |  | 0 | 21 | 0 | 0 | 0 | 0 | 0 |  | Vlastní | Indiv | 0 | 0 |  | Práce |  |  |  | POL1_1
|  | výkres D.1.1.20 : | [24 empty] | VV | 0
|  | 3,00 |  | 3 | [22 empty] | VV | 0
213 | 210-002 | D+M nových světel na fasádě | kus | 3 |  | 0 |  | 0 |  | 0 | 21 | 0 | 0 | 0 | 0 | 0 |  | Vlastní | Indiv | 0 | 0 |  | Práce |  |  |  | POL1_1
|  | Světla na fasádě budou vyměněna za nová (1ks spodní vstup do učeben, 2ks na dvoře) | [24 empty] | POP
|  | výkres D.1.1.20 : | [24 empty] | VV | 0
|  | 3,00 |  | 3 | [22 empty] | VV | 0
214 | 210-003 | D+M elektro příprava pro novou bránu | kus | 1 |  | 0 |  | 0 |  | 0 | 21 | 0 | 0 | 0 | 0 | 0 |  | Vlastní | Indiv | 0 | 0 |  | Práce |  |  |  | POL1_1
|  | výkres C.3 : | [24 empty] | VV | 0
|  | 1,00 |  | 1 | [22 empty] | VV | 0
Díl: | M211 | Hromosvod |  |  |  | 0 |  | 0 |  | 0 |  | 0 |  | 0 |  | 0 |  |  |  |  | 0 | [5 empty] | DIL
215 | 010/F | D+M úprava hromosvodu (demontáž, montáž, dodávka), vč.revize a revizní zprávy | kus | 1 |  | 0 |  | 0 |  | 0 | 21 | 0 | 0 | 0 | 0 | 0 |  | Vlastní | Indiv | 0 | 0 |  | Práce |  |  |  | POL1_1
|  | Jedná se o opravu stávající soustavy hromosvodů - dojde k výměně | [24 empty] | POP
|  | svodových vodičů. Jímací soustava na střechách zůstává stávající | [24 empty] | POP
|  | (kromě jedné střechy, kde se mění střešní plášť). Vyměněné svodové | [24 empty] | POP
|  | vodiče budou napojeny na stávající zemnící soustavu. | [24 empty] | POP
|  | Stávající svodové vodiče na fasádě budou demontovány a budou | [24 empty] | POP
|  | nahrazeny svodovými vodiči novými ve stejném provedení s kvalitativně | [24 empty] | POP
|  | shodnými parametry tak, aby nedošlo ke zhošení stávajícího stavu. Na | [24 empty] | POP
|  | přiloženém 3D pohledu jsou značky umístěny u paty svodových vodičů. | [24 empty] | POP
|  | Oprava hromosvodu proběhne dle ČSN 331290 platné v době zřízení | [24 empty] | POP
|  | kvalifikovanou osobou. Mimo jiných požadavků vyplývajících z norem | [24 empty] | POP
|  | budou nové svodové tyče do výšky 2m opatřeny ocelovým pozinkovaným | [24 empty] | POP
|  | ochraným úhelníkem 50/50/4. Bude použit nový kotevní materiál. | [24 empty] | POP
|  | Svodové tyče budou opatřeny plastovou krytkou proti stékání vody a | [24 empty] | POP
|  | zkušebními svorkami. Napojení na zemnič a střešní jímací soustavu | [24 empty] | POP
|  | pomocí 2 svorek. Dodavatel stavby zajistí proměření zemnících odporů | [24 empty] | POP
|  | hromosvodu a v případě nedostatečných hodnot budou po konzultaci s | [24 empty] | POP
|  | investorem instalovány nové zemniče do výkopů vzniklých kvůli zateplení | [24 empty] | POP
|  | stěn. | [24 empty] | POP
|  | kompletní provedení dle PD_výkres D.1.1.12 : | [24 empty] | VV | 0
|  | 1,00 |  | 1 | [22 empty] | VV | 0
Díl: | D96 | Přesuny suti a vybouraných hmot |  |  |  | 0 |  | 0 |  | 0 |  | 0 |  | 0 |  | 0 |  |  |  |  | 594.89 | [5 empty] | DIL
216 | 979081111R00 | Odvoz suti a vybouraných hmot na skládku do 1 km | t | 250.9063 |  | 0 |  | 0 |  | 0 | 21 | 0 | 0 | 0 | 0 | 0 | 801-3 | RTS 21/ I | RTS 21/ I | 0.49 | 122.94 |  | Přesun suti |  |  |  | POL8_
|  | Demontážní hmotnosti z položek s pořadovými čísly: : | [24 empty] | VV | 0
|  | 1,2,3,4,5,6,98,99,101,102,103,104,106,107,108,109,110,111,112,165,166,167,168,169,170,171,172,173, : | [24 empty] | VV | 0
|  | 174,175,176,183,211, : | [24 empty] | VV | 0
|  | Součet: : 250,90634 |  | 250.9063 | [22 empty] | VV | 0
217 | 979081121R00 | Odvoz suti a vybouraných hmot na skládku příplatek za každý další 1 km | t | 7276.2838 |  | 0 |  | 0 |  | 0 | 21 | 0 | 0 | 0 | 0 | 0 | 801-3 | RTS 21/ I | RTS 21/ I | 0 | 0 |  | Přesun suti |  |  |  | POL8_
|  | Demontážní hmotnosti z položek s pořadovými čísly: : | [24 empty] | VV | 0
|  | 1,2,3,4,5,6,98,99,101,102,103,104,106,107,108,109,110,111,112,165,166,167,168,169,170,171,172,173, : | [24 empty] | VV | 0
|  | 174,175,176,183,211, : | [24 empty] | VV | 0
|  | Součet: : 7276,28381 |  | 7276.2838 | [22 empty] | VV | 0
218 | 979082111R00 | Vnitrostaveništní doprava suti a vybouraných hmot do 10 m | t | 250.9063 |  | 0 |  | 0 |  | 0 | 21 | 0 | 0 | 0 | 0 | 0 | 801-3 | RTS 21/ I | RTS 21/ I | 0.942 | 236.35 |  | Přesun suti |  |  |  | POL8_
|  | Demontážní hmotnosti z položek s pořadovými čísly: : | [24 empty] | VV | 0
|  | 1,2,3,4,5,6,98,99,101,102,103,104,106,107,108,109,110,111,112,165,166,167,168,169,170,171,172,173, : | [24 empty] | VV | 0
|  | 174,175,176,183,211, : | [24 empty] | VV | 0
|  | Součet: : 250,90634 |  | 250.9063 | [22 empty] | VV | 0
219 | 979082121R00 | Vnitrostaveništní doprava suti a vybouraných hmot příplatek k ceně za každých dalších 5 m | t | 2007.2507 |  | 0 |  | 0 |  | 0 | 21 | 0 | 0 | 0 | 0 | 0 | 801-3 | RTS 21/ I | RTS 21/ I | 0.105 | 210.76 |  | Přesun suti |  |  |  | POL8_
|  | Demontážní hmotnosti z položek s pořadovými čísly: : | [24 empty] | VV | 0
|  | 1,2,3,4,5,6,98,99,101,102,103,104,106,107,108,109,110,111,112,165,166,167,168,169,170,171,172,173, : | [24 empty] | VV | 0
|  | 174,175,176,183,211, : | [24 empty] | VV | 0
|  | Součet: : 2007,25071 |  | 2007.2507 | [22 empty] | VV | 0
220 | 979990101R00 | Poplatek za skládku směsi betonu a cihel do 30x30 cm, skupina 17 01 01 a 17 01 02 z Katalogu odpadů | t | 228.3248 |  | 0 |  | 0 |  | 0 | 21 | 0 | 0 | 0 | 0 | 0 | 801-3 | RTS 21/ I | RTS 21/ I | 0 | 0 |  | Přesun suti |  |  |  | POL8_
|  | Demontážní hmotnosti z položek s pořadovými čísly: : | [24 empty] | VV | 0
|  | 1,2,3,4,5,6,98,99,101,102,103,104,106,107,108,109,110,111,112,165,166,167,168,169,170,171,172,173, : | [24 empty] | VV | 0
|  | 174,175,176,183,211, : | [24 empty] | VV | 0
|  | Součet: : 228,32477 |  | 228.3248 | [22 empty] | VV | 0
221 | 979990112R00 | Poplatek za skládku obalovaný asfalt , skupina 17 09 04 z Katalogu odpadů | t | 10.0363 |  | 0 |  | 0 |  | 0 | 21 | 0 | 0 | 0 | 0 | 0 | 801-3 | RTS 21/ I | RTS 21/ I | 0 | 0 |  | Přesun suti |  |  |  | POL8_
|  | Demontážní hmotnosti z položek s pořadovými čísly: : | [24 empty] | VV | 0
|  | 1,2,3,4,5,6,98,99,101,102,103,104,106,107,108,109,110,111,112,165,166,167,168,169,170,171,172,173, : | [24 empty] | VV | 0
|  | 174,175,176,183,211, : | [24 empty] | VV | 0
|  | Součet: : 10,03625 |  | 10.0363 | [22 empty] | VV | 0
222 | 979990162R00 | Poplatek za skládku dřevo+sklo, skupina 17 02 01 a 17 02 02 z Katalogu odpadů | t | 12.5453 |  | 0 |  | 0 |  | 0 | 21 | 0 | 0 | 0 | 0 | 0 | 801-3 | RTS 21/ I | RTS 21/ I | 0 | 0 |  | Přesun suti |  |  |  | POL8_
|  | Demontážní hmotnosti z položek s pořadovými čísly: : | [24 empty] | VV | 0
|  | 1,2,3,4,5,6,98,99,101,102,103,104,106,107,108,109,110,111,112,165,166,167,168,169,170,171,172,173, : | [24 empty] | VV | 0
|  | 174,175,176,183,211, : | [24 empty] | VV | 0
|  | Součet: : 12,54532 |  | 12.5453 | [22 empty] | VV | 0
223 | 979088212R00 | Nakládání suti a vybouraných hmot nakládání suti a vybouraných hmot na dopravní prostředky pro vodorovné přemístění | t | 250.9063 |  | 0 |  | 0 |  | 0 | 21 | 0 | 0 | 0 | 0 | 0 | 800-2 | RTS 21/ I | RTS 21/ I | 0.099 | 24.84 |  | Přesun suti |  |  |  | POL8_
|  | na dopravní prostředky pro vodorovné přemístění, | [24 empty] | SPI
|  | Demontážní hmotnosti z položek s pořadovými čísly: : | [24 empty] | VV | 0
|  | 1,2,3,4,5,6,98,99,101,102,103,104,106,107,108,109,110,111,112,165,166,167,168,169,170,171,172,173, : | [24 empty] | VV | 0
|  | 174,175,176,183,211, : | [24 empty] | VV | 0
|  | Součet: : 250,90634 |  | 250.9063 | [22 empty] | VV | 0
[25 empty] | 15 | 21 | DPH
| Celkem |  |  |  |  | 0 | [18 empty] | 0 | 0 | SUM
END
Note on S6: Jedná se o informaci, zda se jedná o položku, která je do rozpočtu zadána z cenové soustavy RTS, nebo vlastní.
Note on T6: Jedná se o název CÚ, která je zadána u položky rozpočtu