## Část 1
Příloha č. 2/zadávací dokumentace
Technická specifikace
Předmět plnění | počet ks | cena v Kč včetně DPH
Myčka laboratorního skla | 2
Pokyn pro dodavatele: Dodavatel vyplní všechna prázdná pole, vyjma polí označených symbolem "X". Ve sloupci "Způsob splnění podmínky" dodavatel uvede konkrétní hodnotu či způsob splnění podmínky tak, jak nabízený přístroj podmínku splňuje.
Název a označení přístroje nabízeného dodavatelem (výrobce, řada, typové označení)
podmínka | splňuje (Ano/Ne) | způsob splnění podmínky
Základní charakteristika
jednodveřový mycí automat s ohřevem elektro |  | X
příkon max. 10 kW
vnější rozměry přístroje (v, š, h) max. 850, 900, 700 mm
nerezové vnější opláštění
dopředu výklopné nerezové dveře |  | X
nerezové víko |  | X
bezespárově svařovaný mycí prostor s hladkými švy |  | X
zakrytá topná tělesa umístěná mimo mycí prostor |  | X
systém s přívodem čerstvé vody do každé váze programu |  | X
vícekomponentový filtrační systém mycí lázně |  | X
kontroly mycího tlaku a rotace ostřikovacích ramen |  | X
dvouplášťová konstrukce z nerezové oceli s tepelnou a zvukovou izolací |  | X
elektricky blokované dveře během mycího cyklu |  | X
automatické dovírání a uzamykání dveří |  | X
vestavěný horkovzdušný sušící agregát o ventilačním výkonu min. 60 m3/hod s aktivním HEPA filtrem třídy H 14
mycí a dezinfekční automat s mycím prostorem o kapacitě min. 60 injektorů pro úzkohrdlé laboratorní sklo až do výšky 450 mm, min. 90 pipet až do výšky 450 mm nebo min. 180 vialek nebo odstředivých trubiček
výkonné oběhové čerpadlo s variabilními otáčkami o celkovém výkonu min. Qmax 500 l/min
nerezový dotykový ovládací panel s tlačítky rychlé volby |  | X
elektronická, programovatelná řídící jednotka (min. 15 základních programů)
vestavěný modul pro automatické měření čistoty/vodivosti oplachových vod |  | X
1 vestavěný dávkovač se zásobníkem pro tekutou neutralizační chemii |  | X
1 vestavěný dávkovač se zásobníkem pro tekutou mycí chemii |  | X
úložný prostor pro min. 2 kanystry o objemu 5 l
vestavěný kondenzátor par s rozstřikovačem |  | X
vestavěný změkčovač vody |  | X
násypka soli umístěná ve dveřích |  | X
vestavěné čerpadlo pro oplachovou vodu |  | X
Mycí koše
1 × spodní koš pro moduly, spodní koš se dvěma přípojkami modulů pro uložení až 2 injektorových modulů nebo nástavců, automatické uzavření přípojek, když se nepoužívají
2 × injektorový modul pro min. 32 trysek do spodního patra
min. 32 trysek s postranními otvory výška max. 60 mm
min. 32 trysek s postranními otvory výška max. 90 mm
1 × horní koš/lafeta, zepředu otevřený, pro uložení nástavců, výškově nastavitelný, vestavěné ostřikovací rameno |  | X
10 × pouzdro pro pipety do délky max. 450 mm do injektorového koše
8 × segmentový koš pro cca 200 zkumavek do délky max. 105 mm, použitelný v horním i spodním koši, včetně víka
8 × segmentový koš pro cca 200 zkumavek do délky max. 165 mm, použitelný ve spodním koši, včetně víka
V …………………………………………. dne …………………………………………
………………………………………………………………………………….
jméno a podpis oprávněného
zástupce účastníka