## Specifikace
Příloha č. 1 Výzvy - Specifikace předmětu plnění
| MINIMÁLNÍ POŽADAVKY NA POLOŽKY |  | MINIMÁLNÍ POŽADAVKY NA POLOŽKY
označení umístění v objektu | položka (A) | Splnění požadavku (sloupce A) | Rozměry (B)* | Napětí / příkon (C) | Splnění požadavku (sloupce B, C) | Označení výrobce/typové označení výrobku | počet | Cena/kus bez DPH | Cena celkem bez DPH | DPH 21% | Cena vč. DPH
Výdejna KÚ
příprava
301 | Vyhřívaný vozík s ventilátorem - vyrobeno z chromniklové oceli 18/10 (AISI 304) provedení dvouplášťové - izolované lisované bočnice s roztečí vsunů 75 mm umožňující snadné čištění, - rovnoměrné proudění horkého vzduchu zajištěné ventilátorem a distančními prvky na zadní stěně a dveřích vozíku - madlo pro transport na zadní straně vozíku - odkládací zásuvka na zadní straně vozíku - zapuštěná madla na bocích vozíku pro snadnější manipulaci v místě výdeje - digitální termostaty umístěné na čelní straně vozíku zajišťující jednoduché ovládání a snadnou kontrolu teploty vnitřního prostoru vozíku (+30 °C až +90 °C) - uzavírání klikou se zámkem - masivní rohové nárazníky 4 otočná kolečka, z toho dvě s brzdou - kapacita: 15 x GN 1/1-65 | ANO / NE | 570x825x1465 | 230V/1,8kW |  |  | 1 |  | 0 | 0 | 0
310 | Chladící stůl nerezový - ventilované chlazení - agregát v levo, nad agregátem lisovaný dřez - digitální termostat - 3 dveřový, samozavírací dveře - nastavitelné police, police pro GN - teplotní rozsah -2 až +10°C - hrubý/čistý objem 417/402l - stolní barerie | ANO / NE | 1795x700x840 | 230V/300W |  |  | 1 |  | 0 | 0 | 0
výdej stravy
401 | Pracovní stůl nerezový: 2x police, příprava na obklad, sokl, příprava na spojení s vedlejším stolem | ANO / NE | 2140x700x900 |  |  |  | 1 |  | 0 | 0 | 0
402 | Chladicí vitrina samoobslužná: třípatrová, nerezová, statické chlazení - výparník v horní části vitríny, provoz řídící elektronickou jednotkou v rozmezí teplot +2/+12°C, agregát vlevo, chladivo R404A | ANO / NE | 1210x630x635 | 230V/250W |  |  | 1 |  | 0 | 0 | 0
403 | Výdejní stůl nerezový: s ohřevem, s oddělenými lisovanými lázněmi, spodní police, přední sokl, příprana na obklad laminem 18mm, napouštění + vypouštění, příprava na spojení s vedlejším stolem | ANO / NE | 1200x700x900 | 230V/2,1kW |  |  | 3 |  | 0 | 0 | 0
403a | Dechová clona trubková s výdejní nerezovou policí (přední zákryt sklo vrchní zákryt nerez police) příprava na montáž do stolu | ANO / NE | 1200x300x350 |  |  |  | 3 |  | 0 | 0 | 0
405 | Pracovní stůl nerezový se spodní policí, přední sokl, příprava na obklad laminem 18mm, výřez pro vestaný zásobník na talíře, příprava na spojení s vedleším stolem | ANO / NE | 650x700x900 |  |  |  | 2 |  | 0 | 0 | 0
405a | Talířový zásobník: jednotubusový, nerezový, s ohřevem pro zabudování do stolu s nastavitelnými tyčemi, kapacita 50 talířů, velikosti plochy pro vkládané nádobí (215-265mm), šachta je určena pro ohřev talířů nebo misek | ANO / NE | 386x386x755 | 230V/0,5kW |  |  | 3 |  | 0 | 0 | 0
406 | Pracovní stůl nerezový s policí (rohový): příprava na obklad laminem 18mm, výřez pro vestaný zásobník na talíře, přední sokl, příprava na spojení s vedlejším stolem | ANO / NE | 1100x700x900 |  |  |  | 1 |  | 0 | 0 | 0
407 | Pracovní stůl skříňový: nerezový s 4x posuvnými dvířky, spodní police, výřez pro vestaný zásobník na koše 500x500 na sklenice, přední sokl | ANO / NE | 2070x700x900 |  |  |  | 1 |  | 0 | 0 | 0
407a | Podávací šachta 500x500 na koše: nerezová, zvedací plošina umožňující plynulý pohyb pomocí tažných pružin, pro udržování konstantní výškové úrovně vloženého koše | ANO / NE | 615x615x725 |  |  |  | 1 |  | 0 | 0 | 0
408 | Pracovní stůl skříňový: nerezový s posuvnými dvířky, spodní police, přední sokl, příprava na obklad laminem 18mm levého boku | ANO / NE | 1400x700x900 |  |  |  | 1 |  | 0 | 0 | 0
409 | Pojezdová dráha trubková nerezová, s přípravou na montáž do stolu | ANO / NE | 8140x350 |  |  |  | 1 |  | 0 | 0 | 0
410 | Pojezdová dráha trubková nerezová, s přípravou na montáž do stolu | ANO / NE | 3470x350 |  |  |  | 1 |  | 0 | 0 | 0
Cvičná kuchyně KS
A1 | Univerzální robot 40l, 3 rychlosti, planetové uložení nástavců, total stop, ve výbavě metla, hák, míchač a vozík kotlíku | ANO / NE | 730x640x1300 | 400V/1,5kW |  |  | 1 |  | 0 | 0 | 0
B2 | Kotel elektrický nepřímý, 50l, tlakový ventil, regulace páry | ANO / NE | 800x705x900 | 400V/9kW |  |  | 1 |  | 0 | 0 | 0
B3 | Pánev sklopná el. manuální sklápění, nerezová ocelové dno, 50l objem | ANO / NE | 800x705x900 | 400V/10,5kW |  |  | 1 |  | 0 | 0 | 0
B4 | Sporák tálový elektrický, 4x varná plocha 2,5 kW, bez trouby | ANO / NE | 800x705x900 | 400V/15kW |  |  | 1 |  | 0 | 0 | 0
B8 | Konvektomat - bojlerový vývin páry, horký vzduch 30-300°C, kombinace 30-300°C, vaření 30-98°C - zásuvy 11x GN 1/1 napříč, - nízkoteplotní vaření - automatický předehřev/zchlazení - dotykový ovládací panel - nekonečný čas vaření - automatický start - Active cleaning - automatický mycí systém za použití práškového detergentu, - trojité sklo - 7-rychlostní ventilátor, okamžité zastavení ventilátoru, obousměrný ventilátor, vyroben z AISI 304 - USB rozhraní, HACCP záznamy - BCS kontrola bojleru automatický přechod do nástřiku v případě poruchy bojleru - SDS servisní diagnostický systém | ANO / NE | 933x1080x818 | 400V/18,6kW |  |  | 1 |  | 0 | 0 | 0
K výše uvedenému konvektomatu dále požadujeme:
B8.1 | - klapka odtahu přebytečné páry | ANO / NE |  |  |  |  | 1 |  | 0 | 0 | 0
B8.2 | - vpichová sonda | ANO / NE |  |  |  |  | 1 |  | 0 | 0 | 0
B8.3 | - sprcha na bok konvektomatu | ANO / NE |  |  |  |  | 1 |  | 0 | 0 | 0
B8.4 | - 99 programů s 9 kroky | ANO / NE |  |  |  |  | 1 |  | 0 | 0 | 0
B9 | - podstavec pod konvektomat celonerezový, jedna řada zásuvů pro GN | ANO / NE | 850x700x700 |  |  |  | 1 |  | 0 | 0 | 0
B10 | - změkčovač vody manuální | ANO / NE |  |  |  |  | 1 |  | 0 | 0 | 0
| Doprava a montáž | ANO / NE |  |  |  |  | 1 |  | 0 | 0 | 0
[8 empty] | nabídková cena celého předmětu plnění bez DPH | 0 | nabídková cena celého předmětu plnění s DPH | 0
Pokyny pro dodavatele: Dodavatel vyplní pouze zeleně podbarvené buňky. Dodavatel vyplní požadované základní údaje u každé jednotlivé položky požadavků na výše uvedené vybavení ve sloupci „Splnění požadavku“. V případě, že tak dodavatel neučiní, nebo nesplní některý z požadavků zadavatele, může být z výběrového řízení vyřazen. U položek, u kterých je v poli sloupce „Splnění požadavku“ uvedeno „ANO / NE“, dodavatel zvolí jednu z obou hodnot dle skutečnosti; u položek, u kterých je pole prázdné, dodavatel uvede konkrétní hodnotu, jak požadavek / požadavky v dané položce splňuje. *Zadavatelem uvedené rozměry u položek jsou orientační, dodavatel je však odpovědný za dodržení celkových rozměrů sestav a dispozičního uspořádání dle zadání (schéma součástí přílohy č. 1 výzvy).