## specifikace
DNS IT 107
Příloha č. 1 Výzvy - Technická a množstevní specifikace
Číslo | Název předmětu | CPV kód | Požadavky na provedení (minimální technická specifikace) * | Nabízený produkt** | Celkový požadovaný počet kusů | Měrná jednotka | Maximální přípustná jednotková cena (1 ks) bez DPH *** | Sazba DPH v % | Jednotková cena za MJ bez DPH | Výše DPH za MJ (v Kč) | Jednotková cena za MJ včetně DPH | Celková cena za položku bez DPH | Výše DPH (v Kč) | Celková cena za položku včetně DPH
1 | tiskárna | 30232110-8 | viz List1 |  | 1 | ks | 33057 | 21 |  | 0 | 0 | 0 | 0 | 0
Celková nabízená cena:
bez DPH: | 0
výše DPH: | 0
s DPH: | 0
* zadavatel umožňuje nabídnout rovnocenné řešení. Rovnocenné řešení uvede účastník zadávacího řízení do přílohy kupní smlouvy (do samostatného sloupce, který vytvoří) včetně ceny podle způsobu stanoveného v bodě 5 Výzvy. ** účastník zadávacího řízení uvede obchodní název a popis nabízeného řešení *** zadavatel upozorňuje, že se jedná o cenu, která nesmí být překročena. V případě překročení maximálně přípustné jednotkové ceny bude nabídka takového účastníka zadávacího řízení vyřazena a účastník zadávacího řízení vyloučen ze zadávacího řízení

## List1
List 1
Minimální požadované vlastnosti
Barva | Barevné multifunkční zařízení (laserový nebo LED tisk)
Formát | minimálně A3, A4, A5, vlastní formáty - dlouhý papír minimálně 297×1000 mm
Rozhraní | LAN 10/100/1000, minimálně USB 2.0
Tisk | barevný tisk minimálně 1200×1200 DPI, rychlost tisku min. 25 str A4/min. černobíle, min. 15 A4/min. barevně, gramáž alespoň 55 - 300g/m2
Sken | barevné skenování, formát A3/A4/A5/vlastní, podpora rozlišení 600×600 DPI, skenování do emailu, skenování do adresáře, síťové skenování, min. podpora formátů skenovaných souborů PDF, JPG, TIFF.
Funkce | požadované funkce: tisk, kopírování, scanování, automatický oboustranný tisk/kopírování Podpora operačního systému Windows 7 a novějších (32/64bit) WWW administrační prostředí operační paměť min. 2 GB systémový disk minimálně 250 GB kopírování v rozlišení min. 600×600 DPI, měřítko kopírování min. 25-400% v krocích min. 0,1%, rychlost kopírování min. 25 str A4/min. černobíle, min. 15 A4/min. barevně, min. 2× zásobník A3-A5 (na min. 500 listů) + boční vstup na min. 150 listů Dotykový display, přímý tisk z USB (minimálně formáty PCL, PDF, Microsoft Office = DOCX, XLSX, PPTX)
Spotřeba energie | TEC max. 1,225 kWh2, špičkový odběr max. 1,5 kW
Příslušenství | pojízdný stolek pod tiskárnu s aretací
Sada plnohodnotných tonerů | všechny tonery minimálně na 25 000 stran
Dodání, montáž a zaškolení na místě určeném kupujícím | ANO + odvoz a likvidace obalového materiálu
Záruka a podpora | běžná záruka 24 měsíců
Použité nebo repasované zboží | modelový rok min. 2019, maximální počet doposud vytištěných barevných výtisků 45000
Zboží může být použité či repasované