## specifikace
DNS IT 110
Příloha č. 1 Výzvy - Technická a množstevní specifikace
Číslo | Název předmětu | CPV kód | Požadavky na provedení (minimální technická specifikace) * | Nabízený produkt** | Celkový požadovaný počet kusů | Měrná jednotka | Maximální přípustná jednotková cena (1 ks) bez DPH *** | Sazba DPH v % | Jednotková cena za MJ bez DPH | Výše DPH za MJ (v Kč) | Jednotková cena za MJ včetně DPH | Celková cena za položku bez DPH | Výše DPH (v Kč) | Celková cena za položku včetně DPH
1 | Pracovní stanice | 30214000-2 | viz List1 |  | 12 | ks | 55000 | 21 |  | 0 | 0 | 0 | 0 | 0
Celková nabízená cena:
bez DPH: | 0
výše DPH: | 0
s DPH: | 0
* zadavatel umožňuje nabídnout rovnocenné řešení. Rovnocenné řešení uvede účastník zadávacího řízení do přílohy kupní smlouvy (do samostatného sloupce, který vytvoří) včetně ceny podle způsobu stanoveného v bodě 5 Výzvy. ** účastník zadávacího řízení uvede obchodní název a popis nabízeného řešení *** zadavatel upozorňuje, že se jedná o cenu, která nesmí být překročena. V případě překročení maximálně přípustné jednotkové ceny bude nabídka takového účastníka zadávacího řízení vyřazena a účastník zadávacího řízení vyloučen ze zadávacího řízení

## List1
List 1
Druh dodávky | Pracovní stanice
CPV kód | 30214000-2
Skříň | Počítačová skříň - Midi Tower, min 2x USB 3.2 Gen 1 (USB 3.0), min. 1x usb-c, sluchátka/mikrofon konektory dostupné z přední nebo horní části
Vodní chlazení - kompletní uzavřený set vhodný pro dodaný CPU, 3x120mm ventilátor, max. hlučnost chlazení CPU 33dB
Procesor | Procesor 24 jádrový, 32 vláken, bez integrovaného grafického čipu Výkon min. 59600 bodů dle http://www.cpubenchmark.net
Základní deska | Základní deska, PCI Express 4.0, PCI Express 5.0, 4× DDR5, 4× M.2, WiFi, Bluetooth, min. 2x USB-C, min. 6x USB-A
Paměť RAM | Operační paměť 128GB DDR5 - (2x 64GB Kit, 5600 MHz)
Zdroj | zdroj 1000W, ATX, 80 PLUS Gold, zero RPM mode, 120 mm ventilátor, hloubka 140 mm
Pevný disk | 2x 1TB M.2 NVME (PCIe 4.0 4x NVMe), rychlost čtení 7000MB/s, rychlost zápisu 6000MB/s, životnost 800TBW
Grafická karta | 8 GB GDDR6 (14000 MHz ), PCI Express x16 4.0, 128Bit, 2x DisplayPort 1.4a a 2x HDMI 2.1 Výkon min. 12600 bodů dle http://www.videobenchmark.net
Operační systém | operační systém Microsoft Windows 11 Pro CZ 64 bit plně kompatibilní s MS Intune Autopilot Enrollment
Záruka a podpora | - záruka 3 roky, oprava následující pracovní den na místě u zákazníka NBD
Příslušenství | - bezpečnost TPM 2.0, bootování operačního systému musí být už z výrobního závodu na úrovni základní desky chráněno tak, aby bylo změnožněno zavedení pozměněného nebo neoprávněného operačního systému. Aktivační klíč předinstalovaného operačního systému bude uložen ve firmware základní desky
Akceptace použitého nebo repacovaného zboží | Požadujeme pouze nabídku (a dodávku) nového, nepoužitého zboží. Nelze tedy nabídnout zboží tzv. repasované.
Dodavatel předloží doklad pravosti operačního systému. Na výzvu zadavatele musí dodavatel doložit doklad, jakým způsobem licenci pořídil (např. oficiální cestou přes výrobce dodaného PC).
Ostatní
Na PC musí být předinstalován OS Windows 11 Pro CZ 64bit v aktuální verzi, dodávaný s PC včetně všech dostupných aktualizací OS (v době kompletace PC před dodáním objednateli).
Předat zadavateli atributy pro MS Intune Autopilot Enrollment ve tvaru: Device Serial Number,Windows Product ID,Hardware Hash,Group Tag
<serialNumber>,<ProductID>,<hardwareHash>,<optionalGroupTag> viz dokumentace: https://docs.microsoft.com/cs-cz/intune/enrollment-autopilot a https://docs.microsoft.com/en-us/windows/deployment/windows-autopilot/add-devices
Na PC nesmí být předinstalovány žádné zkušební verze jiných dodavatelů či jiných systémů, které nejsou součástí poptávky (např. Antivirový program, zkušební verze MS Office atd.).
Počítač musí splňovat směrnici Evropské unie platnou od 1. ledna 2013, známou pod označením ErP Lot 6, která reguluje maximální spotřebu počítačů v pohotovostním režimu na 0,5 W.
V BIOS zapnuto Wake on LAN.
V BIOS zapnuto TPM.
Zadavatel si vyhrazuje právo vyžádat si před uzavřením smlouvy vzorek sestavy pro ověření parametrů.
Zboží nebude použité ani repasované