## Stoka
Výkaz výměr | PROPOJ DO ŠS2
Soubor : E:\AKCE\Projekty\2022\Třebíč_nem_česle\podelnak\PROPOJ DO ŠS2.ppkx
Hloubka výkopu počítána od stávajícího terénu.
Zeminy - 1-2. třída: 0 % , 3. třída: 20 % , 4. třída: 20 % , 5. třída: 10 % , 6. třída: 25 % , 7. třída: 25 %
Číslo úseku: | Staničení od [m]: | 0 | Staničení do [m]: | 4.97 | Délka úseku [m]: | 4.97
1 | NEPLODNÁ |  | Výška povrchu [m]: | 0 | Plocha povrchu [m2]: | 6.49 | Objem povrchu [m3]: | 0
| Typ řezu : | P02b | Sklon výkopu 1: | 0.2 | Výška podsypu [m]: | 0.1
| DN potrubí: | 300 | Materiál: | LITINA | Dl. po odečt. šachet [m]: | 4.47
| Objem lože ŠP [m3]: | 0.268 | Objem obsypu ŠP [m3]: | 0 | Objem lože štěrk [m3]: | 0 | Objem podkl. desky [m3]: | 0 | Objem bet. sedla [m3]: | 0 | Objem obetonování [m3]: | 0
| Objem štěrku pod šachty [m3]: | 0.45 | Objem betonu pod šachty [m3]: | 0.225
| Průměrná hl. od terénu [m]: | 0.76 | Prům. hl. po odeč. povrchu [m]: | 0.76
| Pažení 1-2 m [m2]: | 0 | Pažení 2-4 m [m2]: | 0 | Pažení nad 4 m [m2]: | 0
Nepaženo | Hloubení v zemině 1-2 [m3]: | 0 | Hloubení v zemině 3 [m3]: | 1.144 | Hloubení v zemině 4 [m3]: | 1.144 | Hloubení v zemině 5 [m3]: | 0.572 | Hloubení v zemině 6 [m3]: | 1.43 | Hloubení v zemině 7 [m3]: | 1.43
| Svislé přem. nad 4m z.1-3 [m3]: | 0 | Svislé přem. nad 4 z.4-5 [m3]: | 0 | Svislé přem. nad 4 z.6-7 [m3]: | 0
| Vytlačená kubatura z.1-3 [m3]: | 0.017 | Vytlačená kubatura z.4-5 [m3]: | 0.026 | Vytlačená kubatura z.6-7 [m3]: | 0.043
| Objem zásypu zeminou [m3]: | 5.634 | Objem zásypu štěrkem [m3]: | 0
Číslo úseku: | Staničení od [m]: | 4.97 | Staničení do [m]: | 10.12 | Délka úseku [m]: | 5.15
2 | NEPLODNÁ |  | Výška povrchu [m]: | 0 | Plocha povrchu [m2]: | 4.64 | Objem povrchu [m3]: | 0
| Typ řezu : | P02b | Sklon výkopu 1: | 0.2 | Výška podsypu [m]: | 0.1
| DN potrubí: | 300 | Materiál: | LITINA | Dl. po odečt. šachet [m]: | 5.15
| Objem lože ŠP [m3]: | 0.309 | Objem obsypu ŠP [m3]: | 0 | Objem lože štěrk [m3]: | 0 | Objem podkl. desky [m3]: | 0 | Objem bet. sedla [m3]: | 0 | Objem obetonování [m3]: | 0
| Objem štěrku pod šachty [m3]: | 0 | Objem betonu pod šachty [m3]: | 0
| Průměrná hl. od terénu [m]: | 0.75 | Prům. hl. po odeč. povrchu [m]: | 0.75
| Pažení 1-2 m [m2]: | 0 | Pažení 2-4 m [m2]: | 0 | Pažení nad 4 m [m2]: | 0
Nepaženo | Hloubení v zemině 1-2 [m3]: | 0 | Hloubení v zemině 3 [m3]: | 0.579 | Hloubení v zemině 4 [m3]: | 0.579 | Hloubení v zemině 5 [m3]: | 0.29 | Hloubení v zemině 6 [m3]: | 0.724 | Hloubení v zemině 7 [m3]: | 0.724
| Svislé přem. nad 4m z.1-3 [m3]: | 0 | Svislé přem. nad 4 z.4-5 [m3]: | 0 | Svislé přem. nad 4 z.6-7 [m3]: | 0
| Vytlačená kubatura z.1-3 [m3]: | 0.134 | Vytlačená kubatura z.4-5 [m3]: | 0.201 | Vytlačená kubatura z.6-7 [m3]: | 0.335
| Objem zásypu zeminou [m3]: | 2.227 | Objem zásypu štěrkem [m3]: | 0
Délka všech úseků [m]:
NEPLODNÁ |  | 10.12 [m] - 11.13 [m2] - 0.00 [m3]
300 LITINA po odečtení šachet |  | 9.62 [m]
Objem lože štěrkopísek [m3]:
Objem obsypu štěrkopísek [m3]:
Objem lože štěrk pod desku [m3]:
Objem podkladní bet. desky [m3]:
Objem bet. sedla [m3]:
Objem obetonování [m3]:
Objem štěrku pod šachty [m3]:
Objem betonu pod šachty [m3]:
Plocha pažení 1-2 m [m2]: |  |  |  |  | obě strany
Plocha pažení 2-4 m [m2]: |  |  |  |  | obě strany
Plocha pažení nad 4 m [m2]: |  |  |  |  | obě strany
Pažená rýha :
Objem hloubení v zemině 1-2 [m3]:
Objem hloubení v zemině 3 [m3]:
Objem hloubení v zemině 4 [m3]:
Objem hloubení v zemině 5 [m3]:
Objem hloubení v zemině 6 [m3]:
Objem hloubení v zemině 7 [m3]:
Nepažená rýha :
Objem hloubení v zemině 1-2 [m3]:
Objem hloubení v zemině 3 [m3]:
Objem hloubení v zemině 4 [m3]:
Objem hloubení v zemině 5 [m3]:
Objem hloubení v zemině 6 [m3]:
Objem hloubení v zemině 7 [m3]:
Svislé přemístění nad 4 m, zemina 1-3 [m3]:
Svislé přemístění nad 4 m, zemina 4-5 [m3]:
Svislé přemístění nad 4 m, zemina 6-7 [m3]:
Vytlačená kubatura, zemina 1-3 [m3]: |  |  |  |  | odvoz na skládku
Vytlačená kubatura, zemina 4-5 [m3]: |  |  |  |  | odvoz na skládku
Vytlačená kubatura, zemina 6-7 [m3]: |  |  |  |  | odvoz na skládku
Objem zásypu zeminou [m3]: |  |  |  |  | odvoz na meziskládku nebo dočasné uložení na místě
Objem zásypu štěrkem [m3]:
Počet přípojek: |  | 0
Počet šachet: |  | 1

## Přípojky
Výkaz výměr | PROPOJ DO ŠS2
Soubor : E:\AKCE\Projekty\2022\Třebíč_nem_česle\podelnak\PROPOJ DO ŠS2.ppkx
Zeminy - 1-2. třída: 0 % , 3. třída: 20 % , 4. třída: 20 % , 5. třída: 10 % , 6. třída: 25 % , 7. třída: 25 %
Výpis přípojek :
Délka všech úseků [m]:
Objem lože štěrkopísek [m3]:
Objem obsypu štěrkopísek [m3]:
Objem lože štěrk pod desku [m3]:
Objem podkladní bet. desky [m3]:
Objem bet. sedla [m3]:
Objem obetonování [m3]:
Plocha pažení 1-2 m [m2]: |  |  | obě strany
Plocha pažení 2-4 m [m2]: |  |  | obě strany
Plocha pažení nad 4 m [m2]: |  |  | obě strany
Pažená rýha :
Objem hloubení v zemině 1-2 [m3]:
Objem hloubení v zemině 3 [m3]:
Objem hloubení v zemině 4 [m3]:
Objem hloubení v zemině 5 [m3]:
Objem hloubení v zemině 6 [m3]:
Objem hloubení v zemině 7 [m3]:
Nepažená rýha :
Objem hloubení v zemině 1-2 [m3]:
Objem hloubení v zemině 3 [m3]:
Objem hloubení v zemině 4 [m3]:
Objem hloubení v zemině 5 [m3]:
Objem hloubení v zemině 6 [m3]:
Objem hloubení v zemině 7 [m3]:
Svislé přemístění nad 4 m, zemina 1-3 [m3]:
Svislé přemístění nad 4 m, zemina 4-5 [m3]:
Svislé přemístění nad 4 m, zemina 6-7 [m3]:
Vytlačená kubatura, zemina 1-3 [m3]: |  |  | odvoz na skládku
Vytlačená kubatura, zemina 4-5 [m3]: |  |  | odvoz na skládku
Vytlačená kubatura, zemina 6-7 [m3]: |  |  | odvoz na skládku
Objem zásypu zeminou [m3]: |  |  | odvoz na meziskládku nebo dočasné uložení na místě
Objem zásypu štěrkem [m3]:
x kanalizace do DN 200 : |  | 0
x kanalizace nad DN 200 : |  | 0
x vodovod : |  | 0
x plynovod : |  | 0
x kabely : |  | 0

## Popis výpočtu
Postup výpočtu :
- stoka se rozdělí na úseky v místech kde se mění terén, případně upravený terén, kóta dna potrubí, povrch, typ řezu, profil potrubí, materiál potrubí nebo je v daném místě šachta
- každý úsek je počítán samostatně, u zemních prací jsou zohledněny třídy těžitelnosti
- pokud je v daném úseku šachta, je vždy započítána pouze její polovina (druhá polovina je započítána v dalším úseku), s výjímkou první a poslední šachty na stoce, které jsou započítány celé
- u výkopů pro šachty je šířka výkopu uvažována vnitřní průměr šachty + 1 m
- v případě, že objem vytlačené kubatury je větší než objem výkopu, je objem zásypu zeminou nebo štěrkem v příslušném úseku označen červeně