## Stoka
Výkaz výměr | rekonstrukce odlehčovací stoky
Soubor : E:\AKCE\Projekty\2022\Třebíč_nem_česle\podelnak\rekonstrukce odlehčovací stoky.ppkx
Hloubka výkopu počítána od stávajícího terénu.
Zeminy - 1-2. třída: 0 % , 3. třída: 20 % , 4. třída: 20 % , 5. třída: 10 % , 6. třída: 25 % , 7. třída: 25 %
Číslo úseku: | Staničení od [m]: | 0 | Staničení do [m]: | 4.15 | Délka úseku [m]: | 4.15
1 | ZATRAVNĚNO |  | Výška povrchu [m]: | 0.2 | Plocha povrchu [m2]: | 3.64 | Objem povrchu [m3]: | 0.73
| Typ řezu : | P02b | Sklon výkopu 1: | 0.2 | Výška podsypu [m]: | 0.1
| DN potrubí: | 300 | Materiál: | LITINA | Dl. po odečt. šachet [m]: | 4.15
| Objem lože ŠP [m3]: | 0.249 | Objem obsypu ŠP [m3]: | 0 | Objem lože štěrk [m3]: | 0 | Objem podkl. desky [m3]: | 0 | Objem bet. sedla [m3]: | 0 | Objem obetonování [m3]: | 0
| Objem štěrku pod šachty [m3]: | 0 | Objem betonu pod šachty [m3]: | 0
| Průměrná hl. od terénu [m]: | 0.695 | Prům. hl. po odeč. povrchu [m]: | 0.495
| Pažení 1-2 m [m2]: | 0 | Pažení 2-4 m [m2]: | 0 | Pažení nad 4 m [m2]: | 0
Nepaženo | Hloubení v zemině 1-2 [m3]: | 0 | Hloubení v zemině 3 [m3]: | 0.287 | Hloubení v zemině 4 [m3]: | 0.287 | Hloubení v zemině 5 [m3]: | 0.144 | Hloubení v zemině 6 [m3]: | 0.359 | Hloubení v zemině 7 [m3]: | 0.359
| Svislé přem. nad 4m z.1-3 [m3]: | 0 | Svislé přem. nad 4 z.4-5 [m3]: | 0 | Svislé přem. nad 4 z.6-7 [m3]: | 0
| Vytlačená kubatura z.1-3 [m3]: | 0.108 | Vytlačená kubatura z.4-5 [m3]: | 0.162 | Vytlačená kubatura z.6-7 [m3]: | 0.27
| Objem zásypu zeminou [m3]: | 0.896 | Objem zásypu štěrkem [m3]: | 0
Číslo úseku: | Staničení od [m]: | 4.15 | Staničení do [m]: | 9 | Délka úseku [m]: | 4.85
2 | ŠTĚRKOVÁ CESTA |  | Výška povrchu [m]: | 0.3 | Plocha povrchu [m2]: | 5.04 | Objem povrchu [m3]: | 1.51
| Typ řezu : | P02b | Sklon výkopu 1: | 0.2 | Výška podsypu [m]: | 0.1
| DN potrubí: | 300 | Materiál: | LITINA | Dl. po odečt. šachet [m]: | 4.85
| Objem lože ŠP [m3]: | 0.291 | Objem obsypu ŠP [m3]: | 0 | Objem lože štěrk [m3]: | 0 | Objem podkl. desky [m3]: | 0 | Objem bet. sedla [m3]: | 0 | Objem obetonování [m3]: | 0
| Objem štěrku pod šachty [m3]: | 0 | Objem betonu pod šachty [m3]: | 0
| Průměrná hl. od terénu [m]: | 1.1 | Prům. hl. po odeč. povrchu [m]: | 0.8
| Pažení 1-2 m [m2]: | 0 | Pažení 2-4 m [m2]: | 0 | Pažení nad 4 m [m2]: | 0
Nepaženo | Hloubení v zemině 1-2 [m3]: | 0 | Hloubení v zemině 3 [m3]: | 0.59 | Hloubení v zemině 4 [m3]: | 0.59 | Hloubení v zemině 5 [m3]: | 0.295 | Hloubení v zemině 6 [m3]: | 0.737 | Hloubení v zemině 7 [m3]: | 0.737
| Svislé přem. nad 4m z.1-3 [m3]: | 0 | Svislé přem. nad 4 z.4-5 [m3]: | 0 | Svislé přem. nad 4 z.6-7 [m3]: | 0
| Vytlačená kubatura z.1-3 [m3]: | 0.126 | Vytlačená kubatura z.4-5 [m3]: | 0.189 | Vytlačená kubatura z.6-7 [m3]: | 0.315
| Objem zásypu zeminou [m3]: | 2.318 | Objem zásypu štěrkem [m3]: | 0
Číslo úseku: | Staničení od [m]: | 9 | Staničení do [m]: | 11.26 | Délka úseku [m]: | 2.26
3 | NEPLODNÁ |  | Výška povrchu [m]: | 0 | Plocha povrchu [m2]: | 2.35 | Objem povrchu [m3]: | 0
| Typ řezu : | P02b | Sklon výkopu 1: | 0.2 | Výška podsypu [m]: | 0.1
| DN potrubí: | 300 | Materiál: | LITINA | Dl. po odečt. šachet [m]: | 2.26
| Objem lože ŠP [m3]: | 0.136 | Objem obsypu ŠP [m3]: | 0 | Objem lože štěrk [m3]: | 0 | Objem podkl. desky [m3]: | 0 | Objem bet. sedla [m3]: | 0 | Objem obetonování [m3]: | 0
| Objem štěrku pod šachty [m3]: | 0 | Objem betonu pod šachty [m3]: | 0
| Průměrná hl. od terénu [m]: | 1.1 | Prům. hl. po odeč. povrchu [m]: | 1.1
| Pažení 1-2 m [m2]: | 0 | Pažení 2-4 m [m2]: | 0 | Pažení nad 4 m [m2]: | 0
Nepaženo | Hloubení v zemině 1-2 [m3]: | 0 | Hloubení v zemině 3 [m3]: | 0.408 | Hloubení v zemině 4 [m3]: | 0.408 | Hloubení v zemině 5 [m3]: | 0.204 | Hloubení v zemině 6 [m3]: | 0.51 | Hloubení v zemině 7 [m3]: | 0.51
| Svislé přem. nad 4m z.1-3 [m3]: | 0 | Svislé přem. nad 4 z.4-5 [m3]: | 0 | Svislé přem. nad 4 z.6-7 [m3]: | 0
| Vytlačená kubatura z.1-3 [m3]: | 0.059 | Vytlačená kubatura z.4-5 [m3]: | 0.088 | Vytlačená kubatura z.6-7 [m3]: | 0.147
| Objem zásypu zeminou [m3]: | 1.745 | Objem zásypu štěrkem [m3]: | 0
Číslo úseku: | Staničení od [m]: | 11.26 | Staničení do [m]: | 14.81 | Délka úseku [m]: | 3.55
4 | NEPLODNÁ |  | Výška povrchu [m]: | 0 | Plocha povrchu [m2]: | 3.6 | Objem povrchu [m3]: | 0
| Typ řezu : | P02b | Sklon výkopu 1: | 0.2 | Výška podsypu [m]: | 0.1
| DN potrubí: | 300 | Materiál: | LITINA | Dl. po odečt. šachet [m]: | 3.55
| Objem lože ŠP [m3]: | 0.213 | Objem obsypu ŠP [m3]: | 0 | Objem lože štěrk [m3]: | 0 | Objem podkl. desky [m3]: | 0 | Objem bet. sedla [m3]: | 0 | Objem obetonování [m3]: | 0
| Objem štěrku pod šachty [m3]: | 0 | Objem betonu pod šachty [m3]: | 0
| Průměrná hl. od terénu [m]: | 1.035 | Prům. hl. po odeč. povrchu [m]: | 1.035
| Pažení 1-2 m [m2]: | 0 | Pažení 2-4 m [m2]: | 0 | Pažení nad 4 m [m2]: | 0
Nepaženo | Hloubení v zemině 1-2 [m3]: | 0 | Hloubení v zemině 3 [m3]: | 0.593 | Hloubení v zemině 4 [m3]: | 0.593 | Hloubení v zemině 5 [m3]: | 0.297 | Hloubení v zemině 6 [m3]: | 0.741 | Hloubení v zemině 7 [m3]: | 0.741
| Svislé přem. nad 4m z.1-3 [m3]: | 0 | Svislé přem. nad 4 z.4-5 [m3]: | 0 | Svislé přem. nad 4 z.6-7 [m3]: | 0
| Vytlačená kubatura z.1-3 [m3]: | 0.092 | Vytlačená kubatura z.4-5 [m3]: | 0.138 | Vytlačená kubatura z.6-7 [m3]: | 0.231
| Objem zásypu zeminou [m3]: | 2.504 | Objem zásypu štěrkem [m3]: | 0
Číslo úseku: | Staničení od [m]: | 14.81 | Staničení do [m]: | 19.45 | Délka úseku [m]: | 4.64
5 | NEPLODNÁ |  | Výška povrchu [m]: | 0 | Plocha povrchu [m2]: | 4.52 | Objem povrchu [m3]: | 0
| Typ řezu : | P02b | Sklon výkopu 1: | 0.2 | Výška podsypu [m]: | 0.1
| DN potrubí: | 300 | Materiál: | LITINA | Dl. po odečt. šachet [m]: | 4.64
| Objem lože ŠP [m3]: | 0.278 | Objem obsypu ŠP [m3]: | 0 | Objem lože štěrk [m3]: | 0 | Objem podkl. desky [m3]: | 0 | Objem bet. sedla [m3]: | 0 | Objem obetonování [m3]: | 0
| Objem štěrku pod šachty [m3]: | 0 | Objem betonu pod šachty [m3]: | 0
| Průměrná hl. od terénu [m]: | 0.935 | Prům. hl. po odeč. povrchu [m]: | 0.935
| Pažení 1-2 m [m2]: | 0 | Pažení 2-4 m [m2]: | 0 | Pažení nad 4 m [m2]: | 0
Nepaženo | Hloubení v zemině 1-2 [m3]: | 0 | Hloubení v zemině 3 [m3]: | 0.683 | Hloubení v zemině 4 [m3]: | 0.683 | Hloubení v zemině 5 [m3]: | 0.341 | Hloubení v zemině 6 [m3]: | 0.854 | Hloubení v zemině 7 [m3]: | 0.854
| Svislé přem. nad 4m z.1-3 [m3]: | 0 | Svislé přem. nad 4 z.4-5 [m3]: | 0 | Svislé přem. nad 4 z.6-7 [m3]: | 0
| Vytlačená kubatura z.1-3 [m3]: | 0.121 | Vytlačená kubatura z.4-5 [m3]: | 0.181 | Vytlačená kubatura z.6-7 [m3]: | 0.302
| Objem zásypu zeminou [m3]: | 2.811 | Objem zásypu štěrkem [m3]: | 0
Číslo úseku: | Staničení od [m]: | 19.45 | Staničení do [m]: | 22.97 | Délka úseku [m]: | 3.52
6 | NEPLODNÁ |  | Výška povrchu [m]: | 0 | Plocha povrchu [m2]: | 3.36 | Objem povrchu [m3]: | 0
| Typ řezu : | P02b | Sklon výkopu 1: | 0.2 | Výška podsypu [m]: | 0.1
| DN potrubí: | 300 | Materiál: | LITINA | Dl. po odečt. šachet [m]: | 3.52
| Objem lože ŠP [m3]: | 0.211 | Objem obsypu ŠP [m3]: | 0 | Objem lože štěrk [m3]: | 0 | Objem podkl. desky [m3]: | 0 | Objem bet. sedla [m3]: | 0 | Objem obetonování [m3]: | 0
| Objem štěrku pod šachty [m3]: | 0 | Objem betonu pod šachty [m3]: | 0
| Průměrná hl. od terénu [m]: | 0.885 | Prům. hl. po odeč. povrchu [m]: | 0.885
| Pažení 1-2 m [m2]: | 0 | Pažení 2-4 m [m2]: | 0 | Pažení nad 4 m [m2]: | 0
Nepaženo | Hloubení v zemině 1-2 [m3]: | 0 | Hloubení v zemině 3 [m3]: | 0.484 | Hloubení v zemině 4 [m3]: | 0.484 | Hloubení v zemině 5 [m3]: | 0.242 | Hloubení v zemině 6 [m3]: | 0.605 | Hloubení v zemině 7 [m3]: | 0.605
| Svislé přem. nad 4m z.1-3 [m3]: | 0 | Svislé přem. nad 4 z.4-5 [m3]: | 0 | Svislé přem. nad 4 z.6-7 [m3]: | 0
| Vytlačená kubatura z.1-3 [m3]: | 0.092 | Vytlačená kubatura z.4-5 [m3]: | 0.137 | Vytlačená kubatura z.6-7 [m3]: | 0.229
| Objem zásypu zeminou [m3]: | 1.963 | Objem zásypu štěrkem [m3]: | 0
Číslo úseku: | Staničení od [m]: | 22.97 | Staničení do [m]: | 25.76 | Délka úseku [m]: | 2.79
7 | NEPLODNÁ |  | Výška povrchu [m]: | 0 | Plocha povrchu [m2]: | 2.66 | Objem povrchu [m3]: | 0
| Typ řezu : | P02b | Sklon výkopu 1: | 0.2 | Výška podsypu [m]: | 0.1
| DN potrubí: | 300 | Materiál: | LITINA | Dl. po odečt. šachet [m]: | 2.79
| Objem lože ŠP [m3]: | 0.167 | Objem obsypu ŠP [m3]: | 0 | Objem lože štěrk [m3]: | 0 | Objem podkl. desky [m3]: | 0 | Objem bet. sedla [m3]: | 0 | Objem obetonování [m3]: | 0
| Objem štěrku pod šachty [m3]: | 0 | Objem betonu pod šachty [m3]: | 0
| Průměrná hl. od terénu [m]: | 0.885 | Prům. hl. po odeč. povrchu [m]: | 0.885
| Pažení 1-2 m [m2]: | 0 | Pažení 2-4 m [m2]: | 0 | Pažení nad 4 m [m2]: | 0
Nepaženo | Hloubení v zemině 1-2 [m3]: | 0 | Hloubení v zemině 3 [m3]: | 0.384 | Hloubení v zemině 4 [m3]: | 0.384 | Hloubení v zemině 5 [m3]: | 0.192 | Hloubení v zemině 6 [m3]: | 0.48 | Hloubení v zemině 7 [m3]: | 0.48
| Svislé přem. nad 4m z.1-3 [m3]: | 0 | Svislé přem. nad 4 z.4-5 [m3]: | 0 | Svislé přem. nad 4 z.6-7 [m3]: | 0
| Vytlačená kubatura z.1-3 [m3]: | 0.073 | Vytlačená kubatura z.4-5 [m3]: | 0.109 | Vytlačená kubatura z.6-7 [m3]: | 0.181
| Objem zásypu zeminou [m3]: | 1.556 | Objem zásypu štěrkem [m3]: | 0
Číslo úseku: | Staničení od [m]: | 25.76 | Staničení do [m]: | 29.54 | Délka úseku [m]: | 3.78
8 | NEPLODNÁ |  | Výška povrchu [m]: | 0 | Plocha povrchu [m2]: | 3.63 | Objem povrchu [m3]: | 0
| Typ řezu : | P02b | Sklon výkopu 1: | 0.2 | Výška podsypu [m]: | 0.1
| DN potrubí: | 300 | Materiál: | LITINA | Dl. po odečt. šachet [m]: | 3.78
| Objem lože ŠP [m3]: | 0.227 | Objem obsypu ŠP [m3]: | 0 | Objem lože štěrk [m3]: | 0 | Objem podkl. desky [m3]: | 0 | Objem bet. sedla [m3]: | 0 | Objem obetonování [m3]: | 0
| Objem štěrku pod šachty [m3]: | 0 | Objem betonu pod šachty [m3]: | 0
| Průměrná hl. od terénu [m]: | 0.9 | Prům. hl. po odeč. povrchu [m]: | 0.9
| Pažení 1-2 m [m2]: | 0 | Pažení 2-4 m [m2]: | 0 | Pažení nad 4 m [m2]: | 0
Nepaženo | Hloubení v zemině 1-2 [m3]: | 0 | Hloubení v zemině 3 [m3]: | 0.531 | Hloubení v zemině 4 [m3]: | 0.531 | Hloubení v zemině 5 [m3]: | 0.265 | Hloubení v zemině 6 [m3]: | 0.663 | Hloubení v zemině 7 [m3]: | 0.663
| Svislé přem. nad 4m z.1-3 [m3]: | 0 | Svislé přem. nad 4 z.4-5 [m3]: | 0 | Svislé přem. nad 4 z.6-7 [m3]: | 0
| Vytlačená kubatura z.1-3 [m3]: | 0.098 | Vytlačená kubatura z.4-5 [m3]: | 0.147 | Vytlačená kubatura z.6-7 [m3]: | 0.246
| Objem zásypu zeminou [m3]: | 2.162 | Objem zásypu štěrkem [m3]: | 0
Číslo úseku: | Staničení od [m]: | 29.54 | Staničení do [m]: | 33.93 | Délka úseku [m]: | 4.39
9 | NEPLODNÁ |  | Výška povrchu [m]: | 0 | Plocha povrchu [m2]: | 4.21 | Objem povrchu [m3]: | 0
| Typ řezu : | P02b | Sklon výkopu 1: | 0.2 | Výška podsypu [m]: | 0.1
| DN potrubí: | 300 | Materiál: | LITINA | Dl. po odečt. šachet [m]: | 4.39
| Objem lože ŠP [m3]: | 0.263 | Objem obsypu ŠP [m3]: | 0 | Objem lože štěrk [m3]: | 0 | Objem podkl. desky [m3]: | 0 | Objem bet. sedla [m3]: | 0 | Objem obetonování [m3]: | 0
| Objem štěrku pod šachty [m3]: | 0 | Objem betonu pod šachty [m3]: | 0
| Průměrná hl. od terénu [m]: | 0.9 | Prům. hl. po odeč. povrchu [m]: | 0.9
| Pažení 1-2 m [m2]: | 0 | Pažení 2-4 m [m2]: | 0 | Pažení nad 4 m [m2]: | 0
Nepaženo | Hloubení v zemině 1-2 [m3]: | 0 | Hloubení v zemině 3 [m3]: | 0.616 | Hloubení v zemině 4 [m3]: | 0.616 | Hloubení v zemině 5 [m3]: | 0.308 | Hloubení v zemině 6 [m3]: | 0.77 | Hloubení v zemině 7 [m3]: | 0.77
| Svislé přem. nad 4m z.1-3 [m3]: | 0 | Svislé přem. nad 4 z.4-5 [m3]: | 0 | Svislé přem. nad 4 z.6-7 [m3]: | 0
| Vytlačená kubatura z.1-3 [m3]: | 0.114 | Vytlačená kubatura z.4-5 [m3]: | 0.171 | Vytlačená kubatura z.6-7 [m3]: | 0.285
| Objem zásypu zeminou [m3]: | 2.511 | Objem zásypu štěrkem [m3]: | 0
Číslo úseku: | Staničení od [m]: | 33.93 | Staničení do [m]: | 40.16 | Délka úseku [m]: | 6.23
10 | NEPLODNÁ |  | Výška povrchu [m]: | 0 | Plocha povrchu [m2]: | 6.11 | Objem povrchu [m3]: | 0
| Typ řezu : | P02b | Sklon výkopu 1: | 0.2 | Výška podsypu [m]: | 0.1
| DN potrubí: | 300 | Materiál: | LITINA | Dl. po odečt. šachet [m]: | 6.23
| Objem lože ŠP [m3]: | 0.374 | Objem obsypu ŠP [m3]: | 0 | Objem lože štěrk [m3]: | 0 | Objem podkl. desky [m3]: | 0 | Objem bet. sedla [m3]: | 0 | Objem obetonování [m3]: | 0
| Objem štěrku pod šachty [m3]: | 0 | Objem betonu pod šachty [m3]: | 0
| Průměrná hl. od terénu [m]: | 0.95 | Prům. hl. po odeč. povrchu [m]: | 0.95
| Pažení 1-2 m [m2]: | 0 | Pažení 2-4 m [m2]: | 0 | Pažení nad 4 m [m2]: | 0
Nepaženo | Hloubení v zemině 1-2 [m3]: | 0 | Hloubení v zemině 3 [m3]: | 0.935 | Hloubení v zemině 4 [m3]: | 0.935 | Hloubení v zemině 5 [m3]: | 0.468 | Hloubení v zemině 6 [m3]: | 1.169 | Hloubení v zemině 7 [m3]: | 1.169
| Svislé přem. nad 4m z.1-3 [m3]: | 0 | Svislé přem. nad 4 z.4-5 [m3]: | 0 | Svislé přem. nad 4 z.6-7 [m3]: | 0
| Vytlačená kubatura z.1-3 [m3]: | 0.162 | Vytlačená kubatura z.4-5 [m3]: | 0.243 | Vytlačená kubatura z.6-7 [m3]: | 0.405
| Objem zásypu zeminou [m3]: | 3.866 | Objem zásypu štěrkem [m3]: | 0
Číslo úseku: | Staničení od [m]: | 40.16 | Staničení do [m]: | 43.22 | Délka úseku [m]: | 3.06
11 | NEPLODNÁ |  | Výška povrchu [m]: | 0 | Plocha povrchu [m2]: | 3 | Objem povrchu [m3]: | 0
| Typ řezu : | P02b | Sklon výkopu 1: | 0.2 | Výška podsypu [m]: | 0.1
| DN potrubí: | 300 | Materiál: | LITINA | Dl. po odečt. šachet [m]: | 3.06
| Objem lože ŠP [m3]: | 0.184 | Objem obsypu ŠP [m3]: | 0 | Objem lože štěrk [m3]: | 0 | Objem podkl. desky [m3]: | 0 | Objem bet. sedla [m3]: | 0 | Objem obetonování [m3]: | 0
| Objem štěrku pod šachty [m3]: | 0 | Objem betonu pod šachty [m3]: | 0
| Průměrná hl. od terénu [m]: | 0.95 | Prům. hl. po odeč. povrchu [m]: | 0.95
| Pažení 1-2 m [m2]: | 0 | Pažení 2-4 m [m2]: | 0 | Pažení nad 4 m [m2]: | 0
Nepaženo | Hloubení v zemině 1-2 [m3]: | 0 | Hloubení v zemině 3 [m3]: | 0.459 | Hloubení v zemině 4 [m3]: | 0.459 | Hloubení v zemině 5 [m3]: | 0.23 | Hloubení v zemině 6 [m3]: | 0.574 | Hloubení v zemině 7 [m3]: | 0.574
| Svislé přem. nad 4m z.1-3 [m3]: | 0 | Svislé přem. nad 4 z.4-5 [m3]: | 0 | Svislé přem. nad 4 z.6-7 [m3]: | 0
| Vytlačená kubatura z.1-3 [m3]: | 0.08 | Vytlačená kubatura z.4-5 [m3]: | 0.119 | Vytlačená kubatura z.6-7 [m3]: | 0.199
| Objem zásypu zeminou [m3]: | 1.899 | Objem zásypu štěrkem [m3]: | 0
Číslo úseku: | Staničení od [m]: | 43.22 | Staničení do [m]: | 48.24 | Délka úseku [m]: | 5.02
12 | NEPLODNÁ |  | Výška povrchu [m]: | 0 | Plocha povrchu [m2]: | 4.82 | Objem povrchu [m3]: | 0
| Typ řezu : | P02b | Sklon výkopu 1: | 0.2 | Výška podsypu [m]: | 0.1
| DN potrubí: | 300 | Materiál: | LITINA | Dl. po odečt. šachet [m]: | 5.02
| Objem lože ŠP [m3]: | 0.301 | Objem obsypu ŠP [m3]: | 0 | Objem lože štěrk [m3]: | 0 | Objem podkl. desky [m3]: | 0 | Objem bet. sedla [m3]: | 0 | Objem obetonování [m3]: | 0
| Objem štěrku pod šachty [m3]: | 0 | Objem betonu pod šachty [m3]: | 0
| Průměrná hl. od terénu [m]: | 0.9 | Prům. hl. po odeč. povrchu [m]: | 0.9
| Pažení 1-2 m [m2]: | 0 | Pažení 2-4 m [m2]: | 0 | Pažení nad 4 m [m2]: | 0
Nepaženo | Hloubení v zemině 1-2 [m3]: | 0 | Hloubení v zemině 3 [m3]: | 0.705 | Hloubení v zemině 4 [m3]: | 0.705 | Hloubení v zemině 5 [m3]: | 0.352 | Hloubení v zemině 6 [m3]: | 0.881 | Hloubení v zemině 7 [m3]: | 0.881
| Svislé přem. nad 4m z.1-3 [m3]: | 0 | Svislé přem. nad 4 z.4-5 [m3]: | 0 | Svislé přem. nad 4 z.6-7 [m3]: | 0
| Vytlačená kubatura z.1-3 [m3]: | 0.131 | Vytlačená kubatura z.4-5 [m3]: | 0.196 | Vytlačená kubatura z.6-7 [m3]: | 0.326
| Objem zásypu zeminou [m3]: | 2.871 | Objem zásypu štěrkem [m3]: | 0
Číslo úseku: | Staničení od [m]: | 48.24 | Staničení do [m]: | 53.02 | Délka úseku [m]: | 4.78
13 | NEPLODNÁ |  | Výška povrchu [m]: | 0 | Plocha povrchu [m2]: | 4.59 | Objem povrchu [m3]: | 0
| Typ řezu : | P02b | Sklon výkopu 1: | 0.2 | Výška podsypu [m]: | 0.1
| DN potrubí: | 300 | Materiál: | LITINA | Dl. po odečt. šachet [m]: | 4.78
| Objem lože ŠP [m3]: | 0.287 | Objem obsypu ŠP [m3]: | 0 | Objem lože štěrk [m3]: | 0 | Objem podkl. desky [m3]: | 0 | Objem bet. sedla [m3]: | 0 | Objem obetonování [m3]: | 0
| Objem štěrku pod šachty [m3]: | 0 | Objem betonu pod šachty [m3]: | 0
| Průměrná hl. od terénu [m]: | 0.9 | Prům. hl. po odeč. povrchu [m]: | 0.9
| Pažení 1-2 m [m2]: | 0 | Pažení 2-4 m [m2]: | 0 | Pažení nad 4 m [m2]: | 0
Nepaženo | Hloubení v zemině 1-2 [m3]: | 0 | Hloubení v zemině 3 [m3]: | 0.671 | Hloubení v zemině 4 [m3]: | 0.671 | Hloubení v zemině 5 [m3]: | 0.336 | Hloubení v zemině 6 [m3]: | 0.839 | Hloubení v zemině 7 [m3]: | 0.839
| Svislé přem. nad 4m z.1-3 [m3]: | 0 | Svislé přem. nad 4 z.4-5 [m3]: | 0 | Svislé přem. nad 4 z.6-7 [m3]: | 0
| Vytlačená kubatura z.1-3 [m3]: | 0.124 | Vytlačená kubatura z.4-5 [m3]: | 0.186 | Vytlačená kubatura z.6-7 [m3]: | 0.311
| Objem zásypu zeminou [m3]: | 2.734 | Objem zásypu štěrkem [m3]: | 0
Číslo úseku: | Staničení od [m]: | 53.02 | Staničení do [m]: | 55.45 | Délka úseku [m]: | 2.43
14 | NEPLODNÁ |  | Výška povrchu [m]: | 0 | Plocha povrchu [m2]: | 2.62 | Objem povrchu [m3]: | 0
| Typ řezu : | P02b | Sklon výkopu 1: | 0.2 | Výška podsypu [m]: | 0.1
| DN potrubí: | 300 | Materiál: | LITINA | Dl. po odečt. šachet [m]: | 2.43
| Objem lože ŠP [m3]: | 0.146 | Objem obsypu ŠP [m3]: | 0 | Objem lože štěrk [m3]: | 0 | Objem podkl. desky [m3]: | 0 | Objem bet. sedla [m3]: | 0 | Objem obetonování [m3]: | 0
| Objem štěrku pod šachty [m3]: | 0 | Objem betonu pod šachty [m3]: | 0
| Průměrná hl. od terénu [m]: | 1.2 | Prům. hl. po odeč. povrchu [m]: | 1.2
| Pažení 1-2 m [m2]: | 0 | Pažení 2-4 m [m2]: | 0 | Pažení nad 4 m [m2]: | 0
Nepaženo | Hloubení v zemině 1-2 [m3]: | 0 | Hloubení v zemině 3 [m3]: | 0.49 | Hloubení v zemině 4 [m3]: | 0.49 | Hloubení v zemině 5 [m3]: | 0.245 | Hloubení v zemině 6 [m3]: | 0.612 | Hloubení v zemině 7 [m3]: | 0.612
| Svislé přem. nad 4m z.1-3 [m3]: | 0 | Svislé přem. nad 4 z.4-5 [m3]: | 0 | Svislé přem. nad 4 z.6-7 [m3]: | 0
| Vytlačená kubatura z.1-3 [m3]: | 0.063 | Vytlačená kubatura z.4-5 [m3]: | 0.095 | Vytlačená kubatura z.6-7 [m3]: | 0.158
| Objem zásypu zeminou [m3]: | 2.134 | Objem zásypu štěrkem [m3]: | 0
Číslo úseku: | Staničení od [m]: | 55.45 | Staničení do [m]: | 57.51 | Délka úseku [m]: | 2.06
15 | ŠTĚRKOVÁ CESTA |  | Výška povrchu [m]: | 0.3 | Plocha povrchu [m2]: | 2.52 | Objem povrchu [m3]: | 0.76
| Typ řezu : | P02b | Sklon výkopu 1: | 0.2 | Výška podsypu [m]: | 0.1
| DN potrubí: | 300 | Materiál: | LITINA | Dl. po odečt. šachet [m]: | 2.06
| Objem lože ŠP [m3]: | 0.124 | Objem obsypu ŠP [m3]: | 0 | Objem lože štěrk [m3]: | 0 | Objem podkl. desky [m3]: | 0 | Objem bet. sedla [m3]: | 0 | Objem obetonování [m3]: | 0
| Objem štěrku pod šachty [m3]: | 0 | Objem betonu pod šachty [m3]: | 0
| Průměrná hl. od terénu [m]: | 1.56 | Prům. hl. po odeč. povrchu [m]: | 1.26
| Pažení 1-2 m [m2]: | 0 | Pažení 2-4 m [m2]: | 0 | Pažení nad 4 m [m2]: | 0
Nepaženo | Hloubení v zemině 1-2 [m3]: | 0 | Hloubení v zemině 3 [m3]: | 0.442 | Hloubení v zemině 4 [m3]: | 0.442 | Hloubení v zemině 5 [m3]: | 0.221 | Hloubení v zemině 6 [m3]: | 0.553 | Hloubení v zemině 7 [m3]: | 0.553
| Svislé přem. nad 4m z.1-3 [m3]: | 0 | Svislé přem. nad 4 z.4-5 [m3]: | 0 | Svislé přem. nad 4 z.6-7 [m3]: | 0
| Vytlačená kubatura z.1-3 [m3]: | 0.054 | Vytlačená kubatura z.4-5 [m3]: | 0.08 | Vytlačená kubatura z.6-7 [m3]: | 0.134
| Objem zásypu zeminou [m3]: | 1.944 | Objem zásypu štěrkem [m3]: | 0
Číslo úseku: | Staničení od [m]: | 57.51 | Staničení do [m]: | 59.99 | Délka úseku [m]: | 2.48
16 | NEPLODNÁ |  | Výška povrchu [m]: | 0 | Plocha povrchu [m2]: | 5.39 | Objem povrchu [m3]: | 0
| Typ řezu : | P02b | Sklon výkopu 1: | 0.2 | Výška podsypu [m]: | 0.1
| DN potrubí: | 300 | Materiál: | LITINA | Dl. po odečt. šachet [m]: | 1.98
| Objem lože ŠP [m3]: | 0.119 | Objem obsypu ŠP [m3]: | 0 | Objem lože štěrk [m3]: | 0 | Objem podkl. desky [m3]: | 0 | Objem bet. sedla [m3]: | 0 | Objem obetonování [m3]: | 0
| Objem štěrku pod šachty [m3]: | 0.45 | Objem betonu pod šachty [m3]: | 0.225
| Průměrná hl. od terénu [m]: | 1.69 | Prům. hl. po odeč. povrchu [m]: | 1.69
| Pažení 1-2 m [m2]: | 0 | Pažení 2-4 m [m2]: | 0 | Pažení nad 4 m [m2]: | 0
Nepaženo | Hloubení v zemině 1-2 [m3]: | 0 | Hloubení v zemině 3 [m3]: | 1.813 | Hloubení v zemině 4 [m3]: | 1.813 | Hloubení v zemině 5 [m3]: | 0.907 | Hloubení v zemině 6 [m3]: | 2.267 | Hloubení v zemině 7 [m3]: | 2.267
| Svislé přem. nad 4m z.1-3 [m3]: | 0 | Svislé přem. nad 4 z.4-5 [m3]: | 0 | Svislé přem. nad 4 z.6-7 [m3]: | 0
| Vytlačená kubatura z.1-3 [m3]: | 0.282 | Vytlačená kubatura z.4-5 [m3]: | 0.424 | Vytlačená kubatura z.6-7 [m3]: | 0.706
| Objem zásypu zeminou [m3]: | 7.655 | Objem zásypu štěrkem [m3]: | 0
Délka všech úseků [m]:
NEPLODNÁ |  | 48.93 [m] - 50.86 [m2] - 0.00 [m3]
ŠTĚRKOVÁ CESTA |  | 6.91 [m] - 7.56 [m2] - 2.27 [m3]
ZATRAVNĚNO |  | 4.15 [m] - 3.64 [m2] - 0.73 [m3]
300 LITINA po odečtení šachet |  | 59.49 [m]
Objem lože štěrkopísek [m3]:
Objem obsypu štěrkopísek [m3]:
Objem lože štěrk pod desku [m3]:
Objem podkladní bet. desky [m3]:
Objem bet. sedla [m3]:
Objem obetonování [m3]:
Objem štěrku pod šachty [m3]:
Objem betonu pod šachty [m3]:
Plocha pažení 1-2 m [m2]: |  |  |  |  | obě strany
Plocha pažení 2-4 m [m2]: |  |  |  |  | obě strany
Plocha pažení nad 4 m [m2]: |  |  |  |  | obě strany
Pažená rýha :
Objem hloubení v zemině 1-2 [m3]:
Objem hloubení v zemině 3 [m3]:
Objem hloubení v zemině 4 [m3]:
Objem hloubení v zemině 5 [m3]:
Objem hloubení v zemině 6 [m3]:
Objem hloubení v zemině 7 [m3]:
Nepažená rýha :
Objem hloubení v zemině 1-2 [m3]:
Objem hloubení v zemině 3 [m3]:
Objem hloubení v zemině 4 [m3]:
Objem hloubení v zemině 5 [m3]:
Objem hloubení v zemině 6 [m3]:
Objem hloubení v zemině 7 [m3]:
Svislé přemístění nad 4 m, zemina 1-3 [m3]:
Svislé přemístění nad 4 m, zemina 4-5 [m3]:
Svislé přemístění nad 4 m, zemina 6-7 [m3]:
Vytlačená kubatura, zemina 1-3 [m3]: |  |  |  |  | odvoz na skládku
Vytlačená kubatura, zemina 4-5 [m3]: |  |  |  |  | odvoz na skládku
Vytlačená kubatura, zemina 6-7 [m3]: |  |  |  |  | odvoz na skládku
Objem zásypu zeminou [m3]: |  |  |  |  | odvoz na meziskládku nebo dočasné uložení na místě
Objem zásypu štěrkem [m3]:
Počet přípojek: |  | 0
Počet šachet: |  | 1
x NAVRH. KANALIZACE 1000 |  | 1
x NAVRH. KANALIZACE LT 300 300 |  | 1
x STÁV. KANALIZACE - BUDE ZRUŠENA 300 |  | 1
x ZRUŠENÉ VODOVODNÍ POTRUBÍ LT 125 125 |  | 1

## Přípojky
Výkaz výměr | rekonstrukce odlehčovací stoky
Soubor : E:\AKCE\Projekty\2022\Třebíč_nem_česle\podelnak\rekonstrukce odlehčovací stoky.ppkx
Zeminy - 1-2. třída: 0 % , 3. třída: 20 % , 4. třída: 20 % , 5. třída: 10 % , 6. třída: 25 % , 7. třída: 25 %
Výpis přípojek :
Délka všech úseků [m]:
Objem lože štěrkopísek [m3]:
Objem obsypu štěrkopísek [m3]:
Objem lože štěrk pod desku [m3]:
Objem podkladní bet. desky [m3]:
Objem bet. sedla [m3]:
Objem obetonování [m3]:
Plocha pažení 1-2 m [m2]: |  |  | obě strany
Plocha pažení 2-4 m [m2]: |  |  | obě strany
Plocha pažení nad 4 m [m2]: |  |  | obě strany
Pažená rýha :
Objem hloubení v zemině 1-2 [m3]:
Objem hloubení v zemině 3 [m3]:
Objem hloubení v zemině 4 [m3]:
Objem hloubení v zemině 5 [m3]:
Objem hloubení v zemině 6 [m3]:
Objem hloubení v zemině 7 [m3]:
Nepažená rýha :
Objem hloubení v zemině 1-2 [m3]:
Objem hloubení v zemině 3 [m3]:
Objem hloubení v zemině 4 [m3]:
Objem hloubení v zemině 5 [m3]:
Objem hloubení v zemině 6 [m3]:
Objem hloubení v zemině 7 [m3]:
Svislé přemístění nad 4 m, zemina 1-3 [m3]:
Svislé přemístění nad 4 m, zemina 4-5 [m3]:
Svislé přemístění nad 4 m, zemina 6-7 [m3]:
Vytlačená kubatura, zemina 1-3 [m3]: |  |  | odvoz na skládku
Vytlačená kubatura, zemina 4-5 [m3]: |  |  | odvoz na skládku
Vytlačená kubatura, zemina 6-7 [m3]: |  |  | odvoz na skládku
Objem zásypu zeminou [m3]: |  |  | odvoz na meziskládku nebo dočasné uložení na místě
Objem zásypu štěrkem [m3]:
x kanalizace do DN 200 : |  | 0
x kanalizace nad DN 200 : |  | 0
x vodovod : |  | 0
x plynovod : |  | 0
x kabely : |  | 0

## Popis výpočtu
Postup výpočtu :
- stoka se rozdělí na úseky v místech kde se mění terén, případně upravený terén, kóta dna potrubí, povrch, typ řezu, profil potrubí, materiál potrubí nebo je v daném místě šachta
- každý úsek je počítán samostatně, u zemních prací jsou zohledněny třídy těžitelnosti
- pokud je v daném úseku šachta, je vždy započítána pouze její polovina (druhá polovina je započítána v dalším úseku), s výjímkou první a poslední šachty na stoce, které jsou započítány celé
- u výkopů pro šachty je šířka výkopu uvažována vnitřní průměr šachty + 1 m
- v případě, že objem vytlačené kubatury je větší než objem výkopu, je objem zásypu zeminou nebo štěrkem v příslušném úseku označen červeně