## Stoka
Výkaz výměr | rekonstrukce stoky jednotné areálové kanalizace
Soubor : E:\AKCE\Projekty\2022\Třebíč_nem_česle\podelnak\rekonstrukce stoky jednotné areálové kanalizace.ppkx
Hloubka výkopu počítána od stávajícího terénu.
Zeminy - 1-2. třída: 0 % , 3. třída: 20 % , 4. třída: 20 % , 5. třída: 10 % , 6. třída: 25 % , 7. třída: 25 %
Číslo úseku: | Staničení od [m]: | 0 | Staničení do [m]: | 3.2 | Délka úseku [m]: | 3.2
1 | NEPLODNÁ |  | Výška povrchu [m]: | 0 | Plocha povrchu [m2]: | 4.83 | Objem povrchu [m3]: | 0
| Typ řezu : | P02b | Sklon výkopu 1: | 0.2 | Výška podsypu [m]: | 0.1
| DN potrubí: | 300 | Materiál: | LITINA | Dl. po odečt. šachet [m]: | 2.7
| Objem lože ŠP [m3]: | 0.162 | Objem obsypu ŠP [m3]: | 0 | Objem lože štěrk [m3]: | 0 | Objem podkl. desky [m3]: | 0 | Objem bet. sedla [m3]: | 0 | Objem obetonování [m3]: | 0
| Objem štěrku pod šachty [m3]: | 0.45 | Objem betonu pod šachty [m3]: | 0.225
| Průměrná hl. od terénu [m]: | 0.81 | Prům. hl. po odeč. povrchu [m]: | 0.81
| Pažení 1-2 m [m2]: | 0 | Pažení 2-4 m [m2]: | 0 | Pažení nad 4 m [m2]: | 0
Nepaženo | Hloubení v zemině 1-2 [m3]: | 0 | Hloubení v zemině 3 [m3]: | 0.833 | Hloubení v zemině 4 [m3]: | 0.833 | Hloubení v zemině 5 [m3]: | 0.416 | Hloubení v zemině 6 [m3]: | 1.041 | Hloubení v zemině 7 [m3]: | 1.041
| Svislé přem. nad 4m z.1-3 [m3]: | 0 | Svislé přem. nad 4 z.4-5 [m3]: | 0 | Svislé přem. nad 4 z.6-7 [m3]: | 0
| Vytlačená kubatura z.1-3 [m3]: | 0.051 | Vytlačená kubatura z.4-5 [m3]: | 0.077 | Vytlačená kubatura z.6-7 [m3]: | 0.128
| Objem zásypu zeminou [m3]: | 3.906 | Objem zásypu štěrkem [m3]: | 0
Číslo úseku: | Staničení od [m]: | 3.2 | Staničení do [m]: | 7.43 | Délka úseku [m]: | 4.23
2 | - |  | Výška povrchu [m]: | 0 | Plocha povrchu [m2]: | 0 | Objem povrchu [m3]: | 0
| Typ řezu : | - | Sklon výkopu 1: | 0 | Výška podsypu [m]: | 0
| DN potrubí: | 0 | Materiál: | - | Dl. po odečt. šachet [m]: | 4.23
| Objem lože ŠP [m3]: | 0 | Objem obsypu ŠP [m3]: | 0 | Objem lože štěrk [m3]: | 0 | Objem podkl. desky [m3]: | 0 | Objem bet. sedla [m3]: | 0 | Objem obetonování [m3]: | 0
| Objem štěrku pod šachty [m3]: | 0 | Objem betonu pod šachty [m3]: | 0
| Průměrná hl. od terénu [m]: | 1.825 | Prům. hl. po odeč. povrchu [m]: | 1.825
| Pažení 1-2 m [m2]: | 0 | Pažení 2-4 m [m2]: | 0 | Pažení nad 4 m [m2]: | 0
Nepaženo | Hloubení v zemině 1-2 [m3]: | 0 | Hloubení v zemině 3 [m3]: | 0 | Hloubení v zemině 4 [m3]: | 0 | Hloubení v zemině 5 [m3]: | 0 | Hloubení v zemině 6 [m3]: | 0 | Hloubení v zemině 7 [m3]: | 0
| Svislé přem. nad 4m z.1-3 [m3]: | 0 | Svislé přem. nad 4 z.4-5 [m3]: | 0 | Svislé přem. nad 4 z.6-7 [m3]: | 0
| Vytlačená kubatura z.1-3 [m3]: | 0 | Vytlačená kubatura z.4-5 [m3]: | 0 | Vytlačená kubatura z.6-7 [m3]: | 0
| Objem zásypu zeminou [m3]: | 0 | Objem zásypu štěrkem [m3]: | 0
Číslo úseku: | Staničení od [m]: | 7.43 | Staničení do [m]: | 8.32 | Délka úseku [m]: | 0.89
3 | NEPLODNÁ |  | Výška povrchu [m]: | 0 | Plocha povrchu [m2]: | 1.57 | Objem povrchu [m3]: | 0
| Typ řezu : | P02b | Sklon výkopu 1: | 0.2 | Výška podsypu [m]: | 0.1
| DN potrubí: | 300 | Materiál: | LITINA | Dl. po odečt. šachet [m]: | 0.89
| Objem lože ŠP [m3]: | 0.053 | Objem obsypu ŠP [m3]: | 0 | Objem lože štěrk [m3]: | 0 | Objem podkl. desky [m3]: | 0 | Objem bet. sedla [m3]: | 0 | Objem obetonování [m3]: | 0
| Objem štěrku pod šachty [m3]: | 0 | Objem betonu pod šachty [m3]: | 0
| Průměrná hl. od terénu [m]: | 2.915 | Prům. hl. po odeč. povrchu [m]: | 2.915
| Pažení 1-2 m [m2]: | 0 | Pažení 2-4 m [m2]: | 0 | Pažení nad 4 m [m2]: | 0
Nepaženo | Hloubení v zemině 1-2 [m3]: | 0 | Hloubení v zemině 3 [m3]: | 0.614 | Hloubení v zemině 4 [m3]: | 0.614 | Hloubení v zemině 5 [m3]: | 0.307 | Hloubení v zemině 6 [m3]: | 0.767 | Hloubení v zemině 7 [m3]: | 0.767
| Svislé přem. nad 4m z.1-3 [m3]: | 0 | Svislé přem. nad 4 z.4-5 [m3]: | 0 | Svislé přem. nad 4 z.6-7 [m3]: | 0
| Vytlačená kubatura z.1-3 [m3]: | 0.023 | Vytlačená kubatura z.4-5 [m3]: | 0.035 | Vytlačená kubatura z.6-7 [m3]: | 0.058
| Objem zásypu zeminou [m3]: | 2.953 | Objem zásypu štěrkem [m3]: | 0
Číslo úseku: | Staničení od [m]: | 8.32 | Staničení do [m]: | 9.65 | Délka úseku [m]: | 1.33
4 | NEPLODNÁ |  | Výška povrchu [m]: | 0 | Plocha povrchu [m2]: | 2.31 | Objem povrchu [m3]: | 0
| Typ řezu : | P02b | Sklon výkopu 1: | 0.2 | Výška podsypu [m]: | 0.1
| DN potrubí: | 300 | Materiál: | LITINA | Dl. po odečt. šachet [m]: | 1.33
| Objem lože ŠP [m3]: | 0.08 | Objem obsypu ŠP [m3]: | 0 | Objem lože štěrk [m3]: | 0 | Objem podkl. desky [m3]: | 0 | Objem bet. sedla [m3]: | 0 | Objem obetonování [m3]: | 0
| Objem štěrku pod šachty [m3]: | 0 | Objem betonu pod šachty [m3]: | 0
| Průměrná hl. od terénu [m]: | 2.85 | Prům. hl. po odeč. povrchu [m]: | 2.85
| Pažení 1-2 m [m2]: | 0 | Pažení 2-4 m [m2]: | 0 | Pažení nad 4 m [m2]: | 0
Nepaženo | Hloubení v zemině 1-2 [m3]: | 0 | Hloubení v zemině 3 [m3]: | 0.887 | Hloubení v zemině 4 [m3]: | 0.887 | Hloubení v zemině 5 [m3]: | 0.443 | Hloubení v zemině 6 [m3]: | 1.109 | Hloubení v zemině 7 [m3]: | 1.109
| Svislé přem. nad 4m z.1-3 [m3]: | 0 | Svislé přem. nad 4 z.4-5 [m3]: | 0 | Svislé přem. nad 4 z.6-7 [m3]: | 0
| Vytlačená kubatura z.1-3 [m3]: | 0.035 | Vytlačená kubatura z.4-5 [m3]: | 0.052 | Vytlačená kubatura z.6-7 [m3]: | 0.086
| Objem zásypu zeminou [m3]: | 4.262 | Objem zásypu štěrkem [m3]: | 0
Číslo úseku: | Staničení od [m]: | 9.65 | Staničení do [m]: | 11.76 | Délka úseku [m]: | 2.11
5 | NEPLODNÁ |  | Výška povrchu [m]: | 0 | Plocha povrchu [m2]: | 2.72 | Objem povrchu [m3]: | 0
| Typ řezu : | P02b | Sklon výkopu 1: | 0.2 | Výška podsypu [m]: | 0.1
| DN potrubí: | 300 | Materiál: | LITINA | Dl. po odečt. šachet [m]: | 2.11
| Objem lože ŠP [m3]: | 0.127 | Objem obsypu ŠP [m3]: | 0 | Objem lože štěrk [m3]: | 0 | Objem podkl. desky [m3]: | 0 | Objem bet. sedla [m3]: | 0 | Objem obetonování [m3]: | 0
| Objem štěrku pod šachty [m3]: | 0 | Objem betonu pod šachty [m3]: | 0
| Průměrná hl. od terénu [m]: | 1.72 | Prům. hl. po odeč. povrchu [m]: | 1.72
| Pažení 1-2 m [m2]: | 0 | Pažení 2-4 m [m2]: | 0 | Pažení nad 4 m [m2]: | 0
Nepaženo | Hloubení v zemině 1-2 [m3]: | 0 | Hloubení v zemině 3 [m3]: | 0.685 | Hloubení v zemině 4 [m3]: | 0.685 | Hloubení v zemině 5 [m3]: | 0.343 | Hloubení v zemině 6 [m3]: | 0.856 | Hloubení v zemině 7 [m3]: | 0.856
| Svislé přem. nad 4m z.1-3 [m3]: | 0 | Svislé přem. nad 4 z.4-5 [m3]: | 0 | Svislé přem. nad 4 z.6-7 [m3]: | 0
| Vytlačená kubatura z.1-3 [m3]: | 0.055 | Vytlačená kubatura z.4-5 [m3]: | 0.082 | Vytlačená kubatura z.6-7 [m3]: | 0.137
| Objem zásypu zeminou [m3]: | 3.152 | Objem zásypu štěrkem [m3]: | 0
Číslo úseku: | Staničení od [m]: | 11.76 | Staničení do [m]: | 15.86 | Délka úseku [m]: | 4.1
6 | NEPLODNÁ |  | Výška povrchu [m]: | 0 | Plocha povrchu [m2]: | 3.88 | Objem povrchu [m3]: | 0
| Typ řezu : | P02b | Sklon výkopu 1: | 0.2 | Výška podsypu [m]: | 0.1
| DN potrubí: | 300 | Materiál: | LITINA | Dl. po odečt. šachet [m]: | 4.1
| Objem lože ŠP [m3]: | 0.246 | Objem obsypu ŠP [m3]: | 0 | Objem lože štěrk [m3]: | 0 | Objem podkl. desky [m3]: | 0 | Objem bet. sedla [m3]: | 0 | Objem obetonování [m3]: | 0
| Objem štěrku pod šachty [m3]: | 0 | Objem betonu pod šachty [m3]: | 0
| Průměrná hl. od terénu [m]: | 0.865 | Prům. hl. po odeč. povrchu [m]: | 0.865
| Pažení 1-2 m [m2]: | 0 | Pažení 2-4 m [m2]: | 0 | Pažení nad 4 m [m2]: | 0
Nepaženo | Hloubení v zemině 1-2 [m3]: | 0 | Hloubení v zemině 3 [m3]: | 0.548 | Hloubení v zemině 4 [m3]: | 0.548 | Hloubení v zemině 5 [m3]: | 0.274 | Hloubení v zemině 6 [m3]: | 0.685 | Hloubení v zemině 7 [m3]: | 0.685
| Svislé přem. nad 4m z.1-3 [m3]: | 0 | Svislé přem. nad 4 z.4-5 [m3]: | 0 | Svislé přem. nad 4 z.6-7 [m3]: | 0
| Vytlačená kubatura z.1-3 [m3]: | 0.107 | Vytlačená kubatura z.4-5 [m3]: | 0.16 | Vytlačená kubatura z.6-7 [m3]: | 0.266
| Objem zásypu zeminou [m3]: | 2.208 | Objem zásypu štěrkem [m3]: | 0
Číslo úseku: | Staničení od [m]: | 15.86 | Staničení do [m]: | 18.57 | Délka úseku [m]: | 2.71
7 | NEPLODNÁ |  | Výška povrchu [m]: | 0 | Plocha povrchu [m2]: | 2.6 | Objem povrchu [m3]: | 0
| Typ řezu : | P02b | Sklon výkopu 1: | 0.2 | Výška podsypu [m]: | 0.1
| DN potrubí: | 300 | Materiál: | LITINA | Dl. po odečt. šachet [m]: | 2.71
| Objem lože ŠP [m3]: | 0.163 | Objem obsypu ŠP [m3]: | 0 | Objem lože štěrk [m3]: | 0 | Objem podkl. desky [m3]: | 0 | Objem bet. sedla [m3]: | 0 | Objem obetonování [m3]: | 0
| Objem štěrku pod šachty [m3]: | 0 | Objem betonu pod šachty [m3]: | 0
| Průměrná hl. od terénu [m]: | 0.9 | Prům. hl. po odeč. povrchu [m]: | 0.9
| Pažení 1-2 m [m2]: | 0 | Pažení 2-4 m [m2]: | 0 | Pažení nad 4 m [m2]: | 0
Nepaženo | Hloubení v zemině 1-2 [m3]: | 0 | Hloubení v zemině 3 [m3]: | 0.38 | Hloubení v zemině 4 [m3]: | 0.38 | Hloubení v zemině 5 [m3]: | 0.19 | Hloubení v zemině 6 [m3]: | 0.476 | Hloubení v zemině 7 [m3]: | 0.476
| Svislé přem. nad 4m z.1-3 [m3]: | 0 | Svislé přem. nad 4 z.4-5 [m3]: | 0 | Svislé přem. nad 4 z.6-7 [m3]: | 0
| Vytlačená kubatura z.1-3 [m3]: | 0.07 | Vytlačená kubatura z.4-5 [m3]: | 0.106 | Vytlačená kubatura z.6-7 [m3]: | 0.176
| Objem zásypu zeminou [m3]: | 1.55 | Objem zásypu štěrkem [m3]: | 0
Číslo úseku: | Staničení od [m]: | 18.57 | Staničení do [m]: | 22.38 | Délka úseku [m]: | 3.81
8 | NEPLODNÁ |  | Výška povrchu [m]: | 0 | Plocha povrchu [m2]: | 3.82 | Objem povrchu [m3]: | 0
| Typ řezu : | P02b | Sklon výkopu 1: | 0.2 | Výška podsypu [m]: | 0.1
| DN potrubí: | 300 | Materiál: | LITINA | Dl. po odečt. šachet [m]: | 3.81
| Objem lože ŠP [m3]: | 0.229 | Objem obsypu ŠP [m3]: | 0 | Objem lože štěrk [m3]: | 0 | Objem podkl. desky [m3]: | 0 | Objem bet. sedla [m3]: | 0 | Objem obetonování [m3]: | 0
| Objem štěrku pod šachty [m3]: | 0 | Objem betonu pod šachty [m3]: | 0
| Průměrná hl. od terénu [m]: | 1.005 | Prům. hl. po odeč. povrchu [m]: | 1.005
| Pažení 1-2 m [m2]: | 0 | Pažení 2-4 m [m2]: | 0 | Pažení nad 4 m [m2]: | 0
Nepaženo | Hloubení v zemině 1-2 [m3]: | 0 | Hloubení v zemině 3 [m3]: | 0.613 | Hloubení v zemině 4 [m3]: | 0.613 | Hloubení v zemině 5 [m3]: | 0.307 | Hloubení v zemině 6 [m3]: | 0.767 | Hloubení v zemině 7 [m3]: | 0.767
| Svislé přem. nad 4m z.1-3 [m3]: | 0 | Svislé přem. nad 4 z.4-5 [m3]: | 0 | Svislé přem. nad 4 z.6-7 [m3]: | 0
| Vytlačená kubatura z.1-3 [m3]: | 0.099 | Vytlačená kubatura z.4-5 [m3]: | 0.149 | Vytlačená kubatura z.6-7 [m3]: | 0.248
| Objem zásypu zeminou [m3]: | 2.572 | Objem zásypu štěrkem [m3]: | 0
Číslo úseku: | Staničení od [m]: | 22.38 | Staničení do [m]: | 25.8 | Délka úseku [m]: | 3.42
9 | NEPLODNÁ |  | Výška povrchu [m]: | 0 | Plocha povrchu [m2]: | 3.38 | Objem povrchu [m3]: | 0
| Typ řezu : | P02b | Sklon výkopu 1: | 0.2 | Výška podsypu [m]: | 0.1
| DN potrubí: | 300 | Materiál: | LITINA | Dl. po odečt. šachet [m]: | 3.42
| Objem lože ŠP [m3]: | 0.205 | Objem obsypu ŠP [m3]: | 0 | Objem lože štěrk [m3]: | 0 | Objem podkl. desky [m3]: | 0 | Objem bet. sedla [m3]: | 0 | Objem obetonování [m3]: | 0
| Objem štěrku pod šachty [m3]: | 0 | Objem betonu pod šachty [m3]: | 0
| Průměrná hl. od terénu [m]: | 0.97 | Prům. hl. po odeč. povrchu [m]: | 0.97
| Pažení 1-2 m [m2]: | 0 | Pažení 2-4 m [m2]: | 0 | Pažení nad 4 m [m2]: | 0
Nepaženo | Hloubení v zemině 1-2 [m3]: | 0 | Hloubení v zemině 3 [m3]: | 0.527 | Hloubení v zemině 4 [m3]: | 0.527 | Hloubení v zemině 5 [m3]: | 0.263 | Hloubení v zemině 6 [m3]: | 0.659 | Hloubení v zemině 7 [m3]: | 0.659
| Svislé přem. nad 4m z.1-3 [m3]: | 0 | Svislé přem. nad 4 z.4-5 [m3]: | 0 | Svislé přem. nad 4 z.6-7 [m3]: | 0
| Vytlačená kubatura z.1-3 [m3]: | 0.089 | Vytlačená kubatura z.4-5 [m3]: | 0.133 | Vytlačená kubatura z.6-7 [m3]: | 0.222
| Objem zásypu zeminou [m3]: | 2.189 | Objem zásypu štěrkem [m3]: | 0
Číslo úseku: | Staničení od [m]: | 25.8 | Staničení do [m]: | 31.01 | Délka úseku [m]: | 5.21
10 | NEPLODNÁ |  | Výška povrchu [m]: | 0 | Plocha povrchu [m2]: | 5.92 | Objem povrchu [m3]: | 0
| Typ řezu : | P02b | Sklon výkopu 1: | 0.2 | Výška podsypu [m]: | 0.1
| DN potrubí: | 300 | Materiál: | LITINA | Dl. po odečt. šachet [m]: | 4.71
| Objem lože ŠP [m3]: | 0.283 | Objem obsypu ŠP [m3]: | 0 | Objem lože štěrk [m3]: | 0 | Objem podkl. desky [m3]: | 0 | Objem bet. sedla [m3]: | 0 | Objem obetonování [m3]: | 0
| Objem štěrku pod šachty [m3]: | 0.225 | Objem betonu pod šachty [m3]: | 0.112
| Průměrná hl. od terénu [m]: | 0.96 | Prům. hl. po odeč. povrchu [m]: | 0.96
| Pažení 1-2 m [m2]: | 0 | Pažení 2-4 m [m2]: | 0 | Pažení nad 4 m [m2]: | 0
Nepaženo | Hloubení v zemině 1-2 [m3]: | 0 | Hloubení v zemině 3 [m3]: | 1.108 | Hloubení v zemině 4 [m3]: | 1.108 | Hloubení v zemině 5 [m3]: | 0.554 | Hloubení v zemině 6 [m3]: | 1.385 | Hloubení v zemině 7 [m3]: | 1.385
| Svislé přem. nad 4m z.1-3 [m3]: | 0 | Svislé přem. nad 4 z.4-5 [m3]: | 0 | Svislé přem. nad 4 z.6-7 [m3]: | 0
| Vytlačená kubatura z.1-3 [m3]: | 0.072 | Vytlačená kubatura z.4-5 [m3]: | 0.108 | Vytlačená kubatura z.6-7 [m3]: | 0.18
| Objem zásypu zeminou [m3]: | 5.179 | Objem zásypu štěrkem [m3]: | 0
Číslo úseku: | Staničení od [m]: | 31.01 | Staničení do [m]: | 35.52 | Délka úseku [m]: | 4.51
11 | NEPLODNÁ |  | Výška povrchu [m]: | 0 | Plocha povrchu [m2]: | 4.93 | Objem povrchu [m3]: | 0
| Typ řezu : | P02b | Sklon výkopu 1: | 0.2 | Výška podsypu [m]: | 0.1
| DN potrubí: | 300 | Materiál: | LITINA | Dl. po odečt. šachet [m]: | 4.01
| Objem lože ŠP [m3]: | 0.241 | Objem obsypu ŠP [m3]: | 0 | Objem lože štěrk [m3]: | 0 | Objem podkl. desky [m3]: | 0 | Objem bet. sedla [m3]: | 0 | Objem obetonování [m3]: | 0
| Objem štěrku pod šachty [m3]: | 0.225 | Objem betonu pod šachty [m3]: | 0.112
| Průměrná hl. od terénu [m]: | 0.81 | Prům. hl. po odeč. povrchu [m]: | 0.81
| Pažení 1-2 m [m2]: | 0 | Pažení 2-4 m [m2]: | 0 | Pažení nad 4 m [m2]: | 0
Nepaženo | Hloubení v zemině 1-2 [m3]: | 0 | Hloubení v zemině 3 [m3]: | 0.812 | Hloubení v zemině 4 [m3]: | 0.812 | Hloubení v zemině 5 [m3]: | 0.406 | Hloubení v zemině 6 [m3]: | 1.014 | Hloubení v zemině 7 [m3]: | 1.014
| Svislé přem. nad 4m z.1-3 [m3]: | 0 | Svislé přem. nad 4 z.4-5 [m3]: | 0 | Svislé přem. nad 4 z.6-7 [m3]: | 0
| Vytlačená kubatura z.1-3 [m3]: | 0.062 | Vytlačená kubatura z.4-5 [m3]: | 0.093 | Vytlačená kubatura z.6-7 [m3]: | 0.155
| Objem zásypu zeminou [m3]: | 3.749 | Objem zásypu štěrkem [m3]: | 0
Číslo úseku: | Staničení od [m]: | 35.52 | Staničení do [m]: | 38.61 | Délka úseku [m]: | 3.09
12 | NEPLODNÁ |  | Výška povrchu [m]: | 0 | Plocha povrchu [m2]: | 3.23 | Objem povrchu [m3]: | 0
| Typ řezu : | P02b | Sklon výkopu 1: | 0.2 | Výška podsypu [m]: | 0.1
| DN potrubí: | 300 | Materiál: | LITINA | Dl. po odečt. šachet [m]: | 3.09
| Objem lože ŠP [m3]: | 0.185 | Objem obsypu ŠP [m3]: | 0 | Objem lože štěrk [m3]: | 0 | Objem podkl. desky [m3]: | 0 | Objem bet. sedla [m3]: | 0 | Objem obetonování [m3]: | 0
| Objem štěrku pod šachty [m3]: | 0 | Objem betonu pod šachty [m3]: | 0
| Průměrná hl. od terénu [m]: | 1.11 | Prům. hl. po odeč. povrchu [m]: | 1.11
| Pažení 1-2 m [m2]: | 0 | Pažení 2-4 m [m2]: | 0 | Pažení nad 4 m [m2]: | 0
Nepaženo | Hloubení v zemině 1-2 [m3]: | 0 | Hloubení v zemině 3 [m3]: | 0.564 | Hloubení v zemině 4 [m3]: | 0.564 | Hloubení v zemině 5 [m3]: | 0.282 | Hloubení v zemině 6 [m3]: | 0.705 | Hloubení v zemině 7 [m3]: | 0.705
| Svislé přem. nad 4m z.1-3 [m3]: | 0 | Svislé přem. nad 4 z.4-5 [m3]: | 0 | Svislé přem. nad 4 z.6-7 [m3]: | 0
| Vytlačená kubatura z.1-3 [m3]: | 0.08 | Vytlačená kubatura z.4-5 [m3]: | 0.121 | Vytlačená kubatura z.6-7 [m3]: | 0.201
| Objem zásypu zeminou [m3]: | 2.418 | Objem zásypu štěrkem [m3]: | 0
Číslo úseku: | Staničení od [m]: | 38.61 | Staničení do [m]: | 41.1 | Délka úseku [m]: | 2.49
13 | NEPLODNÁ |  | Výška povrchu [m]: | 0 | Plocha povrchu [m2]: | 2.6 | Objem povrchu [m3]: | 0
| Typ řezu : | P02b | Sklon výkopu 1: | 0.2 | Výška podsypu [m]: | 0.1
| DN potrubí: | 300 | Materiál: | LITINA | Dl. po odečt. šachet [m]: | 2.49
| Objem lože ŠP [m3]: | 0.149 | Objem obsypu ŠP [m3]: | 0 | Objem lože štěrk [m3]: | 0 | Objem podkl. desky [m3]: | 0 | Objem bet. sedla [m3]: | 0 | Objem obetonování [m3]: | 0
| Objem štěrku pod šachty [m3]: | 0 | Objem betonu pod šachty [m3]: | 0
| Průměrná hl. od terénu [m]: | 1.11 | Prům. hl. po odeč. povrchu [m]: | 1.11
| Pažení 1-2 m [m2]: | 0 | Pažení 2-4 m [m2]: | 0 | Pažení nad 4 m [m2]: | 0
Nepaženo | Hloubení v zemině 1-2 [m3]: | 0 | Hloubení v zemině 3 [m3]: | 0.454 | Hloubení v zemině 4 [m3]: | 0.454 | Hloubení v zemině 5 [m3]: | 0.227 | Hloubení v zemině 6 [m3]: | 0.568 | Hloubení v zemině 7 [m3]: | 0.568
| Svislé přem. nad 4m z.1-3 [m3]: | 0 | Svislé přem. nad 4 z.4-5 [m3]: | 0 | Svislé přem. nad 4 z.6-7 [m3]: | 0
| Vytlačená kubatura z.1-3 [m3]: | 0.065 | Vytlačená kubatura z.4-5 [m3]: | 0.097 | Vytlačená kubatura z.6-7 [m3]: | 0.162
| Objem zásypu zeminou [m3]: | 1.948 | Objem zásypu štěrkem [m3]: | 0
Číslo úseku: | Staničení od [m]: | 41.1 | Staničení do [m]: | 46.27 | Délka úseku [m]: | 5.17
14 | NEPLODNÁ |  | Výška povrchu [m]: | 0 | Plocha povrchu [m2]: | 4.96 | Objem povrchu [m3]: | 0
| Typ řezu : | P02b | Sklon výkopu 1: | 0.2 | Výška podsypu [m]: | 0.1
| DN potrubí: | 300 | Materiál: | LITINA | Dl. po odečt. šachet [m]: | 5.17
| Objem lože ŠP [m3]: | 0.31 | Objem obsypu ŠP [m3]: | 0 | Objem lože štěrk [m3]: | 0 | Objem podkl. desky [m3]: | 0 | Objem bet. sedla [m3]: | 0 | Objem obetonování [m3]: | 0
| Objem štěrku pod šachty [m3]: | 0 | Objem betonu pod šachty [m3]: | 0
| Průměrná hl. od terénu [m]: | 0.9 | Prům. hl. po odeč. povrchu [m]: | 0.9
| Pažení 1-2 m [m2]: | 0 | Pažení 2-4 m [m2]: | 0 | Pažení nad 4 m [m2]: | 0
Nepaženo | Hloubení v zemině 1-2 [m3]: | 0 | Hloubení v zemině 3 [m3]: | 0.726 | Hloubení v zemině 4 [m3]: | 0.726 | Hloubení v zemině 5 [m3]: | 0.363 | Hloubení v zemině 6 [m3]: | 0.907 | Hloubení v zemině 7 [m3]: | 0.907
| Svislé přem. nad 4m z.1-3 [m3]: | 0 | Svislé přem. nad 4 z.4-5 [m3]: | 0 | Svislé přem. nad 4 z.6-7 [m3]: | 0
| Vytlačená kubatura z.1-3 [m3]: | 0.134 | Vytlačená kubatura z.4-5 [m3]: | 0.202 | Vytlačená kubatura z.6-7 [m3]: | 0.336
| Objem zásypu zeminou [m3]: | 2.957 | Objem zásypu štěrkem [m3]: | 0
Číslo úseku: | Staničení od [m]: | 46.27 | Staničení do [m]: | 48.16 | Délka úseku [m]: | 1.89
15 | NEPLODNÁ |  | Výška povrchu [m]: | 0 | Plocha povrchu [m2]: | 2.17 | Objem povrchu [m3]: | 0
| Typ řezu : | P02b | Sklon výkopu 1: | 0.2 | Výška podsypu [m]: | 0.1
| DN potrubí: | 300 | Materiál: | LITINA | Dl. po odečt. šachet [m]: | 1.89
| Objem lože ŠP [m3]: | 0.113 | Objem obsypu ŠP [m3]: | 0 | Objem lože štěrk [m3]: | 0 | Objem podkl. desky [m3]: | 0 | Objem bet. sedla [m3]: | 0 | Objem obetonování [m3]: | 0
| Objem štěrku pod šachty [m3]: | 0 | Objem betonu pod šachty [m3]: | 0
| Průměrná hl. od terénu [m]: | 1.365 | Prům. hl. po odeč. povrchu [m]: | 1.365
| Pažení 1-2 m [m2]: | 0 | Pažení 2-4 m [m2]: | 0 | Pažení nad 4 m [m2]: | 0
Nepaženo | Hloubení v zemině 1-2 [m3]: | 0 | Hloubení v zemině 3 [m3]: | 0.45 | Hloubení v zemině 4 [m3]: | 0.45 | Hloubení v zemině 5 [m3]: | 0.225 | Hloubení v zemině 6 [m3]: | 0.563 | Hloubení v zemině 7 [m3]: | 0.563
| Svislé přem. nad 4m z.1-3 [m3]: | 0 | Svislé přem. nad 4 z.4-5 [m3]: | 0 | Svislé přem. nad 4 z.6-7 [m3]: | 0
| Vytlačená kubatura z.1-3 [m3]: | 0.049 | Vytlačená kubatura z.4-5 [m3]: | 0.074 | Vytlačená kubatura z.6-7 [m3]: | 0.123
| Objem zásypu zeminou [m3]: | 2.007 | Objem zásypu štěrkem [m3]: | 0
Číslo úseku: | Staničení od [m]: | 48.16 | Staničení do [m]: | 50.34 | Délka úseku [m]: | 2.18
16 | ŠTĚRKOVÁ CESTA |  | Výška povrchu [m]: | 0.3 | Plocha povrchu [m2]: | 2.85 | Objem povrchu [m3]: | 0.86
| Typ řezu : | P02b | Sklon výkopu 1: | 0.2 | Výška podsypu [m]: | 0.1
| DN potrubí: | 300 | Materiál: | LITINA | Dl. po odečt. šachet [m]: | 2.18
| Objem lože ŠP [m3]: | 0.131 | Objem obsypu ŠP [m3]: | 0 | Objem lože štěrk [m3]: | 0 | Objem podkl. desky [m3]: | 0 | Objem bet. sedla [m3]: | 0 | Objem obetonování [m3]: | 0
| Objem štěrku pod šachty [m3]: | 0 | Objem betonu pod šachty [m3]: | 0
| Průměrná hl. od terénu [m]: | 1.77 | Prům. hl. po odeč. povrchu [m]: | 1.47
| Pažení 1-2 m [m2]: | 0 | Pažení 2-4 m [m2]: | 0 | Pažení nad 4 m [m2]: | 0
Nepaženo | Hloubení v zemině 1-2 [m3]: | 0 | Hloubení v zemině 3 [m3]: | 0.573 | Hloubení v zemině 4 [m3]: | 0.573 | Hloubení v zemině 5 [m3]: | 0.286 | Hloubení v zemině 6 [m3]: | 0.716 | Hloubení v zemině 7 [m3]: | 0.716
| Svislé přem. nad 4m z.1-3 [m3]: | 0 | Svislé přem. nad 4 z.4-5 [m3]: | 0 | Svislé přem. nad 4 z.6-7 [m3]: | 0
| Vytlačená kubatura z.1-3 [m3]: | 0.057 | Vytlačená kubatura z.4-5 [m3]: | 0.085 | Vytlačená kubatura z.6-7 [m3]: | 0.142
| Objem zásypu zeminou [m3]: | 2.582 | Objem zásypu štěrkem [m3]: | 0
Číslo úseku: | Staničení od [m]: | 50.34 | Staničení do [m]: | 52.4 | Délka úseku [m]: | 2.06
17 | NEPLODNÁ |  | Výška povrchu [m]: | 0 | Plocha povrchu [m2]: | 4.77 | Objem povrchu [m3]: | 0
| Typ řezu : | P02b | Sklon výkopu 1: | 0.2 | Výška podsypu [m]: | 0.1
| DN potrubí: | 300 | Materiál: | LITINA | Dl. po odečt. šachet [m]: | 1.56
| Objem lože ŠP [m3]: | 0.094 | Objem obsypu ŠP [m3]: | 0 | Objem lože štěrk [m3]: | 0 | Objem podkl. desky [m3]: | 0 | Objem bet. sedla [m3]: | 0 | Objem obetonování [m3]: | 0
| Objem štěrku pod šachty [m3]: | 0.45 | Objem betonu pod šachty [m3]: | 0.225
| Průměrná hl. od terénu [m]: | 1.655 | Prům. hl. po odeč. povrchu [m]: | 1.655
| Pažení 1-2 m [m2]: | 0 | Pažení 2-4 m [m2]: | 0 | Pažení nad 4 m [m2]: | 0
Nepaženo | Hloubení v zemině 1-2 [m3]: | 0 | Hloubení v zemině 3 [m3]: | 1.576 | Hloubení v zemině 4 [m3]: | 1.576 | Hloubení v zemině 5 [m3]: | 0.788 | Hloubení v zemině 6 [m3]: | 1.97 | Hloubení v zemině 7 [m3]: | 1.97
| Svislé přem. nad 4m z.1-3 [m3]: | 0 | Svislé přem. nad 4 z.4-5 [m3]: | 0 | Svislé přem. nad 4 z.6-7 [m3]: | 0
| Vytlačená kubatura z.1-3 [m3]: | 0.278 | Vytlačená kubatura z.4-5 [m3]: | 0.417 | Vytlačená kubatura z.6-7 [m3]: | 0.694
| Objem zásypu zeminou [m3]: | 6.49 | Objem zásypu štěrkem [m3]: | 0
Délka všech úseků [m]:
- |  | 4.23 [m] - 0.00 [m2] - 0.00 [m3]
NEPLODNÁ |  | 45.99 [m] - 53.69 [m2] - 0.00 [m3]
ŠTĚRKOVÁ CESTA |  | 2.18 [m] - 2.85 [m2] - 0.86 [m3]
0 - po odečtení šachet |  | 4.23 [m]
300 LITINA po odečtení šachet |  | 46.17 [m]
Objem lože štěrkopísek [m3]:
Objem obsypu štěrkopísek [m3]:
Objem lože štěrk pod desku [m3]:
Objem podkladní bet. desky [m3]:
Objem bet. sedla [m3]:
Objem obetonování [m3]:
Objem štěrku pod šachty [m3]:
Objem betonu pod šachty [m3]:
Plocha pažení 1-2 m [m2]: |  |  |  |  | obě strany
Plocha pažení 2-4 m [m2]: |  |  |  |  | obě strany
Plocha pažení nad 4 m [m2]: |  |  |  |  | obě strany
Pažená rýha :
Objem hloubení v zemině 1-2 [m3]:
Objem hloubení v zemině 3 [m3]:
Objem hloubení v zemině 4 [m3]:
Objem hloubení v zemině 5 [m3]:
Objem hloubení v zemině 6 [m3]:
Objem hloubení v zemině 7 [m3]:
Nepažená rýha :
Objem hloubení v zemině 1-2 [m3]:
Objem hloubení v zemině 3 [m3]:
Objem hloubení v zemině 4 [m3]:
Objem hloubení v zemině 5 [m3]:
Objem hloubení v zemině 6 [m3]:
Objem hloubení v zemině 7 [m3]:
Svislé přemístění nad 4 m, zemina 1-3 [m3]:
Svislé přemístění nad 4 m, zemina 4-5 [m3]:
Svislé přemístění nad 4 m, zemina 6-7 [m3]:
Vytlačená kubatura, zemina 1-3 [m3]: |  |  |  |  | odvoz na skládku
Vytlačená kubatura, zemina 4-5 [m3]: |  |  |  |  | odvoz na skládku
Vytlačená kubatura, zemina 6-7 [m3]: |  |  |  |  | odvoz na skládku
Objem zásypu zeminou [m3]: |  |  |  |  | odvoz na meziskládku nebo dočasné uložení na místě
Objem zásypu štěrkem [m3]:
Počet přípojek: |  | 0
Počet šachet: |  | 3
x NAVRH. KANALIZACE LT 300 300 |  | 1

## Přípojky
Výkaz výměr | rekonstrukce stoky jednotné areálové kanalizace
Soubor : E:\AKCE\Projekty\2022\Třebíč_nem_česle\podelnak\rekonstrukce stoky jednotné areálové kanalizace.ppkx
Zeminy - 1-2. třída: 0 % , 3. třída: 20 % , 4. třída: 20 % , 5. třída: 10 % , 6. třída: 25 % , 7. třída: 25 %
Výpis přípojek :
Délka všech úseků [m]:
Objem lože štěrkopísek [m3]:
Objem obsypu štěrkopísek [m3]:
Objem lože štěrk pod desku [m3]:
Objem podkladní bet. desky [m3]:
Objem bet. sedla [m3]:
Objem obetonování [m3]:
Plocha pažení 1-2 m [m2]: |  |  | obě strany
Plocha pažení 2-4 m [m2]: |  |  | obě strany
Plocha pažení nad 4 m [m2]: |  |  | obě strany
Pažená rýha :
Objem hloubení v zemině 1-2 [m3]:
Objem hloubení v zemině 3 [m3]:
Objem hloubení v zemině 4 [m3]:
Objem hloubení v zemině 5 [m3]:
Objem hloubení v zemině 6 [m3]:
Objem hloubení v zemině 7 [m3]:
Nepažená rýha :
Objem hloubení v zemině 1-2 [m3]:
Objem hloubení v zemině 3 [m3]:
Objem hloubení v zemině 4 [m3]:
Objem hloubení v zemině 5 [m3]:
Objem hloubení v zemině 6 [m3]:
Objem hloubení v zemině 7 [m3]:
Svislé přemístění nad 4 m, zemina 1-3 [m3]:
Svislé přemístění nad 4 m, zemina 4-5 [m3]:
Svislé přemístění nad 4 m, zemina 6-7 [m3]:
Vytlačená kubatura, zemina 1-3 [m3]: |  |  | odvoz na skládku
Vytlačená kubatura, zemina 4-5 [m3]: |  |  | odvoz na skládku
Vytlačená kubatura, zemina 6-7 [m3]: |  |  | odvoz na skládku
Objem zásypu zeminou [m3]: |  |  | odvoz na meziskládku nebo dočasné uložení na místě
Objem zásypu štěrkem [m3]:
x kanalizace do DN 200 : |  | 0
x kanalizace nad DN 200 : |  | 0
x vodovod : |  | 0
x plynovod : |  | 0
x kabely : |  | 0

## Popis výpočtu
Postup výpočtu :
- stoka se rozdělí na úseky v místech kde se mění terén, případně upravený terén, kóta dna potrubí, povrch, typ řezu, profil potrubí, materiál potrubí nebo je v daném místě šachta
- každý úsek je počítán samostatně, u zemních prací jsou zohledněny třídy těžitelnosti
- pokud je v daném úseku šachta, je vždy započítána pouze její polovina (druhá polovina je započítána v dalším úseku), s výjímkou první a poslední šachty na stoce, které jsou započítány celé
- u výkopů pro šachty je šířka výkopu uvažována vnitřní průměr šachty + 1 m
- v případě, že objem vytlačené kubatury je větší než objem výkopu, je objem zásypu zeminou nebo štěrkem v příslušném úseku označen červeně