## specifikace
DNS IT 111
Příloha č. 1 Výzvy - Technická a množstevní specifikace
Číslo | Název předmětu | CPV kód | Požadavky na provedení (minimální technická specifikace) * | Nabízený produkt** | Celkový požadovaný počet kusů | Měrná jednotka | Maximální přípustná jednotková cena (1 ks) bez DPH *** | Sazba DPH v % | Jednotková cena za MJ bez DPH | Výše DPH za MJ (v Kč) | Jednotková cena za MJ včetně DPH | Celková cena za položku bez DPH | Výše DPH (v Kč) | Celková cena za položku včetně DPH
1 | Pracovní stanice | 30214000-2 | viz List1 |  | 25 | ks | 20000 | 21 |  | 0 | 0 | 0 | 0 | 0
Celková nabízená cena:
bez DPH: | 0
výše DPH: | 0
s DPH: | 0
* zadavatel umožňuje nabídnout rovnocenné řešení. Rovnocenné řešení uvede účastník zadávacího řízení do přílohy kupní smlouvy (do samostatného sloupce, který vytvoří) včetně ceny podle způsobu stanoveného v bodě 5 Výzvy. ** účastník zadávacího řízení uvede obchodní název a popis nabízeného řešení *** zadavatel upozorňuje, že se jedná o cenu, která nesmí být překročena. V případě překročení maximálně přípustné jednotkové ceny bude nabídka takového účastníka zadávacího řízení vyřazena a účastník zadávacího řízení vyloučen ze zadávacího řízení

## List1
List 1
Druh dodávky | Pracovní stanice
CPV kód | 30214000-2
Komponent | Minimální požadované vlastnosti
Skříň | svislé uspořádání provedení skříně, veškeré perforované části budou ve vnitřní části chráněny prachovým filtrem, 2x USB 3.0 na čelní straně
Procesor | Výkon min. 17 794 bodů dle http://www.cpubenchmark.net, 4 nebo více jader
Paměť RAM | min. 16GB
Zdroj | účinnost min 80%
Pevný disk - typ | SSD
Pevný disk - kapacita | min 480GB
Pevný disk - rychlost | min. 2500/1800 MB/s
Grafická karta | Výkon min. 6450 bodů dle http://www.videobenchmark.net min. 4 GB GPU splňující certifikaci GPU dle: https://www.autodesk.cz/support/system-requirements/certified-graphics-hardware/inventor
Síťové připojení | Ethernet RJ-45 (10/100/1000Mbit/s)
Mechanika DVD | -
Operační systém | možno bez OS
Záruka a podpora | běžná záruka 24 měsíců
Klávesnice | Česká klávesnice, drátová, Enter dvouřádkový
Myš | optická myš, 1000DPI, 2 tlačítka, ergonomie: symetrická
Monitor | 23,8" - 25"; Rozlišení: 2560 x 1440 (QHD); konektory dle výbavy graf. karty + kabeláž
Zboží nebude použité ani repasované