## PNA
Technická a množstevní specifikace pneumatik pro nákladní automobily a vozidla nad 3,5 tuny (PNA)
|  |  | Cestmistrovství v okrese Jihlava |  | CPV kód: | 34352100-0 |  |  | Příloha V1_059
Poř. číslo | Místo plnění | Vozidlo/stroj (SPZ + JÚ) | Požadavky na předmětné pneumatiky |  |  |  | Nabídková cena |  | Výrobce a celý název nabízené pneumatiky včetně hloubky dezénu
|  |  | Rozměr, zátěžový index, rychlostní index a bližší specifikace pneumatiky (energetický štítek, druh dezénu*, max. hmotnost) | Zimní / Letní | Umístění nápravy na vozidle (hnací, vodící, vlečná) | Počet kusů | za 1 kus bez DPH | celkem bez DPH
1 | Kosovská 1122/16, 586 01 Jihlava | Iveco Eurocargo 4J7 6482 | 9,5R17,5 129/127L, TL M+S energetický štítek: valivý odpor "E", přilnavost na vlhku "C", hlučnost do 74dB, hmotnost do 31,04 kg, výška dezénu od 15,4 mm | zimní | hnací | 4 |  | 0
2 | Kosovská 1122/16, 586 01 Jihlava | Man TGL, 6J0 0216 | 265/70R17,5 139/136 M,M+S,TL energetický štítek: valivý odpor "D", přilnavost na vlhku "C" hmotnost do 34,47 kg, hlučnost do 76 dB, výška dezénu od 15,6 mm | zimní | hnací | 4 |  | 0
3 | Kosovská 1122/16, 586 01 Jihlava | Man TGL, 6J0 0216 | 265/70R17,5 139/136 M, TL M+S, energetický štítek: valivý odpor "C", přilnavost na vlhku "B", hlučnost do 71dB, hmotnost do 33,17 kg, výška dezénu od 12,7 mm | zimní | vodíci | 2 |  | 0
4 | Kosovská 1122/16, 586 01 Jihlava | Tatra T 815 6x6 3J5 6112 | 315/80R22,5 , 156/150L ,TL, M+S, energetický štítek: valivý odpor "D", přilnavost na vlhku "B", hlučnost do 75dB, hmotnost do 68,32 kg, výška dezénu od 21,2 mm | zimní | hnací | 4 |  | 0
5 | Kosovská 1122/16, 586 01 Jihlava | Tatra T 815 6x6 3J5 6112 | 315/80R22,5 , 156/150 L, TL, M+S ,energetický štítek: valivý odpor "C", přilnavost na vlhku "B", hlučnost do 72dB, hmotnost do 65,14 kg, výška dezénu od 16 mm | zimní | vodíci | 2 |  | 0
6 | Kosovská 1122/16, 586 01 Jihlava | Iveco Trakker 3J8 0959 | 385/65R22,5 160K ,TL energetický štítek: valivý odpor "C", přilnavost na vlhku "B", hlučnost do 71dB, hmotnost do 71,67 kg, výška dezénu od 15,3 mm | letní | vodící | 2 |  | 0
7 | Kosovská 1122/16, 586 01 Jihlava | Tatra T 815 4x4, 2J6 5481 | 315/80R22,5 , 156/150L ,TL, M+S, energetický štítek: valivý odpor "D", přilnavost na vlhku "B", hlučnost do 75dB, hmotnost do 68,32 kg, výška dezénu od 21,2 mm | zimní | hnací | 4 |  | 0
8 | Kosovská 1122/16, 586 01 Jihlava | Tatra T 815 4x4, JIJ 24-36 | 315/80R22,5 , 156/150L ,TL, M+S, energetický štítek: valivý odpor "D", přilnavost na vlhku "B", hlučnost do 75dB, hmotnost do 68,32 kg, výška dezénu od 21,2 mm | zimní | hnací | 4 |  | 0
9 | Kosovská 1122/16, 586 01 Jihlava | Tatra T 815 6x6, 6J3 8357 | 315/80R22,5 , 156/150L ,TL, M+S, energetický štítek: valivý odpor "D", přilnavost na vlhku "B", hlučnost do 75dB, hmotnost do 68,32 kg,výška dezénu od 21,2 mm | zimní | hnací | 2 |  | 0
10 | Kosovská 1122/16, 586 01 Jihlava | Iveco Trakker 5J5 3325 | 315/80R22,5, 156/150L ,TL, M+S, energetický štítek: valivý odpor "D", přilnavost na vlhku "B", hlučnost do 75dB, hmotnost do 68,32 kg, výška dezénu od 21,2 mm | zimní | hnací | 4 |  | 0
11 | Kosovská 1122/16, 586 01 Jihlava | Iveco Trakker 5J5 3324 | 385/65R22,5 160K, TL valivý, energetický štítek: valivý odpor "C", přilnavost na mokru "B", hlučnost do 71dB, hmotnost do 71,67 kg, výška dezénu od 15,3 mm | letní | vodící | 2 |  | 0
12 | Kosovská 1122/16, 586 01 Jihlava | Mercedes Arocs 6J2 3120 | 385/65R22,5 160K, TL valivý, energetický štítek: valivý odpor "C", přilnavost na mokru "B", hlučnost do 71dB, hmotnost do 71,67 kg, výška dezénu od 15,3 mm | letní | vodící | 2 |  | 0
13 | Kosovská 1122/16, 586 01 Jihlava | Mercedes Arocs 6J2 3120 | 315/80R22,5 , 156/150L ,TL, M+S, energetický štítek: valivý odpor "D", přilnavost na vlhku "B",hlučnost do 75dB, hmotnost do 68,32 kg, výška dezénu od 21,2 mm | zimní | hnací | 4 |  | 0
14 | Kosovská 1122/16, 586 01 Jihlava | Mercedes Arocs 6J2 3123 | 385/65R22,5 160K, TL valivý,energetický štítek: valivý odpor "C", přilnavost na mokru "B", hlučnost do 71dB, hmotnost do 71,67 kg, výška dezénu od 15,3 mm | letní | vodící | 2 |  | 0
15 | Kosovská 1122/16, 586 01 Jihlava | Mercedes Arocs 6J2 3123 | 315/80R22,5 , 156/150L ,TL, M+S, energetický štítek: valivý odpor "D", přilnavost na vlhku "B", hlučnost do 75dB, hmotnost do 68,32 kg, výška dezénu od 21,1 mm | zimní | hnací | 4 |  | 0
16 | Radkovská 498, 588 56 Telč | Mercedes Arocs 6J7 6584 | 315/80R22,5, 156/150L ,TL, M+S, energetický štítek: valivý odpor "D", přilnavost na vlhku "B", hlučnost do 75dB, hmotnost do 68,32 kg, výška dezénu od 21,2 mm | zimní | hnací | 8 |  | 0
17 | Radkovská 498, 588 56 Telč | Tatra T 815 4x4, 1J6 0579 | 315/80R22,5, 156/150 L ,TL M+S,energetický štítek: valivý odpor "D", přilnavost na vlhku "B", hlučnost do 75dB, hmotnost do 68,32 kg, výška dezénu od 21,2 mm | zimní | hnací | 4 |  | 0
18 | Radkovská 498, 588 56 Telč | Tatra T 815 4x4, 1J6 0579 | 315/80R22,5 156/150L M+S TL, energetický štítek: valivý odpor "C", přilnavost na mokru "B", hlučnost do 70dB, hmotnost do 67,08 kg, výška dezénu od 15,8 mm | letní | vodící | 2 |  | 0
19 | Radkovská 498, 588 56 Telč | Iveco Daily 6J1 1951 | 195/75R16C 110/108R, TL, energetický štítek: valivý odpor B, záběr na mokru B, hlučnost do 72 dB, hmotnost do 13,74 kg,výška dezénu od 9 mm | letní | záběrová | 4 |  | 0
20 | Radkovská 498, 588 56 Telč | Iveco Daily 6J1 1951 | 195/75R16C 110/108R, TL, energetický štítek: valivý odpor B, záběr na mokru B, hlučnost do 72 dB, hmotnost do 13,74 kg, výška dezénu od 9 mm | letní | vodící | 2 |  | 0
[5 empty] | Celkový počet pneumatik | 66 | Nabídková cena za celkové množství bez DPH (hodnotící kritérium) | 0
Společné technické podmínky pro všechny pneumatiky |  |  | Zátěžový a rychlostní index je uváděn jako minimální hodnota. Enegetický štítek je uváděn v pořadí - spotřeba paliva úspora energie, přilnavost za mokra při brždění, vnější hluk. Hodnoty jsou maximální. *Vozidla jsou provozována pouze pro regionální dopravu.
Použije se v případě, že se jedná o zimní pneumatiky:
Společné technické podmínky pro všechny pneumatiky |  |  | Všechny pneumatiky mají zimní dezén a na jejich bočnici je vyznačeno označení M+S, M.S, M/S nebo MS. Pneumatiky jsou určeny pro provoz v zimním období dle § 40a odst. 1 zákona č. 361/2000 Sb., zákon o silničním provozu, v platném znění.
Pneumatiky jsou označeny piktogramem hory se třemi vrcholky a symbolem sněhové vločky (3PMSF 3-peak-mountain with snowflake) označujícím zimní pneumatiky v souladu s předpisy EU a OSN (nařízení EP a R č. 661/2009 a UNECE 117).