## PNA
Technická a množstevní specifikace pneumatik pro nákladní automobily a vozidla nad 3,5 tuny (PNA)
|  |  | Cestmistrovství v okrese Žďár nad Sázavou |  | CPV kód: | 34352100-0 |  |  | Příloha V1_062
Poř. číslo | Místo plnění | Vozidlo/stroj | Požadavky na předmětné pneumatiky |  |  |  | Nabídková cena |  | Výrobce a celý název nabízené pneumatiky včetně hloubky dezénu
|  |  | Rozměr, zátěžový index, rychlostní index a bližší specifikace pneumatiky (energetický štítek, druh dezénu*, max. hmotnost) | Zimní / Letní | Umístění nápravy na vozidle (hnací, vodící, vlečná) | Počet kusů | za 1 kus bez DPH | celkem bez DPH
1 | Jihlavská 841/1, 591 01 Žďár nad Sázavou | Iveco Daily 50C15 | 195/75 R16C 110/108R TL, energetický štítek: valivý odpor "C" , přilnavost na mokru "B", hlučnost do 73dB, hmotnost do 13,74 kg, výška dezénu od 9 mm | letní | hnací | 4 |  | 0
2 | Jihlavská 841/1, 591 01 Žďár nad Sázavou | Iveco Trakker 6x6 | 385/65 R 22,5 160K TL energetický štítek: valivý odpor "C", přilnavost za mokra "B", hlučnost do 71dB, hmotnost do 71,67 kg, výška dezénu od 15,3 mm | letní | vodící | 2 |  | 0
3 | Jihlavská 841/1, 591 01 Žďár nad Sázavou | Iveco Trakker 6x6 | 385/65 R 22,5 160K TL energetický štítek: valivý odpor "C", přilnavost za mokra "B", hlučnost do 71dB, hmotnost do 71,67 kg, výška dezénu od 15,3 mm | letní | vodící | 2 |  | 0
4 | Jihlavská 841/1, 591 01 Žďár nad Sázavou | Iveco Trakker 6x6 | 385/65 R 22,5 160K TL energetický štítek: valivý odpor "C", přilnavost za mokra "B", hlučnost do 71dB, hmotnost do 71,67 kg, výška dezénu od 15,3 mm | letní | vodící | 2 |  | 0
5 | Kpt. Jaroše 146, 595 01 Velká Bíteš | Iveco Trakker 6x6 | 315/80R 22,5 156/150L TL energetický štítek: valivý odpor "D", přilnavost za mokra "B", hlučnost do 75dB, hmotnost do 68,32 kg, výška dezénu od 21,2 mm | zimní | hnací | 4 |  | 0
6 | Kpt. Jaroše 146, 595 01 Velká Bíteš | Iveco Trakker 4x4 | 385/65 R 22,5 160 K TL energetický štítek: valivý odpor "C", záběr na mokru "B", hlučnost do 71dB, hmotnost do 71,67 kg, výška dezénu od 15,3 mm | letní | vodící | 2 |  | 0
[5 empty] | Celkový počet pneumatik | 16 | Nabídková cena za celkové množství bez DPH (hodnotící kritérium) | 0
Společné technické podmínky pro všechny pneumatiky |  |  | Zátěžový a rychlostní index je uváděn jako minimální hodnota. Enegetický štítek je uváděn v pořadí - spotřeba paliva úspora energie, přilnavost za mokra při brždění, vnější hluk. Hodnoty jsou maximální. *Vozidla jsou provozována pouze pro regionální dopravu.
Použije se v případě, že se jedná o zimní pneumatiky:
Společné technické podmínky pro všechny pneumatiky |  |  | Všechny pneumatiky musí mít zimní dezén a na jejich bočnici je vyznačeno označení Alpským symbol,možný součastně se symbolem jízda na ledu, nebo MS. Pneumatiky jsou určeny pro provoz v zimním období dle § 40a odst. 1 zákona č. 361/2000 Sb., zákon o silničním provozu, v platném znění.
Pneumatiky jsou označeny piktogramem hory se třemi vrcholky a symbolem sněhové vločky (3PMSF 3-peak-mountain with snowflake) označujícím zimní pneumatiky v souladu s předpisy EU a OSN (nařízení EP a R č. 661/2009 a UNECE 117).Pneumatiky musí být určené pro náročné sněhové podmínky.Pneumatika musí projít homologačním řízením dle předpisů ECK(EHK) a na její bočnici bude označení,,E"v kroužku E1,E8,E42,E20,E17,E4,E2,E13,dále ke každému typu pneumatiky bude přiložen ,,INFORMAČNÍ LIST VÝROBKU,nebo TYPOVÝ LIST v českém jazyce.