## POA
Technická a množstevní specifikace pneumatik pro osobní automobily a dodávky (POA)
|  |  | Cestmistrovství v okrese Havlíčkův Brod |  | CPV kód: | 34351100-3 |  | Příloha V1_063
Poř. číslo | Místo plnění | Vozidlo/stroj | Požadavky na předmětné pneumatiky |  |  | Nabídková cena |  | Výrobce a celý název nabízené pneumatiky včetně hloubky dezénu
|  |  | Rozměr, zátěžový index, rychlostní index a bližší specifikace pneumatiky (energetický štítek, specifikace hloubky dezénové drážky, typ dezénu) | Zimní / Letní | Počet kusů | za 1 kus bez DPH | celkem bez DPH
1 | Partyzánská 31, 583 01 Chotěboř | GAZELLE ANDORIA | 175 R 16 C 101 / 99R TL, energetická štítek: valivý odpor "D", přilnavost na mokru "C", hlučnost do 72 dB, hmotnost od 10,7 kg | letní | 6 |  | 0
2 | Partyzánská 31, 583 01 Chotěboř | FIAT FIORINO | 185 / 65 R 15 88 T, TL energetický štítek: valivý odpor "B", přilnavost na mokru "A", hlučnost do 70dB, hmotnost od 7,08 kg, výška dezénu od 6,9 mm | letní | 4 |  | 0
3 | Partyzánská 31, 583 01 Chotěboř | IVECO DAILY | 195/75R16C 110/108R, TL, energetický štítek: valivý odpor B, přilnavost na mokru B, hlučnost do 72 dB, hmotnost od 13,46 kg, výška dezénu od 9 mm | letní | 2 |  | 0
4 | Partyzánská 31, 583 01 Chotěboř | IVECO DAILY | 195/75R16C 110/108R, TL, energetický štítek: valivý odpor B, přilnavost na mokru B, hlučnost do 72 dB, hmotnost od 13,46 kg, výška dezénu od 9 mm | letní | 4 |  | 0
5 | Na Pláckách 1302, 584 01 Ledeč nad Sázavou | Peugeot Partner Tepee 1,6 | 205/65 R15, 94TL , V ,energetický štítek: valivý odpor "B", přilnavost na mokru "A", hlučnost do 69 dB, hmotnost od 8,54 kg, výška dezénu od 6,9 mm | letní | 4 |  | 0
6 | Na Pláckách 1302, 584 01 Ledeč nad Sázavou | Peugeot Boxer 2,2 | 215/70R15C ,109/107, S, energetický štítek: valivý odpor "B", přilnavost na mokru "A", hlučnost do 71dB, hmotnost od 13,69 kg, výška dezénu od 9 mm | letní | 4 |  | 0
[5 empty] | 24 | Nabídková cena za celkové množství bez DPH (hodnotící kritérium) | 0
Společné technické podmínky pro všechny pneumatiky |  |  | Zátěžový a rychlostní index je uváděn jako minimální hodnota. Enegetický štítek je uváděn v pořadí - spotřeba paliva úspora energie, přilnavost za mokra při brždění, vnější hluk. Hodnoty jsou maximální.
Použije se v případě, že se jedná o zimní pneumatiky:
Společné technické podmínky pro všechny pneumatiky |  |  | Všechny pneumatiky musí mít zimní dezén a na jejich bočnici je vyznačeno označení Alpským symbol,možný součastně se symbolem jízda na ledu, nebo MS. Pneumatiky jsou určeny pro provoz v zimním období dle § 40a odst. 1 zákona č. 361/2000 Sb., zákon o silničním provozu, v platném znění.
Pneumatiky jsou označeny piktogramem hory se třemi vrcholky a symbolem sněhové vločky (3PMSF 3-peak-mountain with snowflake) označujícím zimní pneumatiky v souladu s předpisy EU a OSN (nařízení EP a R č. 661/2009 a UNECE 117).Pneumatiky musí být určené pro náročné sněhové podmínky.Pneumatika musí projít homologačním řízením dle předpisu ECK(EHK) a na její bočnici bude označení,,E"v kroužkuE1,E8,E42,E20,E17,E4,E2,E13,dále ke každému typu pneumatiky bude přiložen ,,INFORMAČNÍ LIST VÝROBKU,nebo TYPOVÝ LIST v Českém jazyce.