## POA
Technická a množstevní specifikace pneumatik pro osobní automobily a dodávky (POA)
|  |  | Cestmistrovství v okrese Jihlava |  | CPV kód: | 34351100-3 |  | Příloha V1_064
Poř. číslo | Místo plnění | Vozidlo/stroj | Požadavky na předmětné pneumatiky Jihlava |  |  | Nabídková cena |  | Výrobce a celý název nabízené pneumatiky včetně hloubky dezénu
|  |  | Rozměr, zátěžový index, rychlostní index a bližší specifikace pneumatiky (energetický štítek, specifikace hloubky dezénové drážky, typ dezénu) | Zimní / Letní | Počet kusů | za 1 kus bez DPH | celkem bez DPH
1 | Kosovská 1122/16, 586 01 Jihlava | Škoda Ocrávie III Typ 5 E, RZ 5J5 4210 | 205/55R16 91 H, TL energetický štítek: valivý odpor "A", přilnavost na mokru "A", hlučnost do 71 dB, hmotnost od 7,72 kg, výška dezénu od 6,4 mm | letní | 4 |  | 0
2 | Kosovská 1122/16, 586 01 Jihlava | Ford Fusion Typ JU 2, RZ 3J8 0714 | 195/55R15 85,H, TL, energetický štítek: valivý odpor "B", přilnavost na mokru "A", hlučnost do 69 dB, hmotnost od 6,96 kg, výška dezénu od 6,9 mm | letní | 4 |  | 0
3 | Kosovská 1122/16, 586 01 Jihlava | Škoda Fábiee II ,Typ 5J, RZ 3J1 8772 | 195/55R15 85 H ,TL, energetický štítek valivý odpor "B" přilnavost na mokru "A", hlučnost do 69 dB, hmotnost od 6,96 mm, výška dezénu od 6,9 mm | letní | 4 |  | 0
4 | Kosovská 1122/16, 586 01 Jihlava | Škoda Fábie II ,Typ 5J, RZ 3J4 0984 | 195/55R15 85 H, TL energetický štítek: valivý odpor "B", přilnavost na mokru "A", hlučnost do 69 dB, hmotnost od 6,96 kg, výška dezénu od 6,9 mm | letní | 4 |  | 0
5 | Kosovská 1122/16, 586 01 Jihlava | Škoda Fábie I ,Typ 6Y, RZ 2J7 5137 | 185/60R14 82 T, TL energetický štítek: valivý odpor "B", přilnavost "A", hlučnost do 70 dB, hmotnost od 6,42 kg, výška dezénu od 6,9 mm | letní | 4 |  | 0
6 | Kosovská 1122/16, 586 01 Jihlava | valníkový vícenápravový přívěs Paragán, RZ 1J9 3227 | 185R14C 92 J TL nosná pneumatiky pro nepoháněné osy, valivý odpor "B", přilnavost na vlhku "A", hlučnost do 71 dB, hmotnost od 9,65kg, výška dezénu od 9 mm | letní | 4 |  | 0
7 | Kosovská 1122/16, 586 01 Jihlava | Škoda Fábie I ,Typ 6Y, RZ 1J7 4708 | 185/60R14 82 H, TL, energetický štítek: valivý odpor "B", přilnavost na mokru "A", hlučnost do 70 db, hmotnost od 6,42 kg, výška dezénu od 6,9 mm. | letní | 4 |  | 0
[5 empty] | 28 | Nabídková cena za celkové množství bez DPH (hodnotící kritérium) | 0
Společné technické podmínky pro všechny pneumatiky |  |  | Zátěžový a rychlostní index je uváděn jako minimální hodnota. Enegetický štítek je uváděn v pořadí - spotřeba paliva úspora energie, přilnavost za mokra při brždění, vnější hluk. Hodnoty jsou maximální.
Použije se v případě, že se jedná o zimní pneumatiky:
Společné technické podmínky pro všechny pneumatiky |  |  | Všechny pneumatiky musí mít zimní dezén a na jejich bočnici je vyznačeno označení Alpský symbol,možný součastně se symbolem jízdy na ledu, nebo MS. Pneumatiky jsou určeny pro provoz v zimním období dle § 40a odst. 1 zákona č. 361/2000 Sb., zákon o silničním provozu, v platném znění.
Pneumatiky musí být určeny pro náročné sněhové podmínky .Pneumatika musí projít homologačním řízením a na její bočnici bude označení,,E"v kroužkuE1,E8,E42,E20,E17,E4,E13,E2 dále ke každému typu pneumatiky bude přiložen ,,INFORMAČNÍ LIST VÝROBKU,nebo TYPOVÝ LIST v Českém jazyce.