## POA
Technická a množstevní specifikace pneumatik pro osobní automobily a dodávky (POA)
|  |  | Cestmistrovství v okrese Pelhřimov |  | CPV kód: | 34351100-3 |  | Příloha V1_065
Poř. číslo | Místo plnění | Vozidlo/stroj | Požadavky na předmětné pneumatiky |  |  | Nabídková cena |  | Výrobce a celý název nabízené pneumatiky včetně hloubky dezénu
|  |  | Rozměr, zátěžový index, rychlostní index a bližší specifikace pneumatiky (energetický štítek, specifikace hloubky dezénové drážky, typ dezénu) | Zimní / Letní | Počet kusů | za 1 kus bez DPH | celkem bez DPH
1 | Spojovací 1622, 396 01 Humpolec | nákladní vícenápravový přívěs valníkový Paragan | 155 R 13 86 J, TL energetický štítek: valivý odpor "C", přilnavost na mokru "C", hlučnost do 70 dB, hmotnost od 5,86 kg, výska dezénu od 5,9 mm, nosné pneumatiky pro nepoháněné osy | letní | 2 |  | 0
[5 empty] | 2 | Nabídková cena za celkové množství bez DPH (hodnotící kritérium) | 0
Společné technické podmínky pro všechny pneumatiky |  |  | Zátěžový a rychlostní index je uváděn jako minimální hodnota. Enegetický štítek je uváděn v pořadí - spotřeba paliva úspora energie, přilnavost za mokra při brždění, vnější hluk. Hodnoty jsou maximální.
Použije se v případě, že se jedná o zimní pneumatiky:
Společné technické podmínky pro všechny pneumatiky |  |  | Všechny pneumatiky musí mít zimní dezén a na jejich bočnici je vyznačeno označení Alpským symbol,možný součastně se symbolem jízda na ledu, nebo MS. Pneumatiky jsou určeny pro provoz v zimním období dle § 40a odst. 1 zákona č. 361/2000 Sb., zákon o silničním provozu, v platném znění.
Pneumatiky jsou označeny piktogramem hory se třemi vrcholky a symbolem sněhové vločky (3PMSF 3-peak-mountain with snowflake) označujícím zimní pneumatiky v souladu s předpisy EU a OSN (nařízení EP a R č. 661/2009 a UNECE 117).Pneumatiky musí být určené pro náročné sněhové podmínky.Pneumatika musí projít homologačním řízením dle předpisu ECK(EHK) a na její bočnici bude označení,,E"v kroužkuE1,E8,E42,E20,E17,E4,E2,E13,dále ke každému typu pneumatiky bude přiložen ,,INFORMAČNÍ LIST VÝROBKU,nebo TYPOVÝ LIST v Českém jazyce.