## POA
Technická a množstevní specifikace pneumatik pro osobní automobily a dodávky (POA)
|  |  | Cestmistrovství v okrese Třebíč |  | CPV kód: | 34351100-3 |  | Příloha V1_066
Poř. číslo | Místo plnění | Vozidlo/stroj | Požadavky na předmětné pneumatiky |  |  | Nabídková cena |  | Výrobce a celý název nabízené pneumatiky včetně hloubky dezénu
|  |  | Rozměr, zátěžový index, rychlostní index a bližší specifikace pneumatiky (energetický štítek, specifikace hloubky dezénové drážky, typ dezénu) | Zimní / Letní | Počet kusů | za 1 kus bez DPH | celkem bez DPH
1 | Hrotovická 1102, Horka-Domky, 674 01 Třebíč | Ford Kuga RZ 4J0 9374 | 235/55 R17 103Y TL energetický štítek: valivý odpor "B ", přilnavost na mokru "A", hlučnost do 72 dB, hmotnost od 10,36 kg, výška dezénu od 6,4 mm | letní | 4 |  | 0
2 | Hrotovická 1102, Horka-Domky, 674 01 Třebíč | Peugeot Partner RZ 5J8 3594 | 205/65 R15 94V,TL energetický štítek: valivý odpor "B", přilnavost na mokru "A", hlučnost do 69 dB, hmotnost od 8,54 kg, výška dezénu od 6,9 mm | letní | 4 |  | 0
3 | Hrotovická 1102, Horka-Domky, 674 01 Třebíč | Peugeot Boxer RZ 4J3 1124 | 225/75 R 16C 121/120RTL energetický štítek: valivý odpor "B", přilnavost na mokru "A", hlučnost do 72 dB, hmotnost od 16,92 kg, výška dezénu od 8,5 mm | letní | 4 |  | 0
4 | Hrotovická 1102, Horka-Domky, 674 01 Třebíč | Fiat Ducato RZ 6J0 8120 | 215/ 75 R 16C 116/114 R energetický štítek: valivý odpor "B", přilnavost na mokru "A", hlučnost do 72 dB, hmotnost od 16,92 kg, výška dezénu od 8,5 mm | letní | 4 |  | 0
5 | Hrotovická 1102, Horka-Domky, 674 01 Třebíč | Škoda Octavia RZ TRJ 5147 | 195 / 65 R15 91H TL energetický štítek: valivý odpor "A", přilnavost na mokru "A", hlučnost do 71 dB, hmotnost od 7,83 kg, výška dezénu od 5,9 mm | letní | 4 |  | 0
6 | Partyzánská 368, 676 02 Moravské Budějovice | Škoda Fábie | 165/70 R14 81T ,TL energetický štítek: valivý odpor "C", přilnavost na vlhku "A", hlučnost do 68 dB, hmotnost od 6,14 kg, výška dezénu od 6,9 mm | letní | 4 |  | 0
7 | Ocmanice 93, 675 71 Náměšť nad Oslavou | Škoda Felicie TRJ 22-41 | 165/70 R13 79TTL, energetický štítek: valivý odpor "D", přilnavost na mokru "C", hlučnost do 70 dB, hmotnost od 5,51 kg, výška dezénu od 7,3 mm | letní | 4 |  | 0
8 | Ocmanice 93, 675 71 Náměšť nad Oslavou | Ford Transit 3J1 9461 | 185/75 R16 C, 104/102 R TL, energetický štítek: valivý odpor "B", přilnavost na mokru "B", hlučnost do 72 dB, hmotnost od 10,39 kg, výška dezénu od 9 mm | letní - hnací | 4 |  | 0
9 | Ocmanice 93, 675 71 Náměšť nad Oslavou | Agados Adam 5J9 7809 | 195/50 R13 C 104N energetický štítek: valivý odpor "C", přilnavost na mokru "C", hlučnost do 72 dB, nosné pneumatiky pro nepoháněné osy, hmotnost od 6,93 kg, výška dezénu od 6,9 mm | vlečná | 4 |  | 0
[5 empty] | 36 | Nabídková cena za celkové množství bez DPH (hodnotící kritérium) | 0
Společné technické podmínky pro všechny pneumatiky |  |  | Zátěžový a rychlostní index je uváděn jako minimální hodnota. Enegetický štítek je uváděn v pořadí - spotřeba paliva úspora energie, přilnavost za mokra při brždění, vnější hluk. Hodnoty jsou maximální.
Použije se v případě, že se jedná o zimní pneumatiky:
Společné technické podmínky pro všechny pneumatiky |  |  | Všechny pneumatiky musí mít zimní dezén a na jejich bočnici je vyznačeno označení Alpským symbol,možný součastně se symbolem jízda na ledu, nebo MS. Pneumatiky jsou určeny pro provoz v zimním období dle § 40a odst. 1 zákona č. 361/2000 Sb., zákon o silničním provozu, v platném znění.
Pneumatiky jsou označeny piktogramem hory se třemi vrcholky a symbolem sněhové vločky (3PMSF 3-peak-mountain with snowflake) označujícím zimní pneumatiky v souladu s předpisy EU a OSN (nařízení EP a R č. 661/2009 a UNECE 117).Pneumatiky musí být určené pro náročné sněhové podmínky.Pneumatika musí projít homologačním řízením dle předpisu ECK(EHK) a na její bočnici bude označení,,E"v kroužkuE1,E8,E42,E20,E17,E4,E2,E13,dále ke každému typu pneumatiky bude přiložen ,,INFORMAČNÍ LIST VÝROBKU,nebo TYPOVÝ LIST v Českém jazyce.