## PTO
Technická a množstevní specifikace pneumatik pro traktory, nakladače a podobné stroje (PTO)
|  |  | Cestmistrovství v okrese Pelhřimov | CPV kód: | 34352300-2 |  |  | Příloha V1_070
Poř. číslo | Místo plnění | Vozidlo/stroj | Požadavky na předmětné pneumatiky |  |  | Nabídková cena |  | Výrobce a celý název nabízené pneumatiky včetně hloubky dezénu
|  |  | Rozměr, zátěžový index, rychlostní index a bližší specifikace pneumatiky (druh dezénu, max. hmotnost) | Umístění nápravy na vozidle (hnací, vodící, vlečná) | Počet kusů | za 1 kus bez DPH | celkem bez DPH
1 | Spojovací 1622, 396 01 Humpolec | traktor kolový | 7,50 - 16,TT 6PR A6 hmotnost do 15,25 kg, výška dezénu od 20,7 mm | vodící | 2 |  | 0
2 | Spojovací 1622, 396 01 Humpolec | traktor kolový | 16,9 - 28,TT 12 PR hmotnost do 81,31 kg, výška dezénu od 39,6 mm | hnací | 2 |  | 0
3 | Spojovací 1622, 396 01 Humpolec | teleskopický manipulátor Manitou MT 1135 | 400/80 - 24 132TL A 8 hmotnost do 82,82 kg, výška dezénu od 33,6 mm | hnací | 4 |  | 0
|  |  |  | Celkový počet pneumatik | 8 | Nabídková cena za celkové množství bez DPH (hodnotící kritérium) | 0
Společné technické podmínky pro všechny pneumatiky |  |  | Zátěžový a rychlostní index je uváděn jako minimální hodnota. Převážně silniční provoz.Pneumatiky musí splňovat příslušné homologační předpisy ECK(EHK).Na její bočnici bude homologační značka E v kroužku E1,E8,E42,E20,E17,E4,E2,E13,schváleny EU komsí dle ECE 106, dále ke každému typu pneumatiky bude přiložen INFORMAČNÍ LIST VÝROBKU,nebo TYPOVÝ LIST v Českém jazyce.