## PTO
Technická a množstevní specifikace pneumatik pro traktory, nakladače a podobné stroje (PTO)
|  |  | Cestmistrovství v okrese Žďár nad Sázavou | CPV kód: | 34352300-2 |  |  | Příloha V1_072
Poř. číslo | Místo plnění | Vozidlo/stroj | Požadavky na předmětné pneumatiky |  |  | Nabídková cena |  | Výrobce a celý název nabízené pneumatiky včetně hloubky dezénu
|  |  | Rozměr, zátěžový index, rychlostní index a bližší specifikace pneumatiky (druh dezénu, max. hmotnost) | Umístění nápravy na vozidle (hnací, vodící, vlečná) | Počet kusů | za 1 kus bez DPH | celkem bez DPH
1 | Kpt. Jaroše 146, 595 01 Velká Bíteš | manipulátor DIECI | 405/70 - 24 TL 152B hmotnost do 72,18 kg, výška dezénu od 32,6 mm | hnací přední | 2 |  | 0
|  |  |  | Celkový počet pneumatik | 2 | Nabídková cena za celkové množství bez DPH (hodnotící kritérium) | 0
Společné technické podmínky pro všechny pneumatiky |  |  | Zátěžový a rychlostní index je uváděn jako minimální hodnota. Převážně silniční provoz.Pneumatiky musí splňovat příslušné homologační předpisy ECK(EHK).Na její bočnici bude homologační značka E v kroužku E1,E8,E42,E20,E17,E4,E2,E13,schváleny EU komsí dle ECE 106, dále ke každému typu pneumatiky bude přiložen INFORMAČNÍ LIST VÝROBKU,nebo TYPOVÝ LIST v Českém jazyce.