## PTO
Technická a množstevní specifikace pneumatik pro traktory, nakladače a podobné stroje (PTO)
|  |  | Cestmistrovství v okrese Havlíčkův Brod | CPV kód: | 34352300-2 |  |  | Příloha V1_068
Poř. číslo | Místo plnění | Vozidlo/stroj | Požadavky na předmětné pneumatiky |  |  | Nabídková cena |  | Výrobce a celý název nabízené pneumatiky včetně hloubky dezénu
|  |  | Rozměr, zátěžový index, rychlostní index a bližší specifikace pneumatiky (druh dezénu, max. hmotnost) | Umístění nápravy na vozidle (hnací, vodící, vlečná) | Počet kusů | za 1 kus bez DPH | celkem bez DPH
1 | Žižkova 1018, 580 01 Havlíčkův Brod | Manipulátor Dieci | 405/70 - 24 14 PR 152B TL, typ MPT, hmotnost do 72,18 kg, výška dezénu od 32,6 mm | přední - zadní | 4 |  | 0
2 | Partyzánská 31, 583 01 Chotěboř | ZETOR PROXIMA | 16,9 R 34 139TT A 8 10 PR (šípový), hmotnost do 87,35 kg, výška dezénu od 30,5 mm | zadní | 2 |  | 0
3 | Partyzánská 31, 583 01 Chotěboř | zemědělský přívěs 5 tun - BSS P 53 S | 10,50 - 16 ZS TT 14 PP 144 A8, nosné pneu, pro nepoháněné osy, hmotnost do 33,33 kg, objem pneu 0,216 m3 | přední - zadní | 4 |  | 0
|  |  |  | Celkový počet pneumatik | 10 | Nabídková cena za celkové množství bez DPH (hodnotící kritérium) | 0
Společné technické podmínky pro všechny pneumatiky |  |  | Zátěžový a rychlostní index je uváděn jako minimální hodnota. Převážně silniční provoz.Pneumatiky musí splňovat příslušné homologační předpisy ECK(EHK).Na její bočnici bude homologační značka E v kroužku E1,E8,E42,E20,E17,E4,E2,E13,schváleny EU komsí dle ECE 106, dále ke každému typu pneumatiky bude přiložen INFORMAČNÍ LIST VÝROBKU,nebo TYPOVÝ LIST v Českém jazyce.