## PTO
Technická a množstevní specifikace pneumatik pro traktory, nakladače a podobné stroje (PTO)
|  |  | Cestmistrovství v okrese Třebíč | CPV kód: | 34352300-2 |  |  | Příloha V1_071
Poř. číslo | Místo plnění | Vozidlo/stroj | Požadavky na předmětné pneumatiky |  |  | Nabídková cena |  | Výrobce a celý název nabízené pneumatiky včetně hloubky dezénu
|  |  | Rozměr, zátěžový index, rychlostní index a bližší specifikace pneumatiky (druh dezénu, max. hmotnost) | Umístění nápravy na vozidle (hnací, vodící, vlečná) | Počet kusů | za 1 kus bez DPH | celkem bez DPH
1 | Hrotovická 1102, Horka-Domky, 674 01, Třebíč | CASE 120 Maxxum | 400/80 R28 TL 151A8/146D, hmotnost do 97,53 kg, výška dezénu od 26,7 mm | přední | 2 |  | 0
2 | Hrotovická 1102, Horka-Domky, 674 01, Třebíč | CASE 120 Maxxum | 480/80 R38 TL 166A8/161D, hmotnost do 165,22 kg, výška dezénu od 28,7 mm | zadní | 2 |  | 0
3 | Ocmanice 93, 675 71 Náměšť nad Oslavou | Traktor ZETOR J01 5690 | 7,50-16 8PR TT 6A, hmotnost do 20,27 kg, výška dezénu od 19,8 mm | vodící | 2 |  | 0
4 | Ocmanice 93, 675 71 Náměšť nad Oslavou | Traktorbagr New Holland J02 2418 | 16,9 -28 152 A8 12PR TL , typ EM, hmotnost do 91,91 kg, výška dezénu od 27,7 mm | hnací | 4 |  | 0
5 | Ocmanice 93, 675 71 Náměšť nad Oslavou | Nakladač Paus J01 4596 | 405/70 -20 TL 152B 16PR MPT- hmotnost do 71,7 kg, výška dezénu od 32,6 mm | hnací | 4 |  | 0
|  |  |  | Celkový počet pneumatik | 14 | Nabídková cena za celkové množství bez DPH (hodnotící kritérium) | 0
Společné technické podmínky pro všechny pneumatiky |  |  | Zátěžový a rychlostní index je uváděn jako minimální hodnota. Převážně silniční provoz.Pneumatiky musí splňovat příslušné homologační předpisy ECK(EHK).Na její bočnici bude homologační značka E v kroužku E1,E8,E42,E20,E17,E4,E2,E13,schváleny EU komsí dle ECE 106, dále ke každému typu pneumatiky bude přiložen INFORMAČNÍ LIST VÝROBKU,nebo TYPOVÝ LIST v Českém jazyce.