## Rekapitulace
Firma: Firma
Rekapitulace ceny
Stavba: 16012 - III/15222 Budkov - most ev.č. 15222-3
Varianta: ZŘ -
Celková cena bez DPH:
Celková cena s DPH:
Objekt | Popis | Cena bez DPH | DPH | Cena s DPH
SO _02 | Všeobecné položky
SO 101 | Provizorní komunikace
SO 182 | Dopravně inženýrská opatření
SO 201 | Most v obci Budkov přes potok

## SO _02
ASPE10 |  |  |  | Firma: Firma | [5 empty] | 3
|  |  |  | Soupis prací objektu | [5 empty] | 3
S | Stavba: | 16012 |  | III/15222 Budkov - most ev.č. 15222-3 |  |  | SO _02 |  | 0,00 | 2
O | Rozpočet: | SO _02 |  | Všeobecné položky |  |  |  |  | 15,00 | 2
Typ | Poř. číslo | Kód položky | Varianta | Název položky | MJ | Množství | Jednotková cena |  | 21,00 | 2
[7 empty] | Jednotková | Celkem
0 | 1 | 2 | 3 | 4 | 5 | 6 | 9 | 10
SD |  | 0 |  | Všeobecné konstrukce a práce
P | 1 | 02910 |  | OSTATNÍ POŽADAVKY - ZEMĚMĚŘIČSKÁ MĚŘENÍ | KPL | 1 | 0 |  |  | 2
PP |  |  |  | vytyčovací práce + cena za vytyčení prostorové polohy stavby před jejím zahájením odborně způsobilými osobami, veškeré geodetické práce v průběru výstavby, geometrické zaměřeni skutečného stavu po dokončení stavby
VV
P | 2 | 029412 |  | OSTATNÍ POŽADAVKY - VYPRACOVÁNÍ MOSTNÍHO LISTU | KUS | 1 | 0 |  |  | 2
PP
VV
P | 3 | 02943 |  | OSTATNÍ POŽADAVKY - VYPRACOVÁNÍ RDS | KPL | 1 | 0 |  |  | 2
PP |  |  |  | RDS SO201
VV
P | 4 | 02944 |  | OSTAT POŽADAVKY - DOKUMENTACE SKUTEČ PROVEDENÍ V DIGIT FORMĚ | KPL | 1 | 0 |  |  | 2
PP |  |  |  | DSPS (grafika + CD media) vč. fotodokumentace
VV
P | 5 | 02945 |  | OSTAT POŽADAVKY - GEOMETRICKÝ PLÁN | HM | 1 | 0 |  |  | 2
PP |  |  |  | geometrický oddělovací plán
VV
P | 6 | 02950 | a | OSTATNÍ POŽADAVKY - POSUDKY, KONTROLY, REVIZNÍ ZPRÁVY | KPL | 1 | 0 |  |  | 2
PP |  |  |  | vypracování plánů kontrol a údržby
VV
P | 7 | 02950 | b | OSTATNÍ POŽADAVKY - POSUDKY, KONTROLY, REVIZNÍ ZPRÁVY | KUS | 6 | 0 |  |  | 2
PP |  |  |  | zkoušky PAU
VV
P | 8 | 029522 | a | OSTATNÍ POŽADAVKY - REVIZNÍ ZPRÁVY | KUS | 1 | 0 |  |  | 2
PP |  |  |  | 1 HPM, včetně zápisu do BMS
VV
P | 9 | 029522 | b | OSTATNÍ POŽADAVKY - REVIZNÍ ZPRÁVY | KUS | 1 | 0 |  |  | 2
PP |  |  |  | pasport DZ, okolních staveb a pozemků před, po a v průběhu stavby 1x měsíčně, tisk + CD
VV
P | 10 | 02991 |  | OSTATNÍ POŽADAVKY - INFORMAČNÍ TABULE | KUS | 20 | 0 |  |  | 2
PP |  |  |  | Informační tabule 2.5 x 1.75 m, opatření BOZP - pásky, prkna tabulky, sloupky atd.
VV
P | 11 | 03100 |  | ZAŘÍZENÍ STAVENIŠTĚ - ZŘÍZENÍ, PROVOZ, DEMONTÁŽ | KPL | 1 | 0 |  |  | 2
PP
VV
P | 12 | 03730 | a | POMOC PRÁCE ZAJIŠŤ NEBO ZŘÍZ OCHRANU INŽENÝRSKÝCH SÍTÍ | KPL | 2 | 0 |  |  | 2
PP |  |  |  | pomocné práce na ochranu inženýrských sítí
VV |  |  |  | ochrana vodoovodu VAS v ochranném pásmu ochrana plynovodu STL-RWE v ochranném pásmu
P | 13 | 03730 | b | POMOC PRÁCE ZAJIŠŤ NEBO ZŘÍZ OCHRANU INŽENÝRSKÝCH SÍTÍ | KPL | 1 | 0 |  |  | 2
PP |  |  |  | demontáž a zpětná montáž sloupu VO vpravo před mostem, vč. uskladnění
VV
P | 14 | 03750 |  | POMOC PRÁCE ZAJIŠŤ NEBO ZŘÍZ LEŠENÍ | KPL | 30 | 0 |  |  | 2
PP |  |  |  | Záchytné lešení výšky do 3m na dobu od zahájení bednění skruže po dokončení instalace zádržného systému konečného.
VV
SD |  | 9 |  | Ostatní konstrukce a práce
P | 15 | 916811 |  | ODDĚL OPLOCENÍ S PODSTAVCI DRÁTĚNNÉ - DOD A MONTÁŽ | M | 168 | 0 |  |  | 2
PP |  |  |  | Oplocení staveniště a pozemků vpravo od provizorní komunikace, výška plotu 1,8m
VV |  |  |  | 71+30+36+31=168,000 [A]
P | 16 | 916813 |  | ODDĚL OPLOCENÍ S PODSTAVCI DRÁTĚNNÉ - DEMONTÁŽ | M | 168 | 0 |  |  | 2
PP |  |  |  | Oplocení staveniště a pozemků vpravo od provizorní komunikace, výška plotu 1,8m
VV |  |  |  | 71+30+36+31=168,000 [A]

## SO 101
ASPE10 |  |  |  | Firma: Firma | [5 empty] | 3
|  |  |  | Soupis prací objektu | [5 empty] | 3
S | Stavba: | 16012 |  | III/15222 Budkov - most ev.č. 15222-3 |  |  | SO 101 |  | 0,00 | 2
O | Rozpočet: | SO 101 |  | Provizorní komunikace |  |  |  |  | 15,00 | 2
Typ | Poř. číslo | Kód položky | Varianta | Název položky | MJ | Množství | Jednotková cena |  | 21,00 | 2
[7 empty] | Jednotková | Celkem
0 | 1 | 2 | 3 | 4 | 5 | 6 | 9 | 10
SD |  | 0 |  | Všeobecné konstrukce a práce
P | 1 | 014101 |  | POPLATKY ZA SKLÁDKU | M3 | 7.373 | 0 |  |  | 2
PP |  |  |  | ŠD podsyp pod základy provizoria, vč. uložení na skládku
VV |  |  |  | SO101: 113327 b - ODSTRAN PODKL ZPEVNĚNÝCH PLOCH Z KAMENIVA NESTMEL, ODVOZ DO 16KM 7,373=7,373 [A]
P | 2 | 014132 |  | POPLATKY ZA SKLÁDKU TYP S-NO (NEBEZPEČNÝ ODPAD) | T | 21.248 | 0 |  |  | 2
PP |  |  |  | podklad vozovky, POLOŽKA ČERPÁNA POUZE SE SOUHLASEM TDI
VV |  |  |  | 13173b - HLOUBENÍ JAM ZAPAŽ I NEPAŽ TŘ. I 21,248=21,248 [A]
P | 3 | 02741 |  | PROVIZORNÍ MOSTY | M2 | 73.32 | 0 |  |  | 2
PP |  |  |  | komplet mostní provizorium dl. 14.1 m (montáž, pronájem, demontáž),
VV |  |  |  | 5,2*14,1=73,320 [A]
SD |  | 1 |  | Zemní práce
P | 4 | 11316 |  | ODSTRANĚNÍ KRYTU ZPEVNĚNÝCH PLOCH ZE SILNIČNÍCH DÍLCŮ | M3 | 23.543 | 0 |  |  | 2
PP |  |  |  | rozebrání vozovky provizorní komunikace z panelů 3.00/1.50/0.215m vč. odvozu
VV |  |  |  | 0,215*109,5=23,543 [A]
P | 5 | 113327 | a | ODSTRAN PODKL ZPEVNĚNÝCH PLOCH Z KAMENIVA NESTMEL, ODVOZ DO 16KM | M3 | 22.665 | 0 |  |  | 2
PP |  |  |  | odstranění ŠP lože pod panelovou vozovkou provizorní komunikace, odvoz na KSÚSV v Moravských Budějovicích
VV |  |  |  | 0,150*151,1=22,665 [A]
P | 6 | 113327 | b | ODSTRAN PODKL ZPEVNĚNÝCH PLOCH Z KAMENIVA NESTMEL, ODVOZ DO 16KM | M3 | 7.373 | 0 |  |  | 2
PP |  |  |  | odstranění ŠD podsyp pod základy provizoria
VV
P | 7 | 12110 |  | SEJMUTÍ ORNICE NEBO LESNÍ PŮDY | M3 | 63.4 | 0 |  |  | 2
PP |  |  |  | sejmutí ornice v tl. 0.2m pod provizorní komunikací a provizorním mostem, vč. uložení na meziskládku
VV |  |  |  | před mostem 1*0,2*141=28,200 [A] za mostem 1*0,2*176=35,200 [B] Celkem: A+B=63,400 [C]
P | 8 | 122737 |  | ODKOPÁVKY A PROKOPÁVKY OBECNÉ TŘ. I, ODVOZ DO 16KM | M3 | 87.5 | 0 |  |  | 2
PP |  |  |  | odstranění násypu provizorní komunikace, vč. odvozu na KSÚSV v Moravských Budějovicích
VV |  |  |  | viz pol. 17180
P | 9 | 13173 | a | HLOUBENÍ JAM ZAPAŽ I NEPAŽ TŘ. I | M3 | 21.248 | 0 |  |  | 2
PP |  |  |  | odkop pro provizorní komunikaci před mostem, výkopy pro základy provizorního mostu, vč. odvozu na meziskládku
VV |  |  |  | odkop pro provizorní komunikaci před mostem 12,5*1,05=13,125 [A] výkopy pro základy provizorního mostu op1 8,2*3,3=27,060 [B] výkopy pro základy provizorního mostu op2 7,7*0,3=2,310 [C] Celkem: 0,5*(A+B+C)=21,248 [D]
P | 10 | 13173 | b | HLOUBENÍ JAM ZAPAŽ I NEPAŽ TŘ. I | M3 | 21.248 | 0 |  |  | 2
PP |  |  |  | odkop pro provizorní komunikaci před mostem, výkopy pro základy provizorního mostu, vč. odvozu na skládku nebezpečného odpadu POLOŽKA ČERPÁNA POUZE SE SOUHLASEM TDI
VV |  |  |  | odkop pro provizorní komunikaci před mostem 12,5*1,05=13,125 [A] výkopy pro základy provizorního mostu op1 8,2*3,3=27,060 [B] výkopy pro základy provizorního mostu op2 7,7*0,3=2,310 [C] Celkem: 0,5*(A+B+C)=21,248 [D]
P | 11 | 17180 | a | ULOŽENÍ SYPANINY DO NÁSYPŮ Z NAKUPOVANÝCH MATERIÁLŮ | M3 | 87.5 | 0 |  |  | 2
PP |  |  |  | násyp provizorní komunikace z nakupovaného materiálu
VV |  |  |  | za provizorním mostem 25*3,5=87,500 [A]
P | 12 | 17180 | b | ULOŽENÍ SYPANINY DO NÁSYPŮ Z NAKUPOVANÝCH MATERIÁLŮ | M3 | 21.248 | 0 |  |  | 2
PP |  |  |  | zásyp z nakupovaného materiálu, POLOŽKA ČERPÁNA POUZE SE SOUHLASEM TDI
VV |  |  |  | 21,248=21,248 [A]
P | 13 | 17310 |  | ZEMNÍ KRAJNICE A DOSYPÁVKY SE ZHUTNĚNÍM | M3 | 23.576 | 0 |  |  | 2
PP |  |  |  | krajnice provizorní komunikace
VV |  |  |  | před provizorním mostem vlevo 9,1*0,37=3,367 [A] před provizorním mostem vpravo 18,3*0,27=4,941 [B] za provizorním mostem vlevo 22*0,37=8,140 [C] za provizorním mostem vpravo 26,4*0,27=7,128 [D] Celkem: A+B+C+D=23,576 [E]
P | 14 | 17411 |  | ZÁSYP JAM A RÝH ZEMINOU SE ZHUTNĚNÍM | M3 | 21.248 | 0 |  |  | 2
PP |  |  |  | zpětný zásyp odkopané zeminy z meziskládky
VV |  |  |  | pol. 13173a 21,248=21,248 [A]
P | 15 | 18214 |  | ÚPRAVA POVRCHŮ SROVNÁNÍM ÚZEMÍ V TL DO 0,25M | M2 | 317 | 0 |  |  | 2
PP |  |  |  | srovnání plochy pod násypem provizorní komunikace do původního stavu
VV
P | 16 | 18223 |  | ROZPROSTŘENÍ ORNICE VE SVAHU V TL DO 0,20M | M2 | 317 | 0 |  |  | 2
PP |  |  |  | zpětné rozprostření ornice v prostoru provizorní komunikace v tl. 0,20 m,vč. naložení a dovozu z meziskládky
VV |  |  |  | 63,4/0,2=317,000 [A]
SD |  | 2 |  | Základy
P | 17 | 21461 |  | SEPARAČNÍ GEOTEXTILIE | M2 | 307 | 0 |  |  | 2
PP |  |  |  | separační geotextilie pod těleso náspu provizorní komunikace, včetnš odvozu a uložení na skládku
VV |  |  |  | před provizoriem 122+ za provizoriem 185=307,000 [A]
SD |  | 4 |  | Vodorovné konstrukce
P | 18 | 45152 |  | PODKLADNÍ A VÝPLŇOVÉ VRSTVY Z KAMENIVA DRCENÉHO | M3 | 7.373 | 0 |  |  | 2
PP |  |  |  | podklad ze štěrkodrti 0/32 v tl. 200mm pod základy, vč. následného odstranění a odvozu na KSÚSV v Moravských Budějovicích
VV |  |  |  | pod provizorním mostem 1,2*2*2,4*0,2*6,4=7,373 [A]
SD |  | 5 |  | Komunikace
P | 19 | 56333 |  | VOZOVKOVÉ VRSTVY ZE ŠTĚRKODRTI TL. DO 150MM | M2 | 151.1 | 0 |  |  | 2
PP |  |  |  | ŠP lože pod panelovou vozovkou, a vplnění hluchých míst mezi panely provizorní komunikace, včetně ásledného odstranění a odvozu na KSÚSV v Moravských Budějovicích
VV |  |  |  | lože před provizorním mostem 3,5*13,9=48,650 [A] lože za provizorním mostem 3,5*24,7=86,450 [B] výplň hluchých míst před provizoriem 10=10,000 [C] výplň hluchých míst za provizoriem 5=5,000 [D] výplň hluchých míst mezi panely 1=1,000 [E] Celkem: A+B+C+D+E=151,100 [F]
P | 20 | 58300 | a | KRYT ZE SINIČNÍCH DÍLCŮ (PANELŮ) | M3 | 11.61 | 0 |  |  | 2
PP |  |  |  | panelová rovnanina pro uložení mostního provizoria, vč. suché malty pro jejich uložení na základ (montáž, pronájem, demontáž)
VV |  |  |  | 2*1,5*(3*0,215)*6=11,610 [A]
P | 21 | 58300 | b | KRYT ZE SINIČNÍCH DÍLCŮ (PANELŮ) | M3 | 23.543 | 0 |  |  | 2
PP |  |  |  | vozovka z panelů 3.00/1.50/0.215m (montáž, pronájem)
VV |  |  |  | - před mostem 3*10,5*0,215=6,773 [A] - za mostem 3*26*0,215=16,770 [B] Celkem: A+B=23,543 [C]
SD |  | 7 |  | Přidružená stavební výroba
P | 22 | 76793 |  | OPLOCENÍ Z RÁMEČKOVÉHO PLETIVA | M2 | 50.4 | 0 |  |  | 2
PP |  |  |  | zpětná montáž oplocení pozemku vpravo za mostem
VV |  |  |  | délka z položky 966843 1,8*28=50,400 [A]
SD |  | 9 |  | Ostatní konstrukce a práce
P | 23 | 911CA2 |  | SVODIDLO BETON, ÚROVEŇ ZADRŽ N2 VÝŠ 0,8M - MONTÁŽ S PŘESUNEM (BEZ DODÁVKY) | M | 80 | 0 |  |  | 2
PP |  |  |  | betonové svodidlo na násypu provizorní komunikace
VV |  |  |  | před mostem levá strana 10+ před mostem pravá strana 20+ za mostem levá strana 22+ za mostem pravná strana 28=80,000 [A]
P | 24 | 911CA3 |  | SVODIDLO BETON, ÚROVEŇ ZADRŽ N2 VÝŠ 0,8M - DEMONTÁŽ S PŘESUNEM | M | 80 | 0 |  |  | 2
PP |  |  |  | betonové svodidlo na násypu provizorní komunikace
VV |  |  |  | položka 911CA2
P | 25 | 911CA9 |  | SVODIDLO BETON, ÚROVEŇ ZADRŽ N2 VÝŠ 0,8M - NÁJEM | MDEN | 11200 | 0 |  |  | 2
PP |  |  |  | betonové svodidlo na násypu provizorní komunikace - pronájem 20 týdnů
VV |  |  |  | položka 911CA2 140*80=11 200,000 [A]
P | 26 | 966843 |  | ODSTRANĚNÍ OPLOCENÍ Z RÁMEČ PLETIVA | M | 28 | 0 |  |  | 2
PP |  |  |  | dočasná demontáž stávajícího plotu vpravo za mostem vč. uskladnění
VV |  |  |  | vpravo za mostem

## SO 182
ASPE10 |  |  |  | Firma: Firma | [5 empty] | 3
|  |  |  | Soupis prací objektu | [5 empty] | 3
S | Stavba: | 16012 |  | III/15222 Budkov - most ev.č. 15222-3 |  |  | SO 182 |  | 0,00 | 2
O | Rozpočet: | SO 182 |  | Dopravně inženýrská opatření |  |  |  |  | 15,00 | 2
Typ | Poř. číslo | Kód položky | Varianta | Název položky | MJ | Množství | Jednotková cena |  | 21,00 | 2
[7 empty] | Jednotková | Celkem
0 | 1 | 2 | 3 | 4 | 5 | 6 | 9 | 10
SD |  | 0 |  | Všeobecné konstrukce a práce
P | 1 | 02720 |  | POMOC PRÁCE ZŘÍZ NEBO ZAJIŠŤ REGULACI A OCHRANU DOPRAVY | KPL | 1 | 0 |  |  | 2
PP |  |  |  | kompletní dopravní opatření při stavbě dle SO182, kompletní provedení dle PD (dopravní značky, směrovací desky, výstražná světla, vodorovné dopravní značení...), kontrola v průběhu výstavby a náklady na přesuny dopravního značení dle potřeby, pronájem a odstranění, odvoz a uložení a zpětná montáž dopravního značení, které musí být po dobu stavby zneplatněno
VV

## SO 201
ASPE10 |  |  |  | Firma: Firma | [5 empty] | 3
|  |  |  | Soupis prací objektu | [5 empty] | 3
S | Stavba: | 16012 |  | III/15222 Budkov - most ev.č. 15222-3 |  |  | SO 201 |  | 0,00 | 2
O | Rozpočet: | SO 201 |  | Most v obci Budkov přes potok |  |  |  |  | 15,00 | 2
Typ | Poř. číslo | Kód položky | Varianta | Název položky | MJ | Množství | Jednotková cena |  | 21,00 | 2
[7 empty] | Jednotková | Celkem
0 | 1 | 2 | 3 | 4 | 5 | 6 | 9 | 10
SD |  | 0 |  | Všeobecné konstrukce a práce
P | 1 | 014101 |  | POPLATKY ZA SKLÁDKU | M3 | 113.365 | 0 |  |  | 2
PP |  |  |  | nevhodná zemina z výkopů, vč. uložení na skládku
VV |  |  |  | pol. 123738a - ODKOP PRO SPOD STAVBU SILNIC A ŽELEZNIC TŘ. I, ODVOZ DO 20KM, 1,595=1,595 [A] pol. 131738a - HLOUBENÍ JAM ZAPAŽ I NEPAŽ TŘ. I, ODVOZ DO 20KM 111,77=111,770 [B] Celkem: A+B=113,365 [C]
P | 2 | 014102 |  | POPLATKY ZA SKLÁDKU | T | 317.01 | 0 |  |  | 2
PP |  |  |  | kamenivo, beton, železobeton, cihly, vč. uložení na skládku
VV |  |  |  | pol. 966138 - BOURÁNÍ KONSTRUKCÍ Z KAMENE NA MC S ODVOZEM DO 20KM 2,4*94,31=226,344 [A] pol. 966158 - BOURÁNÍ KONSTRUKCÍ Z PROST BETONU S ODVOZEM DO 20KM 2,4*2,09=5,016 [B] pol. 966168 - BOURÁNÍ KONSTRUKCÍ ZE ŽELEZOBETONU S ODVOZEM DO 20KM 2,5*26,34=65,850 [C] pol. 966148 - BOURÁNÍ KONSTRUKCÍ Z CIHEL A TVÁRNIC S ODVOZEM DO 20KM 1,8*11=19,800 [D] Celkem: A+B+C+D=317,010 [E]
P | 3 | 014132 | a | POPLATKY ZA SKLÁDKU TYP S-NO (NEBEZPEČNÝ ODPAD) | T | 153.765 | 0 |  |  | 2
PP |  |  |  | nevhodná zemina z výkopů, vč. uložení na skládku
VV |  |  |  | pol. 113328 - ODSTRAN PODKL ZPEVNĚNÝCH PLOCH Z KAMENIVA NESTMEL, ODVOZ DO 20KM 40,4=40,400 [A] pol. 123738b - ODKOP PRO SPOD STAVBU SILNIC A ŽELEZNIC TŘ. I, ODVOZ DO 20KM, 1,595=1,595 [B] pol. 131738b - HLOUBENÍ JAM ZAPAŽ I NEPAŽ TŘ. I, ODVOZ DO 20KM 111,77=111,770 [C] Celkem: A+B+C=153,765 [D]
P | 4 | 014132 | b | POPLATKY ZA SKLÁDKU TYP S-NO (NEBEZPEČNÝ ODPAD) | T | 106.553 | 0 |  |  | 2
PP |  |  |  | podkladní vozovková vrstva, vč. uložení na skládku
VV |  |  |  | 113338 - ODSTRAN PODKL ZPEVNĚNÝCH PLOCH S ASFALT POJIVEM, ODVOZ DO 20KM 2,4*44,397=106,553 [A]
P | 5 | 014132 | c | POPLATKY ZA SKLÁDKU TYP S-NO (NEBEZPEČNÝ ODPAD) | T | 25.599 | 0 |  |  | 2
PP |  |  |  | frézovaná vozovka, vč. uložení na skládku POLOŽKA ČERPÁNA POUZE SE SOUHLASEM TDI
VV |  |  |  | pol. 113728 - FRÉZOVÁNÍ ZPEVNĚNÝCH PLOCH ASFALTOVÝCH, ODVOZ DO 20KM 25,599=25,599 [A]
P | 6 | 015760 |  | POPLATKY ZA LIKVIDACI ODPADŮ NEBEZPEČNÝCH - 17 06 03* IZOLAČNÍ MATERIÁLY OBSAHUJÍCÍ NEBEZPEČNÉ LÁTKY | T | 0.399 | 0 |  |  | 2
PP |  |  |  | mostní izolace, vč. uložení na skládku
VV |  |  |  | 97817 - ODSTRANĚNÍ MOSTNÍ IZOLACE 0,005*1,2*66,56=0,399 [B]
SD |  | 1 |  | Zemní práce
P | 7 | 111208 |  | ODSTRANĚNÍ KŘOVIN S ODVOZEM DO 20KM | M2 | 60 | 0 |  |  | 2
PP |  |  |  | odstranění okrasných keřů na výtokové straně
VV |  |  |  | 21+39=60,000 [A]
P | 8 | 11332 |  | ODSTRANĚNÍ PODKLADŮ ZPEVNĚNÝCH PLOCH Z KAMENIVA NESTMELENÉHO | M3 | 60.9 | 0 |  |  | 2
PP |  |  |  | ČERPÁNO SE SOUHLASEM INVESTORA, případná výměna podloží vozovky v tl. 300 mm dle pol. 18110, včetně odvozu na skládku a poplatků za skládku
VV |  |  |  | před mostem 0,3*110=33,000 [A] za mostem 0,3*93=27,900 [B] Celkem: A+B=60,900 [C]
P | 9 | 113328 |  | ODSTRAN PODKL ZPEVNĚNÝCH PLOCH Z KAMENIVA NESTMEL, ODVOZ DO 20KM | M3 | 40.4 | 0 |  |  | 2
PP |  |  |  | podkl. nestmelené vrstvy vozovky, předp. tl. 200 m, vč. odvozu na skládku nebezpečného odpadu
VV |  |  |  | před mostem 0,2*109=21,800 [A] za mostem 0,2*93=18,600 [B] Celkem: A+B=40,400 [C]
P | 10 | 11332B |  | ODSTRANĚNÍ PODKLADŮ ZPEVNĚNÝCH PLOCH Z KAMENIVA NESTMELENÉHO - DOPRAVA | tkm | 1163.52 | 0 |  |  | 2
PP |  |  |  | podkl. nestmelené vrstvy vozovky, předp. tl. 200 m, vč. odvozu na skládku - dodatečná doprava
VV |  |  |  | 12*2,4*40,4=1 163,520 [A]
P | 11 | 113338 |  | ODSTRAN PODKL ZPEVNĚNÝCH PLOCH S ASFALT POJIVEM, ODVOZ DO 20KM | M3 | 44.396 | 0 |  |  | 2
PP |  |  |  | podkl. asfaltové vrstvy vozovky v oblasti plné výměny v tl.0.150m a na mostě v tl. 0.26 m
VV |  |  |  | před mostem 9*0,15*12,05=16,268 [A] na mostě 10,1*0,26*5,4=14,180 [B] za mostem 7,41*0,15*12,55=13,949 [C] Celkem: A+B+C=44,397 [D]
P | 12 | 11333B |  | ODSTRANĚNÍ PODKLADU ZPEVNĚNÝCH PLOCH S ASFALT POJIVEM - DOPRAVA | tkm | 1278.634 | 0 |  |  | 2
PP |  |  |  | podkl. asfaltové vrstvy vozovky - dodatečná doprava
VV |  |  |  | 12*2,4*44,397=1 278,634 [A]
P | 13 | 113728 |  | FRÉZOVÁNÍ ZPEVNĚNÝCH PLOCH ASFALTOVÝCH, ODVOZ DO 20KM | M3 | 25.599 | 0 |  |  | 2
PP |  |  |  | cca v tl. 0.1m, v celé délce úpravy komunikace, včetně odvozu na skládku SÚS v Třebíči, (tl.*průměrná šířka*délka úpravy)
VV |  |  |  | před mostem 9*0,1*12,05=10,845 [A] na mostě 10,1*0,1*5,4=5,454 [B] za mostem 7,41*0,1*12,55=9,300 [C] Celkem: A+B+C=25,599 [D]
P | 14 | 11372B |  | FRÉZOVÁNÍ ZPEVNĚNÝCH PLOCH ASFALTOVÝCH - DOPRAVA | tkm | 675.803 | 0 |  |  | 2
PP |  |  |  | frézování - dodatečná doprava
VV |  |  |  | 12*2,2*25,5986=675,803 [A]
P | 15 | 11511 |  | ČERPÁNÍ VODY DO 500 L/MIN | HOD | 80 | 0 |  |  | 2
PP |  |  |  | ČERPÁNO SE SOUHLASEM INVESTORA, čerpání vody ze staveniště a práce v potoce
VV
P | 16 | 11525 |  | PŘEVEDENÍ VODY POTRUBÍM DN 600 NEBO ŽLABY R.O. DO 2,0M | M | 20 | 0 |  |  | 2
PP |  |  |  | zatrubnění potoka
VV
P | 17 | 12110 |  | SEJMUTÍ ORNICE NEBO LESNÍ PŮDY | M3 | 22.8 | 0 |  |  | 2
PP |  |  |  | sejmutí humózní vrstvy v předpokládané tl. 0,15 m, vč. odvozu na meziskládku
VV |  |  |  | před mostem vlevo 0,15*61=9,150 [A] za mostem vlevo 0,15*27=4,050 [B] 0,15*17=2,550 [C] před mostem vpravo 0,15*22=3,300 [D] za mostem vpravo 0,15*25=3,750 [E] Celkem: A+B+C+D+E=22,800 [F]
P | 18 | 123738 | a | ODKOP PRO SPOD STAVBU SILNIC A ŽELEZNIC TŘ. I, ODVOZ DO 20KM | M3 | 1.595 | 0 |  |  | 2
PP |  |  |  | odkop pro nezpevněnou krajnici, vč. odvozu na skládku
VV |  |  |  | před mostem vlevo 0,75*0,15*10,7=1,204 [A] před mostem vpravo 0,75*0,15*7,2=0,810 [B] chodník před a za mostem vlevo 1,6*0,35*2,1=1,176 [C] Celkem: 0,5*(A+B+C)=1,595 [D]
P | 19 | 123738 | b | ODKOP PRO SPOD STAVBU SILNIC A ŽELEZNIC TŘ. I, ODVOZ DO 20KM | M3 | 1.595 | 0 |  |  | 2
PP |  |  |  | odkop pro nezpevněnou krajnici, vč. odvozu na skládku nebezpečného odpadu
VV |  |  |  | před mostem vlevo 0,75*0,15*10,7=1,204 [A] před mostem vpravo 0,75*0,15*7,2=0,810 [B] chodník před a za mostem vlevo 1,6*0,35*2,1=1,176 [C] Celkem: 0,5*(A+B+C)=1,595 [D]
P | 20 | 123739 |  | PŘÍPLATEK ZA DALŠÍ 1KM DOPRAVY ZEMINY | M3 | 38.28 | 0 |  |  | 2
PP |  |  |  | odkop pro nezpevněnou krajnici - dodatečná doprava
VV |  |  |  | 12*3,19=38,280 [A]
P | 21 | 13173 |  | HLOUBENÍ JAM ZAPAŽ I NEPAŽ TŘ. I | M3 | 42.385 | 0 |  |  | 2
PP |  |  |  | objem výkopů pro zpětný obsyp, včetně uložení na meziskládku
VV |  |  |  | kužel vpravo před mostem 1*5,3=5,300 [A] kužel vpravo za mostem 6,15*2,9=17,835 [B] zásyp vlevo u zdi před mostem 1*10,9=10,900 [C] zásyp vlevo u zdi za mostem 1*8,35=8,350 [D] Celkem: A+B+C+D=42,385 [E]
P | 22 | 131738 | a | HLOUBENÍ JAM ZAPAŽ I NEPAŽ TŘ. I, ODVOZ DO 20KM | M3 | 111.77 | 0 |  |  | 2
PP |  |  |  | výkopy pro nový most vč. odvozu na skládku
VV |  |  |  | přech.obl. opěra 1 13,9*10,9=151,510 [A] přech.obl. opěra 2 12,9*8,35=107,715 [B] přech.obl. v korytě 13,4*0,5=6,700 [C] mínus zpětný zásyp - objem z pol. 13173 z So201 -42,385=-42,385 [D] Celkem: 0,5*(A+B+C+D)=111,770 [E]
P | 23 | 131738 | b | HLOUBENÍ JAM ZAPAŽ I NEPAŽ TŘ. I, ODVOZ DO 20KM | M3 | 111.77 | 0 |  |  | 2
PP |  |  |  | výkopy pro nový most vč. odvozu na skládku nebezpečného odpadu
VV |  |  |  | přech.obl. opěra 1 13,9*10,9=151,510 [A] přech.obl. opěra 2 12,9*8,35=107,715 [B] přech.obl. v korytě 13,4*0,5=6,700 [C] mínus zpětný zásyp - objem z pol. 13173 z So201 -42,385=-42,385 [D] Celkem: 0,5*(A+B+C+D)=111,770 [E]
P | 24 | 17411 |  | ZÁSYP JAM A RÝH ZEMINOU SE ZHUTNĚNÍM | M3 | 42.385 | 0 |  |  | 2
PP |  |  |  | zpětný obsyp křídel, vč. dovozu z meziskládky
VV |  |  |  | viz položku 13173 z So201
P | 25 | 17481 | a | ZÁSYP JAM A RÝH Z NAKUPOVANÝCH MATERIÁLŮ | M3 | 64.34 | 0 |  |  | 2
PP |  |  |  | zásyp přechodové oblasti vhodnou zeminou
VV |  |  |  | OP1: 11,55*3,4=39,270 [A] OP2: 10,9*2,3=25,070 [B] Celkem: A+B=64,340 [C]
P | 26 | 17481 | b | ZÁSYP JAM A RÝH Z NAKUPOVANÝCH MATERIÁLŮ | M3 | 60.9 | 0 |  |  | 2
PP |  |  |  | SE SOUHLASEM INVESTORA případná výměna podloží ve vozovce ze stěrkodrti tl. 300 mm objem dle pol. 11332
VV |  |  |  | 33+27,9=60,900 [A]
P | 27 | 17750 |  | ZEMNÍ HRÁZKY ZE ZEMIN NEPROPUSTNÝCH | M3 | 8.64 | 0 |  |  | 2
PP |  |  |  | hrázky pro usměrnění vody do provizorního zatrubnění, vč. odstranění
VV |  |  |  | před mostem 1,8*0,8*3=4,320 [A] za mostem 1,8*0,8*3=4,320 [B] Celkem: A+B=8,640 [C]
P | 28 | 18110 |  | ÚPRAVA PLÁNĚ SE ZHUTNĚNÍM V HORNINĚ TŘ. I | M2 | 232.21 | 0 |  |  | 2
PP |  |  |  | úprava zemní pláně, vč. prostoru úpravy části chodníku
VV |  |  |  | před mostem 11,05*11,65=128,733 [A] za mostem 9,45*10,95=103,478 [B] Celkem: A+B=232,211 [C]
P | 29 | 18220 |  | ROZPROSTŘENÍ ORNICE VE SVAHU | M3 | 22.8 | 0 |  |  | 2
PP |  |  |  | rozprostření ornice v prostoru stavby v tl. 0,15 m,vč. dovozu z meziskládky
VV |  |  |  | viz položka 12110 z So201
P | 30 | 18241 |  | ZALOŽENÍ TRÁVNÍKU RUČNÍM VÝSEVEM | M2 | 152 | 0 |  |  | 2
PP |  |  |  | zatravnění
VV |  |  |  | plocha z pol. 18220 22,8/0,15=152,000 [A]
P | 31 | 18247 |  | OŠETŘOVÁNÍ TRÁVNÍKU | M2 | 608 | 0 |  |  | 2
PP |  |  |  | v počtu ošetřování 4x
VV |  |  |  | pol. 18241 4*152=608,000 [A]
P | 32 | 184C2 |  | VYSAZOVÁNÍ KEŘŮ JEHLIČNATÝCH BEZ BALU VČETNĚ VÝKOPU JAMKY | KUS | 30 | 0 |  |  | 2
PP |  |  |  | obnovení okrasných keřů na výtoku
VV |  |  |  | 0,5*60=30,000 [A]
SD |  | 2 |  | Základy
P | 33 | 21341 |  | DRENÁŽNÍ VRSTVY Z PLASTBETONU (PLASTMALTY) | M3 | 0.107 | 0 |  |  | 2
PP |  |  |  | podélné žebro š. 150 mm v úžlabích a plastbeton u odvodnění izolace
VV |  |  |  | vpravo 0,15*0,045*5,5=0,037 [A] odvodnění izolace 3*0,6*0,065*0,6=0,070 [B] Celkem: A+B=0,107 [C]
P | 34 | 227831 |  | MIKROPILOTY KOMPLET D DO 150MM NA POVRCHU | M | 252 | 0 |  |  | 2
PP |  |  |  | prům. trubky 89/10 mm, cena za komplet
VV |  |  |  | 2*18*7=252,000 [A]
P | 35 | 23217 |  | ŠTĚTOVÉ STĚNY BERANĚNÉ Z KOVOVÝCH DÍLCŮ DOČASNÉ (HMOTNOST) | T | 38.644 | 0 |  |  | 2
PP |  |  |  | pažení stavebních jam - předpoklad použití pažnic LARSEN, 155,5 kg/m2
VV |  |  |  | op1 3,2*36,1*0,1555=17,963 [A] op2 3,2*32*0,1555=15,923 [B] 6,8*4,5*0,1555=4,758 [C] Celkem: A+B+C=38,644 [D]
P | 36 | 237171 |  | VYTAŽENÍ ŠTĚTOVÝCH STĚN Z KOVOVÝCH DÍLCŮ (HMOTNOST) | T | 38.645 | 0 |  |  | 2
PP |  |  |  | odstranění pažení stavebních jam - předpoklad použití pažnic LARSEN, 155,5 kg/m2
VV |  |  |  | viz položka 23217
P | 37 | 26124 |  | VRTY PRO KOTVENÍ, INJEKTÁŽ A MIKROPILOTY NA POVRCHU TŘ. II D DO 200MM | M | 316.8 | 0 |  |  | 2
PP |  |  |  | vrty pro mikropiloty (včetně hluch. vrtání 1.8 m), vč. přemístění vrtné soupravy do stavební jámy
VV |  |  |  | 2*18*8,8=316,800 [A]
P | 38 | 27231 |  | ZÁKLADY Z PROSTÉHO BETONU | M3 | 10.968 | 0 |  |  | 2
PP |  |  |  | podkladní beton pod základy mostu v tl. 150 mm,
VV |  |  |  | základ op1 1,2*2,42*0,15*12,78=5,567 [A] základ op2 1,2*2,42*0,15*12,4=5,401 [B] Celkem: A+B=10,968 [C]
P | 39 | 272324 |  | ZÁKLADY ZE ŽELEZOBETONU DO C25/30 (B30) | M3 | 36.993 | 0 |  |  | 2
PP |  |  |  | komplet včetně nátěrů zasypaných ploch proti zemni vlhkosti, výplní a těsnění pracovní spáry
VV |  |  |  | základ opěry 1 2,15*0,7*12,48=18,782 [A] základ opěry 2 2,15*0,7*12,1=18,211 [B] Celkem: A+B=36,993 [C]
P | 40 | 272365 |  | VÝZTUŽ ZÁKLADŮ Z OCELI 10505, B500B | T | 4.439 | 0 |  |  | 2
PP |  |  |  | parametrická spotřeba 120 kg/m3
VV |  |  |  | 0,12*36,993=4,439 [A]
P | 41 | 28997 |  | OPLÁŠTĚNÍ (ZPEVNĚNÍ) Z GEOTEXTILIE A GEOMŘÍŽOVIN | M2 | 101.1 | 0 |  |  | 2
PP |  |  |  | ochrana PE fólie v těsnící vrstvě, vykázána 2x plocha ((1+1)x300 g/m2)
VV |  |  |  | - opěra OP1 2*11*2,4=52,800 [A] - opěra OP2 2*10,5*2,3=48,300 [B] Celkem: A+B=101,100 [C]
P | 42 | 28999 |  | OPLÁŠTĚNÍ (ZPEVNĚNÍ) Z FÓLIE | M2 | 50.55 | 0 |  |  | 2
PP |  |  |  | těsnící vrstva
VV |  |  |  | - opěra OP1 1*11*2,4=26,400 [A] - opěra OP2 1*10,5*2,3=24,150 [B] Celkem: A+B=50,550 [C]
SD |  | 3 |  | Svislé konstrukce
P | 43 | 31717 |  | KOVOVÉ KONSTRUKCE PRO KOTVENÍ ŘÍMSY | KG | 60 | 0 |  |  | 2
PP |  |  |  | kompletní včetně vrtání a vlepení, 6 kg/ks á 1 m
VV |  |  |  | levá římsa 5*6=30,000 [A] pravá římsa 5*6=30,000 [B] Celkem: A+B=60,000 [C]
P | 44 | 317325 |  | ŘÍMSY ZE ŽELEZOBETONU DO C30/37 (B37) | M3 | 7.939 | 0 |  |  | 2
PP |  |  |  | na mostě a křídlech, monolitická část římsy komplet, vč. výplně a těsnění dilatačních a pracovních spar, vč. příčné striáže
VV |  |  |  | levá římsa 1,1*2,4*0,265*5,4=3,778 [A] pravá římsa 1,1*14,55*0,26=4,161 [B] Celkem: A+B=7,939 [C]
P | 45 | 317365 |  | VÝZTUŽ ŘÍMS Z OCELI 10505, B500B | T | 1.111 | 0 |  |  | 2
PP |  |  |  | parametrická spotřeba - odhad 140 kg/m3
VV |  |  |  | dle pol. 317325 0,14*7,939=1,111 [A]
P | 46 | 31823 | a | ZDI ODDĚLOVACÍ A OHRADNÍ Z CIHEL PÁLENÝCH | M3 | 11.77 | 0 |  |  | 2
PP |  |  |  | obnovení zámecké ohradní zdi, vč. napojení na stávající zeď a úpravy v koruně zdi
VV |  |  |  | nová zámecká zeď 1,1*15*0,55=9,075 [A] čelo nk na výtoku nad klenbou 1,1*2,45=2,695 [B] Celkem: A+B=11,770 [C]
P | 47 | 31823 | b | ZDI ODDĚLOVACÍ A OHRADNÍ Z CIHEL PÁLENÝCH | M3 | 0.371 | 0 |  |  | 2
PP |  |  |  | cihelná klenba v líci rámu na výtoku, vč. přikotvení
VV |  |  |  | 0,15*0,45*5,5=0,371 [A]
P | 48 | 327213 |  | OBKLAD ZDÍ OPĚR, ZÁRUB, NÁBŘEŽ Z LOM KAMENE | M3 | 3.157 | 0 |  |  | 2
PP |  |  |  | kamenný obklad křídel na výtoku, vč. kotvení a úprav v líci rámu
VV |  |  |  | křídlo 1L 1,1*0,2*8=1,760 [A] křídlo 2L 1,1*0,2*6,35=1,397 [B] Celkem: A+B=3,157 [C]
P | 49 | 333325 |  | MOSTNÍ OPĚRY A KŘÍDLA ZE ŽELEZOVÉHO BETONU DO C30/37 (B37) | M3 | 18.169 | 0 |  |  | 2
PP |  |  |  | zavěšená křídla C 30/37, komplet vč. nátěrů / izol. souvrství zasypaných ploch proti zemni vlhkosti, vč. těsněni pracovních a dilatačních spar,
VV |  |  |  | křídlo 1L 0.5*8.3=4,150 [A] - fabión nahoře 0.2*0.25*2.9=0,145 [B] - fabión na boku 0.2*0.2*2.92=0,117 [C] křídlo 2L 0.5*6=3,000 [D] - fabión nahoře 0.2*0.25*1.9=0,095 [E] - fabión na boku 0.2*0.2*1.56=0,062 [F] křídlo 1P 0.5*10.8=5,400 [G] křídlo 2P 0.5*10.4=5,200 [H] Celkem: A+B+C+D+E+F+G+H=18,169 [I]
P | 50 | 333365 |  | VÝZTUŽ MOSTNÍCH OPĚR A KŘÍDEL Z OCELI 10505, B500B | T | 2.18 | 0 |  |  | 2
PP |  |  |  | parametrická spotřeba - odhad 120 kg/m3
VV |  |  |  | 0,12*18,169=2,180 [A]
P | 51 | 389325 |  | MOSTNÍ RÁMOVÉ KONSTRUKCE ZE ŽELEZOBETONU C30/37 | M3 | 73.66 | 0 |  |  | 2
PP |  |  |  | stěny a příčel rámu C 30/37, komplet vč. výplně a těsnění pracovních spar, prostupů a vč. skruže
VV |  |  |  | stěna rámu op 1 0,55*2,3*12,4=15,686 [A] stěna rámu op 2 0,55*2,3*12=15,180 [B] příčel rámu - hlavní část 12,2*3,1=37,820 [C] příčel rámu - příčný náběh 5,3*0,072*12,2=4,656 [D] příčel rámu - sokl pod zámeckou zdí 5,3*0,3*0,2=0,318 [E] Celkem: A+B+C+D+E=73,660 [F]
P | 52 | 389365 |  | VÝZTUŽ MOSTNÍ RÁMOVÉ KONSTRUKCE Z OCELI 10505, B500B | T | 9.576 | 0 |  |  | 2
PP |  |  |  | parametrická spotřeba - odhad 130 kg/m3
VV |  |  |  | 0,13*73,66=9,576 [A]
SD |  | 4 |  | Vodorovné konstrukce
P | 53 | 45131 |  | PODKL A VÝPLŇ VRSTVY Z PROST BET | M3 | 16.34 | 0 |  |  | 2
PP |  |  |  | podkladní beton tl.150mm pod zpevnění kamenem kolem mostu a v korytě potoka, vč. betonových prahů v korytě potoka
VV |  |  |  | u křídla 1L: 1.21*0.15*1.8=0,327 [A] u křídla 2L: 1.21*0.15*1.2=0,218 [B] u křídla 1P: 1.21*0.15*6.3=1,143 [C] u křídla 2P: 1.21*0.15*6.5=1,180 [D] skluz vpravo před mostem: 1.21*0.15*5=0,908 [E] koryto potoka 1.15*4.2*0.15*15=10,868 [F] betonové prahy 1*0.4*0.8*2.1=0,672 [G] 1*0.4*0.8*3.2=1,024 [H] Celkem: A+B+C+D+E+F+G+H=16,340 [I]
P | 54 | 451312 |  | PODKLADNÍ A VÝPLŇOVÉ VRSTVY Z PROSTÉHO BETONU C12/15 | M3 | 5.328 | 0 |  |  | 2
PP |  |  |  | podkladní beton pod rubovou drenáž C 12/15 X0
VV |  |  |  | za opěrou 1: 11,3*0,8*0,3=2,712 [A] za opěrou 2: 10,9*0,8*0,3=2,616 [B] Celkem: A+B=5,328 [C]
P | 55 | 45160 |  | PODKL A VÝPLŇ VRSTVY Z MEZEROVITÉHO BETONU | M3 | 1.998 | 0 |  |  | 2
PP |  |  |  | obsyp rubové drenáže drenážním betonem
VV |  |  |  | 11,3*0,3*0,3=1,017 [A] 10,9*0,3*0,3=0,981 [B] Celkem: A+B=1,998 [C]
P | 56 | 45860 |  | VÝPLŇ ZA OPĚRAMI A ZDMI Z MEZEROVITÉHO BETONU | M3 | 139.678 | 0 |  |  | 2
PP |  |  |  | zásyp za opěrami mezerovitým betonem, včetně materiálu
VV |  |  |  | za opěrou 1: 11,55*6,95=80,273 [A] za opěrou 2: 10,9*5,45=59,405 [B] Celkem: A+B=139,678 [C]
P | 57 | 465512 | a | DLAŽBY Z LOMOVÉHO KAMENE NA MC | M3 | 18.738 | 0 |  |  | 2
PP |  |  |  | zpevnění koryta potoka z lom. kamene tl. 200 mm do betonu,
VV |  |  |  | u křídla 1L: 1.21*0.2*1.8=0,436 [A] u křídla 2L: 1.21*0.2*1.2=0,290 [B] u křídla 1P: 1.21*0.2*6.3=1,525 [C] u křídla 2P: 1.21*0.2*6.5=1,573 [D] koryto potoka: 1.15*4.2*0.2*15=14,490 [E] betonové prahy: 1*0.4*0.2*2.1=0,168 [F] 1*0.4*0.2*3.2=0,256 [G] Celkem: A+B+C+D+E+F+G=18,738 [H]
SD |  | 5 |  | Komunikace
P | 58 | 56333 | a | VOZOVKOVÉ VRSTVY ZE ŠTĚRKODRTI TL. DO 150MM | M2 | 251.411 | 0 |  |  | 2
PP |  |  |  | ŠD - horní podkladní vrstva vozovky před a za mostem, tl. 150 mm,
VV |  |  |  | - před mostem 10,15*11,65=118,248 [A] - za mostem 8,5*12,9=109,650 [B] - chodník vlevo před mostem 2,25*5,25=11,813 [C] - chodník vlevo za mostem 1,95*6=11,700 [D] Celkem: A+B+C+D=251,411 [E]
P | 59 | 56333 | b | VOZOVKOVÉ VRSTVY ZE ŠTĚRKODRTI TL. DO 150MM | M2 | 240.173 | 0 |  |  | 2
PP |  |  |  | ŠD - dolní podkladní vrstva vozovky před a za mostem, tl. 150 mm,
VV |  |  |  | - před mostem 10,65*11,65=124,073 [A] - za mostem 9*12,9=116,100 [B] Celkem: A+B=240,173 [C]
P | 60 | 56932 |  | ZPEVNĚNÍ KRAJNIC ZE ŠTĚRKODRTI TL. DO 100MM | M2 | 13.3 | 0 |  |  | 2
PP |  |  |  | nezpevněná krajnice vpravo za mostem
VV |  |  |  | za mostem vpravo 1,4*9,5=13,300 [A]
P | 61 | 572123 |  | INFILTRAČNÍ POSTŘIK Z EMULZE DO 1,0KG/M2 | M2 | 227.898 | 0 |  |  | 2
PP |  |  |  | mezi ložní a podkladní vrstvou a v oblasti plné výměny vozovky
VV |  |  |  | - před mostem 10,15*11,65=118,248 [A] - za mostem 8,5*12,9=109,650 [B] Celkem: A+B=227,898 [C]
P | 62 | 572213 | a | SPOJOVACÍ POSTŘIK Z EMULZE DO 0,5KG/M2 | M2 | 257.001 | 0 |  |  | 2
PP |  |  |  | 0.5 kg/m2, mezi obrusnou vrstvou a ložní
VV |  |  |  | - před mostem 9,42*11,65=109,743 [A] - na mostě 8,55*5,5=47,025 [B] - za mostem 7,77*12,9=100,233 [C] Celkem: A+B+C=257,001 [D]
P | 63 | 572213 | b | SPOJOVACÍ POSTŘIK Z EMULZE DO 0,5KG/M2 | M2 | 212.554 | 0 |  |  | 2
PP |  |  |  | 0.5 kg/m2, mezi ložní a podkladní vrstvou
VV |  |  |  | před mostem 9,525*11,65=110,966 [A] za mostem 7,875*12,9=101,588 [B] Celkem: A+B=212,554 [C]
P | 64 | 574A34 |  | ASFALTOVÝ BETON PRO OBRUSNÉ VRSTVY ACO 11+, 11S TL. 40MM | M2 | 254.055 | 0 |  |  | 2
PP |  |  |  | obrusná vrstva ACO 11+ tl. 40 mm
VV |  |  |  | - před mostem 9,3*11,65=108,345 [A] - na mostě 8,55*5,5=47,025 [B] - za mostem 7,65*12,9=98,685 [C] Celkem: A+B+C=254,055 [D]
P | 65 | 574A44 |  | ASFALTOVÝ BETON PRO OBRUSNÉ VRSTVY ACO 11+, 11S TL. 50MM | M2 | 47.025 | 0 |  |  | 2
PP |  |  |  | vrstva vozovky na mostě - ochrana izolace ACO 11+ tl.45 mm
VV |  |  |  | - na mostě 8,55*5,5=47,025 [A]
P | 66 | 574C56 |  | ASFALTOVÝ BETON PRO LOŽNÍ VRSTVY ACL 16+, 16S TL. 60MM | M2 | 212.922 | 0 |  |  | 2
PP |  |  |  | ložní vrstva ACL 16+ tl.60 mm před a za mostem
VV |  |  |  | - před mostem 9,54*11,65=111,141 [A] - za mostem 7,89*12,9=101,781 [B] Celkem: A+B=212,922 [C]
P | 67 | 574E46 |  | ASFALTOVÝ BETON PRO PODKLADNÍ VRSTVY ACP 16+, 16S TL. 50MM | M2 | 218.078 | 0 |  |  | 2
PP |  |  |  | podkladní vrstva ACP 16+ tl.50 mm před a za mostem
VV |  |  |  | - před mostem 9,75*11,65=113,588 [A] - za mostem 8,1*12,9=104,490 [B] Celkem: A+B=218,078 [C]
P | 68 | 58920 |  | VÝPLŇ SPAR MODIFIKOVANÝM ASFALTEM | M | 19.95 | 0 |  |  | 2
PP |  |  |  | výplň spáry vozovka - římsa s předtěsněním
VV |  |  |  | levá římsa 5,4+ pravá římsa 14,55=19,950 [A]
SD |  | 6 |  | Úpravy povrchů, podlahy, výplně otvorů
P | 69 | 62442 |  | ÚPRAVA POVRCHŮ VNĚJŠ KONSTR ZDĚNÝCH OMÍTKOU VÁP, VÁPCEM | M2 | 33.6 | 0 |  |  | 2
PP |  |  |  | omítnutí obnovené zámecké zdi
VV |  |  |  | líc 1,2*16=19,200 [A] rub 1,2*12=14,400 [B] Celkem: A+B=33,600 [C]
SD |  | 7 |  | Přidružená stavební výroba
P | 70 | 711112 |  | IZOLACE BĚŽNÝCH KONSTRUKCÍ PROTI ZEMNÍ VLHKOSTI ASFALTOVÝMI PÁSY | M2 | 115.545 | 0 |  |  | 2
PP |  |  |  | rub opěr včetně základů + 0.5m na křídlech a opěrné zdi
VV |  |  |  | rub opěry 1 11,6*4,8=55,680 [A] rub opěry 2 10,9*4,85=52,865 [B] přetažení na křídla 4*0,5*3,5=7,000 [C] Celkem: A+B+C=115,545 [D]
P | 71 | 711442 |  | IZOLACE MOSTOVEK CELOPLOŠNÁ ASFALTOVÝMI PÁSY S PEČETÍCÍ VRSTVOU | M2 | 67.3 | 0 |  |  | 2
PP |  |  |  | NAIP tl.5 mm, natavované asfaltové pásy + pečetící epoxidová vrstva, vykázáná plocha izolovaného povrchu NK, tj. bez přesahů izolačních pásů
VV |  |  |  | NK 66,3+ 0.5m na křídlech 4*0,5*0,5=67,300 [A]
P | 72 | 711502 |  | OCHRANA IZOLACE NA POVRCHU ASFALTOVÝMI PÁSY | M2 | 21.4 | 0 |  |  | 2
PP |  |  |  | ochrana izolace - asf. pásy s výztužnou kovovou vložkou, 150 mm před líc říms, výkázaná plocha izolovaného povrchu, tj. bez přesahů izolačních pásů, vč. úpravy kolem kotevních přípravků říms
VV |  |  |  | - levá římsa 16,4+ - pravá římsa 5=21,400 [A]
P | 73 | 711509 |  | OCHRANA IZOLACE NA POVRCHU TEXTILIÍ | M2 | 373.915 | 0 |  |  | 2
PP |  |  |  | vykázáno bez přesahů rubové plochy min. 6 mm po stlačení - 2x300 g/m2, lícní plochy 1x300 g/m2
VV |  |  |  | rub opěry 1: 2*11.6*4.8=111,360 [A] rub opěry 2: 2*10.9*4.85=105,730 [B] rub křídla 1L: 2*1.2*8.3=19,920 [C] rub křídla 2L: 2*1.2*6=14,400 [D] rub křídla 1P: 2*1.2*10.8=25,920 [E] rub křídla 2P: 2*1.2*10.4=24,960 [F] líc opěry 1: 1*11.6*2=23,200 [G] líc opěry 2: 1*10.9*2=21,800 [H] líc křídla 1L: 1*0.75*8.3=6,225 [I] líc křídla 2L: 1*0.75*6=4,500 [J] líc křídla 1P: 1*0.75*10.8=8,100 [K] líc křídla 2P: 1*0.75*10.4=7,800 [L] Celkem: A+B+C+D+E+F+G+H+I+J+K+L=373,915 [M]
P | 74 | 78382 | a | NÁTĚRY BETON KONSTR TYP S2 (OS-B) | M2 | 32.86 | 0 |  |  | 2
PP |  |  |  | ochranný nátěr - povrch říms
VV |  |  |  | levá římsa 2,3*5,4=12,420 [A] pravá římsa 1,4*14,6=20,440 [B] Celkem: A+B=32,860 [C]
P | 75 | 78382 | b | NÁTĚRY BETON KONSTR TYP S2 (OS-B) | M2 | 16.65 | 0 |  |  | 2
PP |  |  |  | ochranný nátěr - část povrchu nk u říms
VV |  |  |  | NK vlevo 2,15*4,5=9,675 [A] NK vpravo 1,55*4,5=6,975 [B] Celkem: A+B=16,650 [C]
P | 76 | 78383 |  | NÁTĚRY BETON KONSTR TYP S4 (OS-C) | M2 | 6.4 | 0 |  |  | 2
PP |  |  |  | ochranný nátěr obruby říms
VV |  |  |  | levá římsa 0,32*5,4=1,728 [A] pravá římsa 0,32*14,6=4,672 [B] Celkem: A+B=6,400 [C]
SD |  | 8 |  | Potrubí
P | 77 | 81457 |  | POTRUBÍ Z TRUB BETONOVÝCH DN DO 500MM | M | 4 | 0 |  |  | 2
PP |  |  |  | obnovení kanalizace
VV |  |  |  | vpravo za mostem
P | 78 | 87433 |  | POTRUBÍ Z TRUB PLASTOVÝCH ODPADNÍCH DN DO 150MM | M | 4 | 0 |  |  | 2
PP |  |  |  | potrubí z uliční vpusti s vyústěním přes opěru 2
VV
P | 79 | 87533 |  | POTRUBÍ DREN Z TRUB PLAST DN DO 150MM | M | 22.15 | 0 |  |  | 2
PP |  |  |  | rubová drenáž DN 150 mm za opěrami a opěrnou zdí, vč. vyústění
VV |  |  |  | - opěra OP1 11,25+ - opěra OP2 10,9=22,150 [A]
P | 80 | 87633 | a | CHRÁNIČKY Z TRUB PLASTOVÝCH DN DO 150MM | M | 9.4 | 0 |  |  | 2
PP |  |  |  | chráničky v levé římse, včetně ukončení a opatření protahovacím lankem, ukončení 2 m před a za římsami
VV
P | 81 | 89712 |  | VPUSŤ KANALIZAČNÍ ULIČNÍ KOMPLETNÍ Z BETONOVÝCH DÍLCŮ | KUS | 1 | 0 |  |  | 2
PP |  |  |  | nová uliční vpust vlevo za mostem
VV
SD |  | 9 |  | Ostatní konstrukce a práce
P | 82 | 9112B1 |  | ZÁBRADLÍ MOSTNÍ SE SVISLOU VÝPLNÍ - DODÁVKA A MONTÁŽ | M | 14.5 | 0 |  |  | 2
PP |  |  |  | se svislou výplní, komplet vč. PKO, dodání, kotvení, osazení
VV
P | 83 | 91355 |  | EVIDENČNÍ ČÍSLO MOSTU | KUS | 2 | 0 |  |  | 2
PP |  |  |  | 2x název vodoteče
VV
P | 84 | 91355 | a | EVIDENČNÍ ČÍSLO MOSTU | KUS | 2 | 0 |  |  | 2
PP |  |  |  | 2x letopočet vlisem do betonu
VV
P | 85 | 914132 |  | DOPRAVNÍ ZNAČKY ZÁKLADNÍ VELIKOSTI OCELOVÉ FÓLIE TŘ 2 - MONTÁŽ S PŘEMÍSTĚNÍM | KUS | 4 | 0 |  |  | 2
PP |  |  |  | zpětná montáž stávajících značek
VV |  |  |  | P2 - hlavní silnice 1+ E2d - schéma křižovatky 1+ ev. č. mostu 2=4,000 [A]
P | 86 | 914133 | a | DOPRAVNÍ ZNAČKY ZÁKLADNÍ VELIKOSTI OCELOVÉ FÓLIE TŘ 2 - DEMONTÁŽ | KUS | 6 | 0 |  |  | 2
PP |  |  |  | demontáž stávajících značek, předání na KSÚSV
VV |  |  |  | B13 - omezení zatížitelnosti 2+ E05 - dodatková tabulka 2+ B14 - Z. v. voz., hmot. na nápravu přes. vyz. mez 2=6,000 [A]
P | 87 | 914133 | b | DOPRAVNÍ ZNAČKY ZÁKLADNÍ VELIKOSTI OCELOVÉ FÓLIE TŘ 2 - DEMONTÁŽ | KUS | 4 | 0 |  |  | 2
PP |  |  |  | demontáž stávajících značek vč. uskladnění během stavby
VV |  |  |  | P2 - hlavní silnice 1+ E2d - schéma křižovatky 1+ ev. č. mostu 2=4,000 [A]
P | 88 | 917223 |  | SILNIČNÍ A CHODNÍKOVÉ OBRUBY Z BETONOVÝCH OBRUBNÍKŮ ŠÍŘ 100MM | M | 50.094 | 0 |  |  | 2
PP |  |  |  | chodníkové obruby kolem bezbariérových přechodových klínů před a za mostem, kolem zpevnění před křídlem 1L, vč. betonového lůžka a asfaltové zálivky
VV |  |  |  | vlevo před mostem 1,21*4,1=4,961 [A] vlevo za mostem1,21*2,8=3,388 [B] 1,21*4,4=5,324 [C] vpravo před mostem 1,21*7,8=9,438 [D] vpravo za mostem1,21*8,9=10,769 [E] skluz před mostem vlevo1,21*2*6,7=16,214 [F] Celkem: A+B+C+D+E+F=50,094 [G]
P | 89 | 917224 |  | SILNIČNÍ A CHODNÍKOVÉ OBRUBY Z BETONOVÝCH OBRUBNÍKŮ ŠÍŘ 150MM | M | 32.8 | 0 |  |  | 2
PP |  |  |  | silniční obrubníky kolem komunikace, vč. bet. lože,délkových úprav, různých typů obrub a asfaltové zálivky
VV |  |  |  | před mostem vlevo 13,6+ před mostem vpravo 5,2+ za mostem vlevo 12+ za mostem vpravo 2=32,800 [A]
P | 90 | 919111 |  | ŘEZÁNÍ ASFALTOVÉHO KRYTU VOZOVEK TL DO 50MM | M | 17.7 | 0 |  |  | 2
PP |  |  |  | přechod opěra-rám, 40 x 20 mm
VV |  |  |  | op1 9,1+ op2 8,6=17,700 [A]
P | 91 | 919112 |  | ŘEZÁNÍ ASFALTOVÉHO KRYTU VOZOVEK TL DO 100MM | M | 16.8 | 0 |  |  | 2
PP |  |  |  | napojení komunikace na stávající stav
VV |  |  |  | ZÚ 9,8+ KÚ 7=16,800 [A]
P | 92 | 931325 |  | TĚSNĚNÍ DILATAČ SPAR ASF ZÁLIVKOU MODIFIK PRŮŘ DO 600MM2 | M | 16.8 | 0 |  |  | 2
PP |  |  |  | utěsnění řezaného krytu v místě napojení na stávající stav
VV |  |  |  | dle pol. 919112a
P | 93 | 931326 |  | TĚSNĚNÍ DILATAČ SPAR ASF ZÁLIVKOU MODIFIK PRŮŘ DO 800MM2 | M | 17.7 | 0 |  |  | 2
PP |  |  |  | utěsnění řezaného krytu v místě napojení na stávající stav
VV |  |  |  | dle pol. 919111
P | 94 | 935842 |  | ŽLABY A RIGOLY DLÁŽDĚNÉ Z BETONOVÝCH DLAŽDIC DO BETONU TL 100MM | M2 | 5 | 0 |  |  | 2
PP |  |  |  | nový skluz vpravo před mostem
VV
P | 95 | 936541 |  | MOSTNÍ ODVODŇOVACÍ TRUBKA (POVRCHŮ IZOLACE) Z NEREZ OCELI | KUS | 2 | 0 |  |  | 2
PP |  |  |  | odvodnění izolace komplet
VV
P | 96 | 93656 |  | NIVELAČNÍ ZNAČKA NA KONSTRUKCI | KUS | 4 | 0 |  |  | 2
PP |  |  |  | op1 + op2
VV
P | 97 | 966138 |  | BOURÁNÍ KONSTRUKCÍ Z KAMENE NA MC S ODVOZEM DO 20KM | M3 | 94.31 | 0 |  |  | 2
PP
VV |  |  |  | základy: 1.4*0.75*13.1=13,755 [A] 1.4*0.75*12.2=12,810 [B] opěry: 1*1.86*13.1=24,366 [C] 1*1.86*12.2=22,692 [D] křídlo 2L: 1*2.65*0.98=2,597 [E] zpevněné koryto: 4.5*0.3*13.4=18,090 [F] Celkem: A+B+C+D+E+F=94,310 [G]
P | 98 | 96613B |  | BOURÁNÍ KONSTRUKCÍ Z KAMENE NA MC - DOPRAVA | tkm | 2716.128 | 0 |  |  | 2
PP |  |  |  | dodatečná doprava
VV |  |  |  | 12*2,4*94,31=2 716,128 [A]
P | 99 | 966148 |  | BOURÁNÍ KONSTRUKCÍ Z CIHEL A TVÁRNIC S ODVOZEM DO 20KM | M3 | 11.029 | 0 |  |  | 2
PP |  |  |  | zámecká zeď
VV |  |  |  | 0,52*2,1*10,1=11,029 [A]
P | 100 | 96614B |  | BOURÁNÍ KONSTRUKCÍ Z CIHEL A TVÁRNIC - DOPRAVA | tkm | 238.231 | 0 |  |  | 2
PP |  |  |  | dodatečná doprava
VV |  |  |  | 12*1,8*11,0292=238,231 [A]
P | 101 | 966158 |  | BOURÁNÍ KONSTRUKCÍ Z PROST BETONU S ODVOZEM DO 20KM | M3 | 2.086 | 0 |  |  | 2
PP
VV |  |  |  | betonové obrubníky vpravo před (50% zpětně použito): 0.5*0.3583=0,179 [A] betonové obrubníky vpravo před (50% zpětně použito): 0.5*0.11825=0,059 [B] betonové obrubníky vpravo za (50% zpětně použito): 0.5*0.4586=0,229 [C] betonové obrubníky vlevo vpřed (50% zpětně použito): 0.5*0.4909=0,245 [D] betonové obrubníky vlevo za (50% zpětně použito): 0.5*0.41925=0,210 [E] betonová dlažba vlevo před mostem (50% zpětně použito): 0.5*0.2231=0,112 [F] betonová dlažba vlevo za mostem (50% zpětně použito): 0.5*0.2569=0,128 [G] žlab vpravo před mostem: 0.6*0.2*7.7=0,924 [H] Celkem: A+B+C+D+E+F+G+H=2,086 [I]
P | 102 | 96615B |  | BOURÁNÍ KONSTRUKCÍ Z PROSTÉHO BETONU - DOPRAVA | tkm | 60.097 | 0 |  |  | 2
PP
VV |  |  |  | 12*2,4*2,0867=60,097 [A]
P | 103 | 966168 |  | BOURÁNÍ KONSTRUKCÍ ZE ŽELEZOBETONU S ODVOZEM DO 20KM | M3 | 26.336 | 0 |  |  | 2
PP
VV |  |  |  | nosná konstrukce: 6.3*0.35*5.4=11,907 [A] úložný práh vlevo pod lávkou: 2*1.85*0.28*0.75=0,777 [B] nosníky ŽMP 62: 3*1*0.35*7.1=7,455 [C] nosníky h=500mm: 2*0.5*0.5*6=3,000 [D] římsa na mostě vlevo: 0.72*0.44*5.45=1,727 [E] římsa na mostě vpravo: 0.58*0.22*8.7=1,110 [F] potrubí u op2 vpravo: 0,36=0,360 [G] Celkem: A+B+C+D+E+F+G=26,336 [H]
P | 104 | 96616B |  | BOURÁNÍ KONSTRUKCÍ ZE ŽELEZOBETONU - DOPRAVA | tkm | 790.08 | 0 |  |  | 2
PP
VV |  |  |  | 12*2,5*26,336=790,080 [A]
P | 105 | 966178 |  | BOURÁNÍ KONSTRUKCÍ ZE DŘEVA S ODVOZEM DO 20KM | M3 | 0.589 | 0 |  |  | 2
PP |  |  |  | lávka vlevo, vč. odvozu a likvidace
VV |  |  |  | 1,7*0,09*3,85=0,589 [A]
P | 106 | 96617B |  | BOURÁNÍ KONSTRUKCÍ ZE DŘEVA - DOPRAVA | tkm | 4.736 | 0 |  |  | 2
PP |  |  |  | lávka vlevo - dodatečná doprava
VV |  |  |  | 12*0,67*0,589=4,736 [A]
P | 107 | 96718 |  | VYBOURÁNÍ ČÁSTÍ KONSTRUKCÍ KOVOVÝCH | T | 1.234 | 0 |  |  | 2
PP |  |  |  | vč. odvozu na řízenou skládku
VV |  |  |  | levé zábradlí 1*4,75*0,050=0,238 [A] pravé zábradlí 1*8,15*0,05=0,408 [B] I220 2*4,9*0,031=0,304 [C] I280 1*4,9*0,048=0,235 [D] stávající chránička 1*4,9*0,01=0,049 [E] Celkem: A+B+C+D+E=1,234 [F]
P | 108 | 97817 |  | ODSTRANĚNÍ MOSTNÍ IZOLACE | M2 | 66.56 | 0 |  |  | 2
PP |  |  |  | byla-li použita, vč. odvozu na řízenou skládku
VV |  |  |  | 10,4*6,4=66,560 [A]