## rekapitulace
2023-03-28
Soupis objektů s DPH
Stavba: 2205SP/18E24 - III/1338 Boršov - most ev.č. 1338-1
| Varianta: ZŘ-R1 - Základní řešení - REV. 1 (2022/Q3) |  |  |  | Sazba 1 | 0
| Odbytová cena: | 0 |  |  | Sazba 2 | 15
| OC+DPH: | 0 |  |  | Sazba 3 | 21
Objekt | Popis | OC | DPH | OC+DPH
010 | Vedlejší a ostatní náklady | 0 | 0 | 0
101 | Komunikace | 0 | 0 | 0
186 | Opravy objízdných tras před a po stavbě | 0 | 0 | 0
201 | Most ev.č. 1338-1 | 0 | 0 | 0
DIO | Dopravně inženýrská opatření | 0 | 0 | 0

## 010
SOUPIS PRACÍ
Stavba : |  | 2205SP/18E24 |  | III/1338 Boršov - most ev.č. 1338-1
číslo a název SO: |  | 010 |  | Vedlejší a ostatní náklady
číslo a název rozpočtu: |  | 010 |  | Vedlejší a ostatní náklady
Poř. č.pol. | cenová soustava | Kód položky | Varianta položky | Název položky | jednotka | Počet jednotek | CENA |  | Sazba | DPH
[7 empty] | jednotková | celkem | DPH
1 | 2 | 3 | 4 | 5 | 6 | 7 | 8 | 9
|  | 0 |  | Všeobecné konstrukce a práce
1 | 2021_OTSKP | 02520 | AP | ZKOUŠENÍ MATERIÁLŮ NEZÁVISLOU ZKUŠEBNOU Preliminář 50 000,- Kč Zkoušky a testy prováděné výhradně jako jmenovitý dodatečný požadavek TDS/objednatele (nad rámec zkoušek a testů požadovaných dokumentací stavby, TKP a ZTKP, které je nutno zahrnout do ocenění příslušných prací) | KPL | 1 |  | 0 | 21 | 0
zahrnuje veškeré náklady spojené s objednatelem požadovanými zkouškami
2 | 2021_OTSKP | 02521 | A | ZKOUŠENÍ MATERIÁLŮ NEZÁVISLOU ZKUŠEBNOU - PAU STANOVENÍ OBSAHU POLYCYKLICKÝCH AROMATICKÝCH UHLOVODÍKŮ (PAU) | KPL | 1 |  | 0 | 21 | 0
zahrnuje veškeré náklady spojené s objednatelem požadovanými zkouškami
3 | 2021_OTSKP | 02620 | AP | ZKOUŠENÍ KONSTRUKCÍ A PRACÍ NEZÁVISLOU ZKUŠEBNOU Preliminář 50 000,- Kč Zkoušky a testy prováděné výhradně jako jmenovitý dodatečný požadavek TDS/objednatele (nad rámec zkoušek a testů požadovaných dokumentací stavby, TKP a ZTKP, které je nutno zahrnout do ocenění příslušných prací) | KPL | 1 |  | 0 | 21 | 0
zahrnuje veškeré náklady spojené s objednatelem požadovanými zkouškami
4 | 2021_OTSKP | 02730 | A | POMOC PRÁCE ZŘÍZ NEBO ZAJIŠŤ OCHRANU INŽENÝRSKÝCH SÍTÍ Veškerá opatření pro zajištění ochrany stávajících IS v prostoru staveniště | KPL | 1 |  | 0 | 21 | 0
zahrnuje veškeré náklady spojené s objednatelem požadovanými zařízeními
5 | 2021_OTSKP | 029113 | A | OSTATNÍ POŽADAVKY - GEODETICKÉ ZAMĚŘENÍ - CELKY Zaměření skutečného provedení stavby | KUS | 1 |  | 0 | 21 | 0
zahrnuje veškeré náklady spojené s objednatelem požadovanými pracemi
6 | 2021_OTSKP | 02920 | A | OSTATNÍ POŽADAVKY - OCHRANA ŽIVOTNÍHO PROSTŘEDÍ Opatření pro ochranu stávajících dřevin v blízkosti stavby dle ČSN 83 9061 Technologie vegetačních úprav v krajině - ochrana stromů, porostů, vegetačních ploch při stavebních pracích | KPL | 1 |  | 0 | 21 | 0
zahrnuje veškeré náklady spojené s objednatelem požadovanými pracemi
7 | 2021_OTSKP | 029412 | A | OSTATNÍ POŽADAVKY - VYPRACOVÁNÍ MOSTNÍHO LISTU Vč. vložení do BMS | KUS | 1 |  | 0 | 21 | 0
zahrnuje veškeré náklady spojené s objednatelem požadovanými pracemi
8 | 2021_OTSKP | 02943 | A | OSTATNÍ POŽADAVKY - VYPRACOVÁNÍ RDS 6 pare vč. elektronické formy přiložené na elektronickém nosiči ke každému pare | KPL | 1 |  | 0 | 21 | 0
zahrnuje veškeré náklady spojené s objednatelem požadovanými pracemi
9 | 2021_OTSKP | 02944 | A | OSTATNÍ POŽADAVKY - DOKUMENTACE SKUTEČ PROVEDENÍ V DIGIT FORMĚ Vč. 4 pare v tištěné podobě | KPL | 1 |  | 0 | 21 | 0
zahrnuje veškeré náklady spojené s objednatelem požadovanými pracemi
10 | 2021_OTSKP | 02945R | A | OSTATNÍ POŽADAVKY - GEOMETRICKÝ PLÁN Dle počtu vlastníků x 2, vč. el. formy v otevřeném formátu | KPL | 12 |  | 0 | 21 | 0
položka zahrnuje: - přípravu podkladů, vyhotovení žádosti pro vklad na katastrální úřad - polní práce spojené s vyhotovením geometrického plánu - výpočetní a grafické kancelářské práce - úřední ověření výsledného elaborátu - schválení návrhu vkladu do katastru nemovitostí příslušným katastrálním úřadem
11 | 2021_OTSKP | 02947 | A | OSTATNÍ POŽADAVKY - VYPRACOVÁNÍ DOKUMENTACE - HAVARIJNÍ A POVODŇOVÝ PLÁN Aktualizace Povodňového plánu a Havarijního plánu pro konkrétní způsob provádění jednotlivých částí stavby vč. projednání s příslušnými institucemi a DOSS, viz Technická zpráva ZOV | KPL | 1 |  | 0 | 21 | 0
zahrnuje veškeré náklady spojené s objednatelem požadovanými pracemi
12 | 2021_OTSKP | 02948 | A | OSTATNÍ POŽADAVKY - VYPRACOVÁNÍ DOKUMENTACE - PASPORT Ověření stávajícího stavu (pasport) objektů dle Technické zprávy ZOV, čl. 8.1. Po ukončení stavebních prací bude u proveden aktualizovaný pasport pro určení případného poškození stavební činností.“ | KPL | 1 |  | 0 | 21 | 0
zahrnuje veškeré náklady spojené s objednatelem požadovanými pracemi
13 | 2021_OTSKP | 02953 | A | OSTATNÍ POŽADAVKY - HLAVNÍ MOSTNÍ PROHLÍDKA Vč. vložení do BMS | KUS | 1 |  | 0 | 21 | 0
položka zahrnuje : - úkony dle ČSN 73 6221 - provedení hlavní mostní prohlídky oprávněnou fyzickou nebo právnickou osobou - vyhotovení záznamu (protokolu), který jednoznačně definuje stav mostu
14 | 2021_OTSKP | 029611 | A | OSTATNÍ POŽADAVKY - ODBORNÝ DOZOR - BOZP Zajištění BOZP na staveništi | HOD | 60 |  | 0 | 21 | 0
předpoklad: 60hod=60,000 [A]hod
zahrnuje veškeré náklady spojené s objednatelem požadovaným dozorem
15 | 2021_OTSKP | 029611 | B | OSTATNÍ POŽADAVKY - ODBORNÝ DOZOR - GEOTECHNICKÝ Zajištění geotechnického dozoru na staveništi vč. posouzení/vyhodnocení vhodnosti výkopku/zemin pro zpětné použití do zásypů stavby | HOD | 100 |  | 0 | 21 | 0
předpoklad: 100hod=100,000 [A]hod
zahrnuje veškeré náklady spojené s objednatelem požadovaným dozorem
16 | 2021_OTSKP | 029611 | C | OSTATNÍ POŽADAVKY - ODBORNÝ DOZOR - AUTORSKÝ Posouzení stavu spáry po odbourání stáv. opěr na požadovanou úroveň dle PD | HOD | 20 |  | 0 | 21 | 0
předpoklad: 20hod=20,000 [A]hod
zahrnuje veškeré náklady spojené s objednatelem požadovaným dozorem
17 | 2021_OTSKP | 02991 | A | OSTATNÍ POŽADAVKY - INFORMAČNÍ TABULE Označení stavby dle předpisu zadavatele/investora (tab. vel. 2,5 m x 1,75 m) | KUS | 1 |  | 0 | 21 | 0
položka zahrnuje: - dodání a osazení informačních tabulí v předepsaném provedení a množství s obsahem předepsaným zadavatelem - veškeré nosné a upevňovací konstrukce - základové konstrukce včetně nutných zemních prací - demontáž a odvoz po skončení platnosti - případně nutné opravy poškozených čátí během platnosti
18 | 2021_OTSKP | 03100 | A | ZAŘÍZENÍ STAVENIŠTĚ - ZŘÍZENÍ, PROVOZ, DEMONTÁŽ Viz Technická zpráva ZOV | KPL | 1 |  | 0 | 21 | 0
zahrnuje objednatelem povolené náklady na pořízení (event. pronájem), provozování, udržování a likvidaci zhotovitelova zařízení
|  | 0 |  | Všeobecné konstrukce a práce |  |  |  | 0 |  | 0
|  |  |  | C e l k e m |  |  |  | 0 |  | 0

## 101
SOUPIS PRACÍ
Stavba : |  | 2205SP/18E24 |  | III/1338 Boršov - most ev.č. 1338-1
číslo a název SO: |  | 101 |  | Komunikace
číslo a název rozpočtu: |  | 101 |  | Komunikace
Poř. č.pol. | cenová soustava | Kód položky | Varianta položky | Název položky | jednotka | Počet jednotek | CENA |  | Sazba | DPH
[7 empty] | jednotková | celkem | DPH
1 | 2 | 3 | 4 | 5 | 6 | 7 | 8 | 9
|  | 0 |  | Všeobecné konstrukce a práce
1 | 2021_OTSKP | 014102 | AP | POPLATKY ZA SKLÁDKU Výkopek / nestmelené podkladní vrstvy, bude čerpáno pouze se souhlasem a v rozsahu určeném TDS | T | 195.716 |  | 0 | 21 | 0
předpoklad: z pol. 11332: 98,442m3*1/2*1,9t/m3=93,520 [A]t z pol. 12373: 102,196m3*1/2*2t/m3=102,196 [B]t A+B=195,716 [C]t
zahrnuje veškeré poplatky provozovateli skládky související s uložením odpadu na skládce.
2 | 2021_OTSKP | 014132 | AP | POPLATKY ZA SKLÁDKU TYP S-NO (NEBEZPEČNÝ ODPAD) Asfaltové vrstvy nevhodné k dalšímu zpracování podle PAU - nebezpečný odpad, bude čerpáno pouze se souhlasem a v rozsahu určeném TDS | T | 36 |  | 0 | 21 | 0
odhad: z pol. 1137**: 15m3*2,4t/m3=36,000 [A]t
zahrnuje veškeré poplatky provozovateli skládky související s uložením odpadu na skládce.
3 | 2021_OTSKP | 014201 | AP | POPLATKY ZA ZEMNÍK - ZEMINA Zemina pro zásypy, parametry dle PD, bude čerpáno pouze se souhlasem a v rozsahu určeném TDS | M3 | 30.947 |  | 0 | 21 | 0
předpoklad: celk. potřeba: pro pol. 12373: 102,196m3=102,196 [A]m3 pro pol. 17310: 20,355m3+8,715m3=29,070 [B]m3 "-" mat. na mezideponii (výzisk SO): z pol. 11332: -49,221m3=-49,221 [C]m3 z pol. 12373: -51,098m3=-51,098 [D]m3 A+B+C+D=30,947 [E]m3
zahrnuje veškeré poplatky majiteli zemníku související s nákupem zeminy (nikoliv s otvírkou zemníku)
|  | 0 |  | Všeobecné konstrukce a práce |  |  |  | 0 |  | 0
|  | 1 |  | Zemní práce
4 | 2021_OTSKP | 11332 | AP | ODSTRANĚNÍ PODKLADŮ ZPEVNĚNÝCH PLOCH Z KAMENIVA NESTMELENÉHO Odvoz na mezideponii (pro použití na stavbě), bude čerpáno pouze se souhlasem a v rozsahu určeném TDS | M3 | 49.221 |  | 0 | 21 | 0
kce stáv. vozovky před a za mostem, viz Situace a Podél. profil (plocha odměř. z dwg), předpoklad: 643,41m2*(0,41m-0,2m-0,057m) ("-" tl. fréz. a prům. zm. nivelity dle PP)=98,442 [A]m3 A*1/2=49,221 [B]m3
Položka zahrnuje veškerou manipulaci s vybouranou sutí a s vybouranými hmotami vč. uložení na skládku. Nezahrnuje poplatek za skládku, který se vykazuje v položce 0141** (s výjimkou malého množství bouraného materiálu, kde je možné poplatek zahrnout do jednotkové ceny bourání – tento fakt musí být uveden v doplňujícím textu k položce).
5 | 2021_OTSKP | 11332 | BP | ODSTRANĚNÍ PODKLADŮ ZPEVNĚNÝCH PLOCH Z KAMENIVA NESTMELENÉHO Vč. odvozu na skládku, bude čerpáno pouze se souhlasem a v rozsahu určeném TDS | M3 | 49.221 |  | 0 | 21 | 0
kce stáv. vozovky před a za mostem, viz Situace a Podél. profil (plocha odměř. z dwg), předpoklad: 643,41m2*(0,41m-0,2m-0,057m) ("-" tl. fréz. a prům. zm. nivelity dle PP)=98,442 [A]m3 A*1/2=49,221 [B]m3
Položka zahrnuje veškerou manipulaci s vybouranou sutí a s vybouranými hmotami vč. uložení na skládku. Nezahrnuje poplatek za skládku, který se vykazuje v položce 0141** (s výjimkou malého množství bouraného materiálu, kde je možné poplatek zahrnout do jednotkové ceny bourání – tento fakt musí být uveden v doplňujícím textu k položce).
6 | 2021_OTSKP | 11372D | A | FRÉZOVÁNÍ ZPEVNĚNÝCH PLOCH ASFALT DROBNÝCH OPRAV A PLOŠ ROZPADŮ DO 2000M2 Znovuzískaná asfaltová směs podle PAU, vč. odvozu na skládku/k recyklaci (s vyzískaným mat. je nutno nakládat v souladu s Vyhláškou č. 130/2019 o kritériích, při jejichž splnění je asfaltová směs vedlejším produktem nebo přestává být odpadem) | M3 | 128.6 |  | 0 | 21 | 0
kce stáv. vozovky před a za mostem, viz Situace (plocha odměř. z dwg): 643m2*0,2m=128,600 [A]m3
Položka zahrnuje veškerou manipulaci s vybouranou sutí a s vybouranými hmotami vč. uložení na skládku. Nezahrnuje poplatek za skládku, který se vykazuje v položce 0141** (s výjimkou malého množství bouraného materiálu, kde je možné poplatek zahrnout do jednotkové ceny bourání – tento fakt musí být uveden v doplňujícím textu k položce).
7 | 2021_OTSKP | 11372D | BP | FRÉZOVÁNÍ ZPEVNĚNÝCH PLOCH ASFALT DROBNÝCH OPRAV A PLOŠ ROZPADŮ DO 2000M2 Asfaltové vrstvy nevhodné k dalšímu zpracování podle PAU - nebezpečný odpad (odvoz na skládku NO), bude čerpáno pouze se souhlasem a v rozsahu určeném TDS/zástupce objednatele | M3 | 15 |  | 0 | 21 | 0
odhad: 15m3=15,000 [A]m3
Položka zahrnuje veškerou manipulaci s vybouranou sutí a s vybouranými hmotami vč. uložení na skládku. Nezahrnuje poplatek za skládku, který se vykazuje v položce 0141** (s výjimkou malého množství bouraného materiálu, kde je možné poplatek zahrnout do jednotkové ceny bourání – tento fakt musí být uveden v doplňujícím textu k položce).
8 | 2021_OTSKP | 12110 | A | SEJMUTÍ ORNICE NEBO LESNÍ PŮDY Na mezideponii (bude použito na stavbě) | M3 | 24.484 |  | 0 | 21 | 0
v rozsahu potřebném pro realizaci stavby, viz Situace a řezy, předpoklad: 24,484m3=24,484 [A]m3
položka zahrnuje sejmutí ornice bez ohledu na tloušťku vrstvy a její vodorovnou dopravu nezahrnuje uložení na trvalou skládku
9 | 2021_OTSKP | 12373 | AP | ODKOP PRO SPOD STAVBU SILNIC A ŽELEZNIC TŘ. I Odvoz na mezideponii (pro použití na stavbě), bude čerpáno pouze se souhlasem a v rozsahu určeném TDS | M3 | 51.098 |  | 0 | 21 | 0
viz pol. 18110, předpoklad: 1021,957m2*0,1m=102,196 [A]m3 A*1/2=51,098 [B]m3
položka zahrnuje: - vodorovná a svislá doprava, přemístění, přeložení, manipulace s výkopkem - kompletní provedení vykopávky nezapažené i zapažené - ošetření výkopiště po celou dobu práce v něm vč. klimatických opatření - ztížení vykopávek v blízkosti podzemního vedení, konstrukcí a objektů vč. jejich dočasného zajištění - ztížení pod vodou, v okolí výbušnin, ve stísněných prostorech a pod. - příplatek za lepivost - těžení po vrstvách, pásech a po jiných nutných částech (figurách) - čerpání vody vč. čerpacích jímek, potrubí a pohotovostní čerpací soupravy (viz ustanovení k pol. 1151,2) - potřebné snížení hladiny podzemní vody - těžení a rozpojování jednotlivých balvanů - vytahování a nošení výkopku - svahování a přesvah. svahů do konečného tvaru, výměna hornin v podloží a v pláni znehodnocené klimatickými vlivy - ruční vykopávky, odstranění kořenů a napadávek - pažení, vzepření a rozepření vč. přepažování (vyjma štětových stěn) - úpravu, ochranu a očištění dna, základové spáry, stěn a svahů - zhutnění podloží, případně i svahů vč. svahování - zřízení stupňů v podloží a lavic na svazích, není-li pro tyto práce zřízena samostatná položka - udržování výkopiště a jeho ochrana proti vodě - odvedení nebo obvedení vody v okolí výkopiště a ve výkopišti - třídění výkopku - veškeré pomocné konstrukce umožňující provedení vykopávky (příjezdy, sjezdy, nájezdy, lešení, podpěr. konstr., přemostění, zpevněné plochy, zakrytí a pod.) - nezahrnuje uložení zeminy (na skládku, do násypu) ani poplatky za skládku, vykazují se v položce č.0141**
10 | 2021_OTSKP | 12373 | BP | ODKOP PRO SPOD STAVBU SILNIC A ŽELEZNIC TŘ. I Vč. odvozu na skládku, bude čerpáno pouze se souhlasem a v rozsahu určeném TDS | M3 | 51.098 |  | 0 | 21 | 0
viz pol. 18110, předpoklad: 1021,957m2*0,1m=102,196 [A]m3 A*1/2=51,098 [B]m3
položka zahrnuje: - vodorovná a svislá doprava, přemístění, přeložení, manipulace s výkopkem - kompletní provedení vykopávky nezapažené i zapažené - ošetření výkopiště po celou dobu práce v něm vč. klimatických opatření - ztížení vykopávek v blízkosti podzemního vedení, konstrukcí a objektů vč. jejich dočasného zajištění - ztížení pod vodou, v okolí výbušnin, ve stísněných prostorech a pod. - příplatek za lepivost - těžení po vrstvách, pásech a po jiných nutných částech (figurách) - čerpání vody vč. čerpacích jímek, potrubí a pohotovostní čerpací soupravy (viz ustanovení k pol. 1151,2) - potřebné snížení hladiny podzemní vody - těžení a rozpojování jednotlivých balvanů - vytahování a nošení výkopku - svahování a přesvah. svahů do konečného tvaru, výměna hornin v podloží a v pláni znehodnocené klimatickými vlivy - ruční vykopávky, odstranění kořenů a napadávek - pažení, vzepření a rozepření vč. přepažování (vyjma štětových stěn) - úpravu, ochranu a očištění dna, základové spáry, stěn a svahů - zhutnění podloží, případně i svahů vč. svahování - zřízení stupňů v podloží a lavic na svazích, není-li pro tyto práce zřízena samostatná položka - udržování výkopiště a jeho ochrana proti vodě - odvedení nebo obvedení vody v okolí výkopiště a ve výkopišti - třídění výkopku - veškeré pomocné konstrukce umožňující provedení vykopávky (příjezdy, sjezdy, nájezdy, lešení, podpěr. konstr., přemostění, zpevněné plochy, zakrytí a pod.) - nezahrnuje uložení zeminy (na skládku, do násypu) ani poplatky za skládku, vykazují se v položce č.0141**
11 | 2021_OTSKP | 12573 | AP | VYKOPÁVKY ZE ZEMNÍKŮ A SKLÁDEK TŘ. I Z medeponie vč. dovozu na místo určení | M3 | 124.803 |  | 0 | 21 | 0
předpoklad: mat. na mezideponii (výzisk SO): z pol. 11332: 49,221m3=49,221 [A]m3 z pol. 12373: 51,098m3=51,098 [B]m3 z pol. 12110: 24,484m3=24,484 [C]m3 A+B+C=124,803 [D]m3 celk. potřeba : pro pol. 17130: 102,196m3=102,196 [E]m3 pro pol. 17310: 20,355m3+8,715m3=29,070 [F]m3 pro pol. 18210: 24,484m3=24,484 [G]m3 E+F+G=155,750 [H]m3 nakoupený mat.: z pol. 014201: 30,947m3=30,947 [I]m3 H-I=124,803 [J]m3
položka zahrnuje: - vodorovná a svislá doprava, přemístění, přeložení, manipulace s výkopkem - kompletní provedení vykopávky nezapažené i zapažené - ošetření výkopiště po celou dobu práce v něm vč. klimatických opatření - ztížení vykopávek v blízkosti podzemního vedení, konstrukcí a objektů vč. jejich dočasného zajištění - ztížení pod vodou, v okolí výbušnin, ve stísněných prostorech a pod. - příplatek za lepivost - těžení po vrstvách, pásech a po jiných nutných částech (figurách) - čerpání vody vč. čerpacích jímek, potrubí a pohotovostní čerpací soupravy (viz ustanovení k pol. 1151,2) - potřebné snížení hladiny podzemní vody - těžení a rozpojování jednotlivých balvanů - vytahování a nošení výkopku - ruční vykopávky, odstranění kořenů a napadávek - pažení, vzepření a rozepření vč. přepažování (vyjma štětových stěn) - úpravu, ochranu a očištění dna, základové spáry, stěn a svahů - udržování výkopiště a jeho ochrana proti vodě - odvedení nebo obvedení vody v okolí výkopiště a ve výkopišti - třídění výkopku - veškeré pomocné konstrukce umožňující provedení vykopávky (příjezdy, sjezdy, nájezdy, lešení, podpěr. konstr., přemostění, zpevněné plochy, zakrytí a pod.) položka nezahrnuje: - práce spojené s otvírkou zemníku
12 | 2021_OTSKP | 12573 | BP | VYKOPÁVKY ZE ZEMNÍKŮ A SKLÁDEK TŘ. I Ze zemníku vč. dovozu na místo určení | M3 | 30.947 |  | 0 | 21 | 0
viz pol. 14201: 30,947m3=30,947 [A]m3
položka zahrnuje: - vodorovná a svislá doprava, přemístění, přeložení, manipulace s výkopkem - kompletní provedení vykopávky nezapažené i zapažené - ošetření výkopiště po celou dobu práce v něm vč. klimatických opatření - ztížení vykopávek v blízkosti podzemního vedení, konstrukcí a objektů vč. jejich dočasného zajištění - ztížení pod vodou, v okolí výbušnin, ve stísněných prostorech apod. - příplatek za lepivost - těžení po vrstvách, pásech a po jiných nutných částech (figurách) - čerpání vody vč. čerpacích jímek, potrubí a pohotovostní čerpací soupravy (viz ustanovení k pol. 1151,2) - potřebné snížení hladiny podzemní vody - těžení a rozpojování jednotlivých balvanů - vytahování a nošení výkopku - ruční vykopávky, odstranění kořenů a napadávek - pažení, vzepření a rozepření vč. přepažování (vyjma štětových stěn) - úpravu, ochranu a očištění dna, základové spáry, stěn a svahů - udržování výkopiště a jeho ochrana proti vodě - odvedení nebo obvedení vody v okolí výkopiště a ve výkopišti - třídění výkopku - veškeré pomocné konstrukce umožňující provedení vykopávky (příjezdy, sjezdy, nájezdy, lešení, podpěr. konstr., přemostění, zpevněné plochy, zakrytí apod.) položka nezahrnuje: - práce spojené s otvírkou zemníku
13 | 2021_OTSKP | 17120 | A | ULOŽENÍ SYPANINY DO NÁSYPŮ A NA SKLÁDKY BEZ ZHUTNĚNÍ | M3 | 126.68 |  | 0 | 21 | 0
z pol. 12110: 24,484m3=24,484 [A]m3 z pol. 12373: 51,098m3+51,098m3=102,196 [B]m3 A+B=126,680 [C]m3
položka zahrnuje: - kompletní provedení zemní konstrukce do předepsaného tvaru - ošetření úložiště po celou dobu práce v něm vč. klimatických opatření - ztížení v okolí vedení, konstrukcí a objektů a jejich dočasné zajištění - ztížení provádění ve ztížených podmínkách a stísněných prostorech - ztížené ukládání sypaniny pod vodu - ukládání po vrstvách a po jiných nutných částech (figurách) vč. dosypávek - spouštění a nošení materiálu - úprava, očištění a ochrana podloží a svahů - svahování, uzavírání povrchů svahů - udržování úložiště a jeho ochrana proti vodě - odvedení nebo obvedení vody v okolí úložiště a v úložišti - veškeré pomocné konstrukce umožňující provedení zemní konstrukce (příjezdy, sjezdy, nájezdy, lešení, podpěrné konstrukce, přemostění, zpevněné plochy, zakrytí a pod.)
14 | 2021_OTSKP | 17130 | A | ULOŽENÍ SYPANINY DO NÁSYPŮ V AKTIVNÍ ZÓNĚ SE ZHUTNĚNÍM | M3 | 102.196 |  | 0 | 21 | 0
viz pol. 12373: 102,196m3=102,196 [A]m3
položka zahrnuje: - kompletní provedení zemní konstrukce vč. výběru vhodného materiálu - úprava ukládaného materiálu vlhčením, tříděním, promícháním nebo vysoušením, příp. jiné úpravy za účelem zlepšení jeho mech. vlastností - hutnění i různé míry hutnění - ošetření úložiště po celou dobu práce v něm vč. klimatických opatření - ztížení v okolí vedení, konstrukcí a objektů a jejich dočasné zajištění - ztížení provádění vč. hutnění ve ztížených podmínkách a stísněných prostorech - ztížené ukládání sypaniny pod vodu - ukládání po vrstvách a po jiných nutných částech (figurách) vč. dosypávek - spouštění a nošení materiálu - výměna částí zemní konstrukce znehodnocené klimatickými vlivy - ruční hutnění a výplň jam a prohlubní v podloží - úprava, očištění, ochrana a zhutnění podloží - svahování, hutnění a uzavírání povrchů svahů - zřízení lavic na svazích - udržování úložiště a jeho ochrana proti vodě - odvedení nebo obvedení vody v okolí úložiště a v úložišti - veškeré pomocné konstrukce umožňující provedení zemní konstrukce (příjezdy, sjezdy, nájezdy, lešení, podpěrné konstrukce, přemostění, zpevněné plochy, zakrytí a pod.)
15 | 2021_OTSKP | 17310 | A | ZEMNÍ KRAJNICE A DOSYPÁVKY SE ZHUTNĚNÍM Nezpev. krajnice | M3 | 20.355 |  | 0 | 21 | 0
nezpevněná krajnice, viz Situace a řezy (plocha odměř. z dwg): 135,7m2*0,15m=20,355 [A]m3
položka zahrnuje: - kompletní provedení zemní konstrukce vč. výběru vhodného materiálu - úprava ukládaného materiálu vlhčením, tříděním, promícháním nebo vysoušením, příp. jiné úpravy za účelem zlepšení jeho mech. vlastností - hutnění i různé míry hutnění - ošetření úložiště po celou dobu práce v něm vč. klimatických opatření - ztížení v okolí vedení, konstrukcí a objektů a jejich dočasné zajištění - ztížení provádění vč. hutnění ve ztížených podmínkách a stísněných prostorech - ztížené ukládání sypaniny pod vodu - ukládání po vrstvách a po jiných nutných částech (figurách) vč. dosypávek - spouštění a nošení materiálu - výměna částí zemní konstrukce znehodnocené klimatickými vlivy - ruční hutnění - svahování, hutnění a uzavírání povrchů svahů - udržování úložiště a jeho ochrana proti vodě - odvedení nebo obvedení vody v okolí úložiště a v úložišti - veškeré pomocné konstrukce umožňující provedení zemní konstrukce (příjezdy, sjezdy, nájezdy, lešení, podpěrné konstrukce, přemostění, zpevněné plochy, zakrytí a pod.)
16 | 2021_OTSKP | 17310 | B | ZEMNÍ KRAJNICE A DOSYPÁVKY SE ZHUTNĚNÍM | M3 | 8.715 |  | 0 | 21 | 0
dosyp. pod nezpev. krajnici, viz VPŘ a Situace (plochy odměř. z dwg): 0,047m2*(160m+16,85m+8,57m)=8,715 [A]m3
položka zahrnuje: - kompletní provedení zemní konstrukce vč. výběru vhodného materiálu - úprava ukládaného materiálu vlhčením, tříděním, promícháním nebo vysoušením, příp. jiné úpravy za účelem zlepšení jeho mech. vlastností - hutnění i různé míry hutnění - ošetření úložiště po celou dobu práce v něm vč. klimatických opatření - ztížení v okolí vedení, konstrukcí a objektů a jejich dočasné zajištění - ztížení provádění vč. hutnění ve ztížených podmínkách a stísněných prostorech - ztížené ukládání sypaniny pod vodu - ukládání po vrstvách a po jiných nutných částech (figurách) vč. dosypávek - spouštění a nošení materiálu - výměna částí zemní konstrukce znehodnocené klimatickými vlivy - ruční hutnění - svahování, hutnění a uzavírání povrchů svahů - udržování úložiště a jeho ochrana proti vodě - odvedení nebo obvedení vody v okolí úložiště a v úložišti - veškeré pomocné konstrukce umožňující provedení zemní konstrukce (příjezdy, sjezdy, nájezdy, lešení, podpěrné konstrukce, přemostění, zpevněné plochy, zakrytí a pod.)
17 | 2021_OTSKP | 18110 | A | ÚPRAVA PLÁNĚ SE ZHUTNĚNÍM V HORNINĚ TŘ. I | M2 | 1021.957 |  | 0 | 21 | 0
viz pol. 567303: 869,792m2*1,1+59,26m2*1,1=1 021,957 [A]m2
položka zahrnuje úpravu pláně včetně vyrovnání výškových rozdílů. Míru zhutnění určuje projekt.
18 | 2021_OTSKP | 18220 | A | ROZPROSTŘENÍ ORNICE VE SVAHU | M3 | 24.484 |  | 0 | 21 | 0
ozelenění pruhů podél komunikace a nových částí svahů, které nebudou opatřeny dlažbou (plocha odměř. z dwg): 136,02m2*1,2 (koef. pro zohled. sklonu)=163,224 [A] A*0,15m=24,484 [B]m3
položka zahrnuje: nutné přemístění ornice z dočasných skládek vzdálených do 50m rozprostření ornice v předepsané tloušťce ve svahu přes 1:5
19 | 2021_OTSKP | 18241 | A | ZALOŽENÍ TRÁVNÍKU RUČNÍM VÝSEVEM | M2 | 163.224 |  | 0 | 21 | 0
viz pol. 182*0: 163,224m2=163,224 [A]m2
Zahrnuje dodání předepsané travní směsi, její výsev na ornici, zalévání, první pokosení, to vše bez ohledu na sklon terénu
|  | 1 |  | Zemní práce |  |  |  | 0 |  | 0
|  | 5 |  | Komunikace
20 | 2021_OTSKP | 56320 | A | VOZOVKOVÉ VRSTVY Z VIBROVANÉHO ŠTĚRKU | M3 | 11.852 |  | 0 | 21 | 0
kce sjezdu k OV, viz TZ a Situace (plocha odměř. z dwg): 59,26m*0,2m=11,852 [A]m3
- dodání kameniva předepsané kvality a zrnitosti - rozprostření a zhutnění vrstvy v předepsané tloušťce - zřízení vrstvy bez rozlišení šířky, pokládání vrstvy po etapách - nezahrnuje postřiky, nátěry
21 | 2021_OTSKP | 567303 | A | VRSTVY PRO OBNOVU A OPRAVY ZE ŠTĚRKODRTI ŠD A | M3 | 130.469 |  | 0 | 21 | 0
kce vozovky před a za mostem, viz Situace (plochy odměř. z dwg): 790,72m2*1,1 (koef. rozšíř. verstev)=869,792 [A]m2 A*0,15m=130,469 [B]m3
- dodání kameniva předepsané kvality a zrnitosti - rozprostření a zhutnění vrstvy v předepsané tloušťce - zřízení vrstvy bez rozlišení šířky, pokládání vrstvy po etapách - nezahrnuje postřiky, nátěry
22 | 2021_OTSKP | 567303 | B | VRSTVY PRO OBNOVU A OPRAVY ZE ŠTĚRKODRTI ŠD B | M3 | 156.553 |  | 0 | 21 | 0
kce vozovky před a za mostem, viz pol. 567303.A: 869,792m2*1,1*0,15m=143,516 [A]m2 kce sjezdu k OV, viz pol. 56320: 59,26m2*1,1*0,2m=13,037 [B]m3 A+B=156,553 [C]m3
- dodání kameniva předepsané kvality a zrnitosti - rozprostření a zhutnění vrstvy v předepsané tloušťce - zřízení vrstvy bez rozlišení šířky, pokládání vrstvy po etapách - nezahrnuje postřiky, nátěry
23 | 2021_OTSKP | 577201 | A | VRSTVY PRO OBNOVU, OPRAVY - INFILTRAČ POSTŘIK 0,8 kg/m2 | M2 | 830.256 |  | 0 | 21 | 0
kce vozovky před a za mostem, viz Situace (plochy odměř. z dwg): 790,72m2*1,05 (koef. rozšíř. verstev)=830,256 [A]m2
- dodání všech předepsaných materiálů pro postřiky v předepsaném množství - provedení dle předepsaného technologického předpisu - zřízení vrstvy bez rozlišení šířky, pokládání vrstvy po etapách - úpravu napojení, ukončení položka je určena pro obnovu asfaltového krytu drobných oprav a plošných rozpadů (vztahuje se na plochu jednotlivě do 800m2). Není určena pro souvislou obnovu asfaltového krytu (ta se vykáže položkami 572***) a pro výspravu výtluků (ta je zahrnuta v položkách 5779**).
24 | 2021_OTSKP | 577212 | A | VRSTVY PRO OBNOVU, OPRAVY - SPOJ POSTŘIK DO 0,5KG/M2 0,5 kg/m2 | M2 | 790.72 |  | 0 | 21 | 0
kce vozovky před a za mostem, viz Situace (plochy odměř. z dwg): 790,72m2=790,720 [A]m2
- dodání všech předepsaných materiálů pro postřiky v předepsaném množství - provedení dle předepsaného technologického předpisu - zřízení vrstvy bez rozlišení šířky, pokládání vrstvy po etapách - úpravu napojení, ukončení položka je určena pro obnovu asfaltového krytu drobných oprav a plošných rozpadů (vztahuje se na plochu jednotlivě do 800m2). Není určena pro souvislou obnovu asfaltového krytu (ta se vykáže položkami 572***) a pro výspravu výtluků (ta je zahrnuta v položkách 5779**).
25 | 2021_OTSKP | 5774AD | A | VRSTVY PRO OBNOVU A OPRAVY Z ASF BETONU ACO 11 | M3 | 31.629 |  | 0 | 21 | 0
kce vozovky před a za mostem, viz Situace (plocha odměř. z dwg): 790,72m2=790,720 [A]m2 A*0,04m=31,629 [B]m3
- dodání směsi v požadované kvalitě - očištění podkladu - uložení směsi dle předepsaného technologického předpisu, zhutnění vrstvy v předepsané tloušťce - zřízení vrstvy bez rozlišení šířky, pokládání vrstvy po etapách, včetně pracovních spar a spojů - úpravu napojení, ukončení podél obrubníků, dilatačních zařízení, odvodňovacích proužků, odvodňovačů, vpustí, šachet a pod. - nezahrnuje postřiky, nátěry - nezahrnuje těsnění podél obrubníků, dilatačních zařízení, odvodňovacích proužků, odvodňovačů, vpustí, šachet a pod. - položka je určena pro obnovu asfaltového krytu drobných oprav a plošných rozpadů (vztahuje se na plochu jednotlivě do 10000m2). Není určena pro souvislou obnovu asfaltového krytu (ta se vykáže položkami 574*** a 575***) a pro výspravu výtluků (ta se vykáže položkami 5779**, vztahuje se na plochu jednotlivě do 10m2). - nezahrnuje očištění podkladu po veřejném provozu
26 | 2021_OTSKP | 5774CG | A | VRSTVY PRO OBNOVU A OPRAVY Z ASF BETONU ACL 16S, 16+ ACL 16+ | M3 | 58.118 |  | 0 | 21 | 0
kce vozovky před a za mostem, viz Situace (plochy odměř. z dwg): 790,72m2*1,05 (koef. rozšíř. verstev)*0,07m=58,118 [A]m3
- dodání směsi v požadované kvalitě - očištění podkladu - uložení směsi dle předepsaného technologického předpisu, zhutnění vrstvy v předepsané tloušťce - zřízení vrstvy bez rozlišení šířky, pokládání vrstvy po etapách, včetně pracovních spar a spojů - úpravu napojení, ukončení podél obrubníků, dilatačních zařízení, odvodňovacích proužků, odvodňovačů, vpustí, šachet a pod. - nezahrnuje postřiky, nátěry - nezahrnuje těsnění podél obrubníků, dilatačních zařízení, odvodňovacích proužků, odvodňovačů, vpustí, šachet a pod. - položka je určena pro obnovu asfaltového krytu drobných oprav a plošných rozpadů (vztahuje se na plochu jednotlivě do 10000m2). Není určena pro souvislou obnovu asfaltového krytu (ta se vykáže položkami 574*** a 575***) a pro výspravu výtluků (ta se vykáže položkami 5779**, vztahuje se na plochu jednotlivě do 10m2). -nezahrnuje očištění podkladu po veřejném provozu
27 | 2021_OTSKP | 58920 | A | VÝPLŇ SPAR MODIFIKOVANÝM ASFALTEM Za horka | M | 21.39 |  | 0 | 21 | 0
spáry napojení nového asf. krytu na stáv. stav, viz pol. 919111: 21,39m=21,390 [A]m
položka zahrnuje: - dodávku předepsaného materiálu - vyčištění a výplň spar tímto materiálem
|  | 5 |  | Komunikace |  |  |  | 0 |  | 0
|  | 9 |  | Ostatní konstrukce a práce
28 | 2021_OTSKP | 91228 | A | SMĚROVÉ SLOUPKY Z PLAST HMOT VČETNĚ ODRAZNÉHO PÁSKU | KUS | 4 |  | 0 | 21 | 0
4ks=4,000 [A]ks
položka zahrnuje: - dodání a osazení sloupku včetně nutných zemních prací - vnitrostaveništní a mimostaveništní doprava - odrazky plastové nebo z retroreflexní fólie
29 | 2021_OTSKP | 914131 | A | DOPRAVNÍ ZNAČKY ZÁKLADNÍ VELIKOSTI OCELOVÉ FÓLIE TŘ 2 - DODÁVKA A MONTÁŽ | KUS | 2 |  | 0 | 21 | 0
SDZ IS15a (název přemosťovaného toku): 2ks=2,000 [A]ks
položka zahrnuje: - dodávku a montáž značek v požadovaném provedení
30 | 2021_OTSKP | 914133 | A | DOPRAVNÍ ZNAČKY ZÁKLADNÍ VELIKOSTI OCELOVÉ FÓLIE TŘ 2 - DEMONTÁŽ Odvoz na SÚS, cestmistrovství Jihlava | KUS | 4 |  | 0 | 21 | 0
stáv. SDZ před a za mostem: 2*2ks=4,000 [A]ks
Položka zahrnuje odstranění, demontáž a odklizení materiálu s odvozem na předepsané místo
31 | 2021_OTSKP | 914921 | A | SLOUPKY A STOJKY DOPRAVNÍCH ZNAČEK Z OCEL TRUBEK DO PATKY - DODÁVKA A MONTÁŽ | KUS | 2 |  | 0 | 21 | 0
viz pol. 914131: 2ks=2,000 [A]ks
položka zahrnuje: - sloupky a upevňovací zařízení včetně jejich osazení (betonová patka, zemní práce)
32 | 2021_OTSKP | 914923 | A | SLOUPKY A STOJKY DZ Z OCEL TRUBEK DO PATKY DEMONTÁŽ Odvoz na SÚS, cestmistrovství Jihlava | KUS | 2 |  | 0 | 21 | 0
sloupky stáv. SDZ před a za mostem: 2ks=2,000 [A]ks
Položka zahrnuje odstranění, demontáž a odklizení materiálu s odvozem na předepsané místo
33 | 2021_OTSKP | 919111 | A | ŘEZÁNÍ ASFALTOVÉHO KRYTU VOZOVEK TL DO 50MM | M | 21.39 |  | 0 | 21 | 0
spáry napojení nového asf. krytu na stáv. stav, viz Situace: 21,39m=21,390 [A]m
položka zahrnuje řezání vozovkové vrstvy v předepsané tloušťce, včetně spotřeby vody
34 | 2021_OTSKP | 919114 | A | ŘEZÁNÍ ASFALTOVÉHO KRYTU VOZOVEK TL DO 200MM | M | 21.39 |  | 0 | 21 | 0
zazubení na rozhraní nové/stáv. kce vozovky, viz Situace a VPŘ: 21,39m=21,390 [A]m
položka zahrnuje řezání vozovkové vrstvy v předepsané tloušťce, včetně spotřeby vody
|  | 9 |  | Ostatní konstrukce a práce |  |  |  | 0 |  | 0
|  |  |  | C e l k e m |  |  |  | 0 |  | 0

## 186
SOUPIS PRACÍ
Stavba : |  | 2205SP/18E24 |  | III/1338 Boršov - most ev.č. 1338-1
číslo a název SO: |  | 186 |  | Opravy objízdných tras před a po stavbě
číslo a název rozpočtu: |  | 186 |  | Opravy objízdných tras před a po stavbě
Poř. č.pol. | cenová soustava | Kód položky | Varianta položky | Název položky | jednotka | Počet jednotek | CENA |  | Sazba | DPH
[7 empty] | jednotková | celkem | DPH
1 | 2 | 3 | 4 | 5 | 6 | 7 | 8 | 9
|  | 0 |  | Všeobecné konstrukce a práce
1 | 2021_OTSKP | 02720 | A | POMOC PRÁCE ZŘÍZ NEBO ZAJIŠŤ REGULACI A OCHRANU DOPRAVY Dopravně inženýrská opatření při opravě objízdných tras | KPL | 1 |  | 0 | 21 | 0
zahrnuje veškeré náklady spojené s objednatelem požadovanými zařízeními
|  | 0 |  | Všeobecné konstrukce a práce |  |  |  | 0 |  | 0
|  | 1 |  | Zemní práce
2 | 2021_OTSKP | 11372E | A | FRÉZOVÁNÍ ZPEVNĚNÝCH PLOCH ASFALT DROBNÝCH OPRAV A PLOŠ ROZPADŮ DO 500M2 Znovuzískaná asfaltová směs podle PAU, vč. odvozu na skládku/k recyklaci (s vyzískaným mat. je nutno nakládat v souladu s Vyhláškou č. 130/2019 o kritériích, při jejichž splnění je asfaltová směs vedlejším produktem nebo přestává být odpadem) | M3 | 80 |  | 0 | 21 | 0
jednotlivé plochy přes 10 m2, předpoklad: 2000m2*0,04m=80,000 [A]m3
Položka zahrnuje veškerou manipulaci s vybouranou sutí a s vybouranými hmotami vč. uložení na skládku. Nezahrnuje poplatek za skládku, který se vykazuje v položce 0141** (s výjimkou malého množství bouraného materiálu, kde je možné poplatek zahrnout do jednotkové ceny bourání – tento fakt musí být uveden v doplňujícím textu k položce).
|  | 1 |  | Zemní práce |  |  |  | 0 |  | 0
|  | 5 |  | Komunikace
3 | 2021_OTSKP | 577202 | A | VRSTVY PRO OBNOVU, OPRAVY - SPOJ POSTŘIK | M2 | 2000 |  | 0 | 21 | 0
viz pol. 11372E: 2000m2=2 000,000 [A]m2
- dodání všech předepsaných materiálů pro postřiky v předepsaném množství - provedení dle předepsaného technologického předpisu - zřízení vrstvy bez rozlišení šířky, pokládání vrstvy po etapách - úpravu napojení, ukončení položka je určena pro obnovu asfaltového krytu drobných oprav a plošných rozpadů (vztahuje se na plochu jednotlivě do 800m2). Není určena pro souvislou obnovu asfaltového krytu (ta se vykáže položkami 572***) a pro výspravu výtluků (ta je zahrnuta v položkách 5779**).
4 | 2021_OTSKP | 5774AE | A | VRSTVY PRO OBNOVU A OPRAVY Z ASF BETONU ACO 11+, 11S ACO 11+ Znovuzískaná asfaltová směs podle PAU, vč. odvozu na skládku/k recyklaci | M3 | 80 |  | 0 | 21 | 0
jednotlivé plochy přes 10 m2, viz pol. 11372E: 80m3=80,000 [A]m3
- dodání směsi v požadované kvalitě - očištění podkladu - uložení směsi dle předepsaného technologického předpisu, zhutnění vrstvy v předepsané tloušťce - zřízení vrstvy bez rozlišení šířky, pokládání vrstvy po etapách, včetně pracovních spar a spojů - úpravu napojení, ukončení podél obrubníků, dilatačních zařízení, odvodňovacích proužků, odvodňovačů, vpustí, šachet a pod. - nezahrnuje postřiky, nátěry - nezahrnuje těsnění podél obrubníků, dilatačních zařízení, odvodňovacích proužků, odvodňovačů, vpustí, šachet a pod. - položka je určena pro obnovu asfaltového krytu drobných oprav a plošných rozpadů (vztahuje se na plochu jednotlivě do 10000m2). Není určena pro souvislou obnovu asfaltového krytu (ta se vykáže položkami 574*** a 575***) a pro výspravu výtluků (ta se vykáže položkami 5779**, vztahuje se na plochu jednotlivě do 10m2). -nezahrnuje očištění podkladu po veřejném provozu
5 | 2021_OTSKP | 57790A | A | VÝSPRAVA VÝTLUKŮ SMĚSÍ ACO (KUBATURA) ACO 11+ Znovuzískaná asfaltová směs podle PAU, vč. odvozu na skládku/k recyklaci | M3 | 20 |  | 0 | 21 | 0
jednotlivé plochy do 10 m2, předpoklad: 500m2*0,04m=20,000 [A]m3
- odfrézování nebo jiné odstranění poškozených vozovkových vrstev - zaříznutí hran - vyčištění - nátěr - dodání a výplň předepsanou zhutněnou balenou asfaltovou směsí - asfaltová zálivka
6 | 2021_OTSKP | 577A2 | A | VÝSPRAVA TRHLIN ASFALTOVOU ZÁLIVKOU MODIFIK Za horka | M | 250 |  | 0 | 21 | 0
odhad: 250m=250,000 [A]m
- vyfrézování drážky šířky do 20mm hloubky do 40mm - vyčištění - nátěr - výplň předepsanou zálivkovou hmotou
7 | 2021_OTSKP | 58920 | A | VÝPLŇ SPAR MODIFIKOVANÝM ASFALTEM Za horka | M | 1300 |  | 0 | 21 | 0
příčné a podélné spáry/hrany ploch jednotlivých oprav přes 10 m2, odhad: 1300m=1 300,000 [A]m
položka zahrnuje: - dodávku předepsaného materiálu - vyčištění a výplň spar tímto materiálem
|  | 5 |  | Komunikace |  |  |  | 0 |  | 0
|  | 9 |  | Ostatní konstrukce a práce
8 | 2021_OTSKP | 919111 | A | ŘEZÁNÍ ASFALTOVÉHO KRYTU VOZOVEK TL DO 50MM | M | 670 |  | 0 | 21 | 0
příčné spáry/hrany ploch jednotlivých oprav přes 10 m2, odhad: 670m=670,000 [A]m
položka zahrnuje řezání vozovkové vrstvy v předepsané tloušťce, včetně spotřeby vody
|  | 9 |  | Ostatní konstrukce a práce |  |  |  | 0 |  | 0
|  |  |  | C e l k e m |  |  |  | 0 |  | 0

## 201
SOUPIS PRACÍ
Stavba : |  | 2205SP/18E24 |  | III/1338 Boršov - most ev.č. 1338-1
číslo a název SO: |  | 201 |  | Most ev.č. 1338-1
číslo a název rozpočtu: |  | 201 |  | Most ev.č. 1338-1
Poř. č.pol. | cenová soustava | Kód položky | Varianta položky | Název položky | jednotka | Počet jednotek | CENA |  | Sazba | DPH
[7 empty] | jednotková | celkem | DPH
1 | 2 | 3 | 4 | 5 | 6 | 7 | 8 | 9
|  | 0 |  | Všeobecné konstrukce a práce
1 | 2021_OTSKP | 014102 | AP | POPLATKY ZA SKLÁDKU Výkopek / nestmelené podkladní vrstvy, bude čerpáno pouze se souhlasem a v rozsahu určeném TDS | T | 157.08 |  | 0 | 21 | 0
předpoklad: z pol. 12673: 11m3*1/2*2t/m3=11,000 [A]t z pol. 13173: 88,559m3*1/2*2t/m3=88,559 [B]t z pol. 261***: 3,14*0,125m^2*220,14m*2t/m3=21,601 [C]t z pol. 461315: 17,96m3*2t/m3=35,920 [D]t A+B+C+D=157,080 [E]t
zahrnuje veškeré poplatky provozovateli skládky související s uložením odpadu na skládce.
2 | 2021_OTSKP | 014102 | BP | POPLATKY ZA SKLÁDKU Beton / železobeton, bude čerpáno pouze se souhlasem a v rozsahu určeném TDS | T | 249.064 |  | 0 | 21 | 0
předpoklad: z pol. 11415: 37,015m3*1/3*2,3t/m3=28,378 [A]t z pol. 261***: 3,14*0,15m^2*67,86m*2,5t/m3=11,986 [B]t z pol. 96616: 83,48m3*2,5t/m3=208,700 [C]t A+B+C=249,064 [D]t
zahrnuje veškeré poplatky provozovateli skládky související s uložením odpadu na skládce.
3 | 2021_OTSKP | 014102 | I | POPLATKY ZA SKLÁDKU Izolace | T | 0.005 |  | 0 | 21 | 0
předpoklad: z pol. 97817: 99,23m2*0,005m*2,3t/m3=0,005 [A]t
Zahrnuje veškeré poplatky provozovateli skládky související s uložením odpadu na skládce.
4 | 2021_OTSKP | 014102 | K | POPLATKY ZA SKLÁDKU Kámen z konstrukcí | T | 66.944 |  | 0 | 21 | 0
předpoklad: z pol. 11353: 28,565m*0,0375m2*2,6t/m3=2,785 [A]t z pol. 11415: 37,015m3*2/3*2,6t/m3=64,159 [B]t A+B=66,944 [C]t
Zahrnuje veškeré poplatky provozovateli skládky související s uložením odpadu na skládce.
5 | 2021_OTSKP | 014201 | AP | POPLATKY ZA ZEMNÍK - ZEMINA Zemina pro zásypy, parametry dle PD, bude čerpáno pouze se souhlasem a v rozsahu určeném TDS | M3 | 15.698 |  | 0 | 21 | 0
předpoklad: celk. potřeba: pro pol. 17511: 65,478m3=65,478 [A]m3 "-" mat. na mezideponii (výzisk SO): z pol. 11332: -5,5m3=-5,500 [B]m3 z pol. 12373: -44,28m3=-44,280 [C]m3 A+B+C=15,698 [D]m3
zahrnuje veškeré poplatky majiteli zemníku související s nákupem zeminy (nikoliv s otvírkou zemníku)
6 | 2021_OTSKP | 03770 | A | POMOC PRÁCE ZAJIŠŤ NEBO ZŘÍZ ČERPÁNÍ VODY Veškerá opatření pro zajištění odvodu vody z prostoru stavby (dočasné usměrnění toku, čerpání apod.) v rozsahu potřebném pro provedení stavby dle dispozic zhotovitele | KPL | 1 |  | 0 | 21 | 0
zahrnuje objednatelem povolené náklady na požadovaná zařízení zhotovitele
|  | 0 |  | Všeobecné konstrukce a práce |  |  |  | 0 |  | 0
|  | 1 |  | Zemní práce
7 | 2021_OTSKP | 11120 | A | ODSTRANĚNÍ KŘOVIN Vč. likvidace | M2 | 40 |  | 0 | 21 | 0
náletové dřeviny v rozsahu potřebném pro realizaci stavby, viz TZ, odhad: 40m2=40,000 [A]m2
odstranění křovin a stromů do průměru 100 mm doprava dřevin bez ohledu na vzdálenost spálení na hromadách nebo štěpkování
8 | 2021_OTSKP | 11353 | A | ODSTRANĚNÍ CHODNÍKOVÝCH KAMENNÝCH OBRUBNÍKŮ | M | 28.565 |  | 0 | 21 | 0
stáv. obrubníky říms, viz výkr. Stáv. stav: 14,715m+13,85m=28,565 [A]m
Položka zahrnuje veškerou manipulaci s vybouranou sutí a s vybouranými hmotami vč. uložení na skládku. Nezahrnuje poplatek za skládku, který se vykazuje v položce 0141** (s výjimkou malého množství bouraného materiálu, kde je možné poplatek zahrnout do jednotkové ceny bourání – tento fakt musí být uveden v doplňujícím textu k položce).
9 | 2021_OTSKP | 11372D | A | FRÉZOVÁNÍ ZPEVNĚNÝCH PLOCH ASFALT DROBNÝCH OPRAV A PLOŠ ROZPADŮ DO 2000M2 Znovuzískaná asfaltová směs podle PAU, vč. odvozu na skládku/k recyklaci (s vyzískaným mat. je nutno nakládat v souladu s Vyhláškou č. 130/2019 o kritériích, při jejichž splnění je asfaltová směs vedlejším produktem nebo přestává být odpadem) | M3 | 10.328 |  | 0 | 21 | 0
stáv. vozovka na NK, viz výkr. Stáv. stav: 7,5m*9,18m*0,15m=10,327 [A]m3
Položka zahrnuje veškerou manipulaci s vybouranou sutí a s vybouranými hmotami vč. uložení na skládku. Nezahrnuje poplatek za skládku, který se vykazuje v položce 0141** (s výjimkou malého množství bouraného materiálu, kde je možné poplatek zahrnout do jednotkové ceny bourání – tento fakt musí být uveden v doplňujícím textu k položce).
10 | 2021_OTSKP | 113765 | A | FRÉZOVÁNÍ DRÁŽKY PRŮŘEZU DO 600MM2 V ASFALTOVÉ VOZOVCE | M | 111.665 |  | 0 | 21 | 0
spáry na styku vozovky s jinou kcí, viz Dispozice nového stavu: podél říms a odvod. proužků: (16,105m+9,75m)*3=77,565 [A]m podél obrubníků: 3*3m+2m+2,55m+3,6m=17,150 [B]m nad rozhraním NK a přechod oblasti: 8,62m+8,33m=16,950 [C]m A+B+C=111,665 [D]m
Položka zahrnuje veškerou manipulaci s vybouranou sutí a s vybouranými hmotami vč. uložení na skládku.
11 | 2021_OTSKP | 11415 | A | ODSTRAN DLAŽEB VODNÍCH KORYT Z LOM KAM NA MC VČET PODKL | M3 | 37.015 |  | 0 | 21 | 0
stáv. odláždění koryta a svahů před křídly v rozsahu řešených ploch, viz výkr. Stáv. stav (plochy odměř. z dwg), předpoklad: (2,09m+2,15m)*(24,3m+20,6m)/2 + (6+7,2+3,7+4,3)m2*1,33 (koef. pro zohled. sklonu svahu)=123,384 [A]m2 A*0,3m=37,015 [B]m3
Odstranění konstrukcí vodních koryt se měří v [m3] vybouraných hmot ve stavu před vybouráním. Položka zahrnuje veškerou manipulaci s vybouranou sutí a s vybouranými hmotami vč. uložení na skládku. Nezahrnuje poplatek za skládku, který se vykazuje v položce 0141** (s výjimkou malého množství bouraného materiálu, kde je možné poplatek zahrnout do jednotkové ceny bourání – tento fakt musí být uveden v doplňujícím textu k položce).
12 | 2021_OTSKP | 12573 | AP | VYKOPÁVKY ZE ZEMNÍKŮ A SKLÁDEK TŘ. I Z medeponie vč. dovozu na místo určení | M3 | 49.78 |  | 0 | 21 | 0
předpoklad: mat. na mezideponii (výzisk SO): z pol. 12673: 5,5m3=5,500 [A]m3 z pol. 13173: 44,28m3=44,280 [B]m3 A+B=49,780 [C]m3 celk. potřeba: pro pol. 17511: 65,478m3=65,478 [D]m3 nakoupený mat.: z pol. 014201: 15,698m3=15,698 [E]m3 D-E=49,780 [F]m3
položka zahrnuje: - vodorovná a svislá doprava, přemístění, přeložení, manipulace s výkopkem - kompletní provedení vykopávky nezapažené i zapažené - ošetření výkopiště po celou dobu práce v něm vč. klimatických opatření - ztížení vykopávek v blízkosti podzemního vedení, konstrukcí a objektů vč. jejich dočasného zajištění - ztížení pod vodou, v okolí výbušnin, ve stísněných prostorech a pod. - příplatek za lepivost - těžení po vrstvách, pásech a po jiných nutných částech (figurách) - čerpání vody vč. čerpacích jímek, potrubí a pohotovostní čerpací soupravy (viz ustanovení k pol. 1151,2) - potřebné snížení hladiny podzemní vody - těžení a rozpojování jednotlivých balvanů - vytahování a nošení výkopku - ruční vykopávky, odstranění kořenů a napadávek - pažení, vzepření a rozepření vč. přepažování (vyjma štětových stěn) - úpravu, ochranu a očištění dna, základové spáry, stěn a svahů - udržování výkopiště a jeho ochrana proti vodě - odvedení nebo obvedení vody v okolí výkopiště a ve výkopišti - třídění výkopku - veškeré pomocné konstrukce umožňující provedení vykopávky (příjezdy, sjezdy, nájezdy, lešení, podpěr. konstr., přemostění, zpevněné plochy, zakrytí a pod.) položka nezahrnuje: - práce spojené s otvírkou zemníku
13 | 2021_OTSKP | 12573 | BP | VYKOPÁVKY ZE ZEMNÍKŮ A SKLÁDEK TŘ. I Ze zemníku vč. dovozu na místo určení | M3 | 15.698 |  | 0 | 21 | 0
viz pol. 14201: 15,698m3=15,698 [A]m3
položka zahrnuje: - vodorovná a svislá doprava, přemístění, přeložení, manipulace s výkopkem - kompletní provedení vykopávky nezapažené i zapažené - ošetření výkopiště po celou dobu práce v něm vč. klimatických opatření - ztížení vykopávek v blízkosti podzemního vedení, konstrukcí a objektů vč. jejich dočasného zajištění - ztížení pod vodou, v okolí výbušnin, ve stísněných prostorech a pod. - příplatek za lepivost - těžení po vrstvách, pásech a po jiných nutných částech (figurách) - čerpání vody vč. čerpacích jímek, potrubí a pohotovostní čerpací soupravy (viz ustanovení k pol. 1151,2) - potřebné snížení hladiny podzemní vody - těžení a rozpojování jednotlivých balvanů - vytahování a nošení výkopku - ruční vykopávky, odstranění kořenů a napadávek - pažení, vzepření a rozepření vč. přepažování (vyjma štětových stěn) - úpravu, ochranu a očištění dna, základové spáry, stěn a svahů - udržování výkopiště a jeho ochrana proti vodě - odvedení nebo obvedení vody v okolí výkopiště a ve výkopišti - třídění výkopku - veškeré pomocné konstrukce umožňující provedení vykopávky (příjezdy, sjezdy, nájezdy, lešení, podpěr. konstr., přemostění, zpevněné plochy, zakrytí a pod.) položka nezahrnuje: - práce spojené s otvírkou zemníku
14 | 2021_OTSKP | 12673 | AP | ZŘÍZENÍ STUPŇŮ V PODLOŽÍ NÁSYPŮ TŘ. I Odvoz na mezideponii (pro použití na stavbě), bude čerpáno pouze se souhlasem a v rozsahu určeném TDS | M3 | 5.5 |  | 0 | 21 | 0
zazubení pro úplné provázání nových a stávajících svahů, viz TZ a Dispozice nového stavu, odhad: 0,25m2*(5,5m+5m+7m+4,5m)*3m*2/3=11,000 [A]m3 A*1/2=5,500 [B]m3
položka zahrnuje: - vodorovná a svislá doprava, přemístění, přeložení, manipulace s výkopkem - kompletní provedení vykopávky nezapažené i zapažené - ošetření výkopiště po celou dobu práce v něm vč. klimatických opatření - ztížení vykopávek v blízkosti podzemního vedení, konstrukcí a objektů vč. jejich dočasného zajištění - ztížení pod vodou, v okolí výbušnin, ve stísněných prostorech a pod. - příplatek za lepivost - těžení po vrstvách, pásech a po jiných nutných částech (figurách) - čerpání vody vč. čerpacích jímek, potrubí a pohotovostní čerpací soupravy (viz ustanovení k pol. 1151,2) - potřebné snížení hladiny podzemní vody - těžení a rozpojování jednotlivých balvanů - vytahování a nošení výkopku - ruční vykopávky, odstranění kořenů a napadávek - pažení, vzepření a rozepření vč. přepažování (vyjma štětových stěn) - udržování výkopiště a jeho ochrana proti vodě - odvedení nebo obvedení vody v okolí výkopiště a ve výkopišti - třídění výkopku - veškeré pomocné konstrukce umožňující provedení vykopávky (příjezdy, sjezdy, nájezdy, lešení, podpěr. konstr., přemostění, zpevněné plochy, zakrytí a pod.) - nezahrnuje uložení zeminy (na skládku, do násypu) ani poplatky za skládku, vykazují se v položce č.0141**
15 | 2021_OTSKP | 12673 | BP | ZŘÍZENÍ STUPŇŮ V PODLOŽÍ NÁSYPŮ TŘ. I Vč. odvozu na skládku, bude čerpáno pouze se souhlasem a v rozsahu určeném TDS | M3 | 5.5 |  | 0 | 21 | 0
zazubení pro úplné provázání nových a stávajících svahů, viz TZ a Dispozice nového stavu, odhad: 0,25m2*(5,5m+5m+7m+4,5m)*3m*2/3=11,000 [A]m3 A*1/2=5,500 [B]m3
položka zahrnuje: - vodorovná a svislá doprava, přemístění, přeložení, manipulace s výkopkem - kompletní provedení vykopávky nezapažené i zapažené - ošetření výkopiště po celou dobu práce v něm vč. klimatických opatření - ztížení vykopávek v blízkosti podzemního vedení, konstrukcí a objektů vč. jejich dočasného zajištění - ztížení pod vodou, v okolí výbušnin, ve stísněných prostorech a pod. - příplatek za lepivost - těžení po vrstvách, pásech a po jiných nutných částech (figurách) - čerpání vody vč. čerpacích jímek, potrubí a pohotovostní čerpací soupravy (viz ustanovení k pol. 1151,2) - potřebné snížení hladiny podzemní vody - těžení a rozpojování jednotlivých balvanů - vytahování a nošení výkopku - ruční vykopávky, odstranění kořenů a napadávek - pažení, vzepření a rozepření vč. přepažování (vyjma štětových stěn) - udržování výkopiště a jeho ochrana proti vodě - odvedení nebo obvedení vody v okolí výkopiště a ve výkopišti - třídění výkopku - veškeré pomocné konstrukce umožňující provedení vykopávky (příjezdy, sjezdy, nájezdy, lešení, podpěr. konstr., přemostění, zpevněné plochy, zakrytí a pod.) - nezahrnuje uložení zeminy (na skládku, do násypu) ani poplatky za skládku, vykazují se v položce č.0141**
16 | 2021_OTSKP | 13173 | AP | HLOUBENÍ JAM ZAPAŽ I NEPAŽ TŘ. I Odvoz na mezideponii (pro použití na stavbě), bude čerpáno pouze se souhlasem a v rozsahu určeném TDS | M3 | 44.28 |  | 0 | 21 | 0
stavební jáma, viz Dispozice nového stavu, předpokl. prům.: (3,93m2+4,66m2)*8,96m - (1,78m2*(14,715m-9,18m)+1,65m2*(13,85m-9,18m)) (v š. stáv. NK "-" křídla) + 5,5m2*5,3m (svahy před stáv. křídly)=88,559 [A]m3 A*1/2=44,280 [B]m3
položka zahrnuje: - vodorovná a svislá doprava, přemístění, přeložení, manipulace s výkopkem - kompletní provedení vykopávky nezapažené i zapažené - ošetření výkopiště po celou dobu práce v něm vč. klimatických opatření - ztížení vykopávek v blízkosti podzemního vedení, konstrukcí a objektů vč. jejich dočasného zajištění - ztížení pod vodou, v okolí výbušnin, ve stísněných prostorech a pod. - příplatek za lepivost - těžení po vrstvách, pásech a po jiných nutných částech (figurách) - čerpání vody vč. čerpacích jímek, potrubí a pohotovostní čerpací soupravy (viz ustanovení k pol. 1151,2) - potřebné snížení hladiny podzemní vody - těžení a rozpojování jednotlivých balvanů - vytahování a nošení výkopku - svahování a přesvah. svahů do konečného tvaru, výměna hornin v podloží a v pláni znehodnocené klimatickými vlivy - ruční vykopávky, odstranění kořenů a napadávek - pažení, vzepření a rozepření vč. přepažování (vyjma štětových stěn) - úpravu, ochranu a očištění dna, základové spáry, stěn a svahů - odvedení nebo obvedení vody v okolí výkopiště a ve výkopišti - třídění výkopku - veškeré pomocné konstrukce umožňující provedení vykopávky (příjezdy, sjezdy, nájezdy, lešení, podpěr. konstr., přemostění, zpevněné plochy, zakrytí a pod.) - nezahrnuje uložení zeminy (na skládku, do násypu) ani poplatky za skládku, vykazují se v položce č.0141**
17 | 2021_OTSKP | 13173 | BP | HLOUBENÍ JAM ZAPAŽ I NEPAŽ TŘ. I Vč. odvozu na skládku, bude čerpáno pouze se souhlasem a v rozsahu určeném TDS | M3 | 44.28 |  | 0 | 21 | 0
stavební jáma, viz Dispozice nového stavu, předpokl. prům.: (3,93m2+4,66m2)*8,96m - (1,78m2*(14,715m-9,18m)+1,65m2*(13,85m-9,18m)) (v š. stáv. NK "-" křídla) + 5,5m2*5,3m (svahy před stáv. křídly)=88,559 [A]m3 A*1/2=44,280 [B]m3
položka zahrnuje: - vodorovná a svislá doprava, přemístění, přeložení, manipulace s výkopkem - kompletní provedení vykopávky nezapažené i zapažené - ošetření výkopiště po celou dobu práce v něm vč. klimatických opatření - ztížení vykopávek v blízkosti podzemního vedení, konstrukcí a objektů vč. jejich dočasného zajištění - ztížení pod vodou, v okolí výbušnin, ve stísněných prostorech apod. - příplatek za lepivost - těžení po vrstvách, pásech a po jiných nutných částech (figurách) - čerpání vody vč. čerpacích jímek, potrubí a pohotovostní čerpací soupravy (viz ustanovení k pol. 1151,2) - potřebné snížení hladiny podzemní vody - těžení a rozpojování jednotlivých balvanů - vytahování a nošení výkopku - svahování a přesvah. svahů do konečného tvaru, výměna hornin v podloží a v pláni znehodnocené klimatickými vlivy - ruční vykopávky, odstranění kořenů a napadávek - pažení, vzepření a rozepření vč. přepažování (vyjma štětových stěn) - úpravu, ochranu a očištění dna, základové spáry, stěn a svahů - odvedení nebo obvedení vody v okolí výkopiště a ve výkopišti - třídění výkopku - veškeré pomocné konstrukce umožňující provedení vykopávky (příjezdy, sjezdy, nájezdy, lešení, podpěr. konstr., přemostění, zpevněné plochy, zakrytí apod.) - nezahrnuje uložení zeminy (na skládku, do násypu) ani poplatky za skládku, vykazují se v položce č. 0141**
18 | 2021_OTSKP | 17120 | A | ULOŽENÍ SYPANINY DO NÁSYPŮ A NA SKLÁDKY BEZ ZHUTNĚNÍ | M3 | 128.321 |  | 0 | 21 | 0
z pol. 12673: 5,5m3+5,5m3=11,000 [A]m3 z pol. 13173: 44,28m3+44,28m3=88,560 [B]m3 z pol. 261***: 3,14*0,125m^2*220,14m=10,801 [C]m3 z pol. 461315: 17,96m3=17,960 [D]m3 A+B+C+D=128,321 [E]m3
položka zahrnuje: - kompletní provedení zemní konstrukce do předepsaného tvaru - ošetření úložiště po celou dobu práce v něm vč. klimatických opatření - ztížení v okolí vedení, konstrukcí a objektů a jejich dočasné zajištění - ztížení provádění ve ztížených podmínkách a stísněných prostorech - ztížené ukládání sypaniny pod vodu - ukládání po vrstvách a po jiných nutných částech (figurách) vč. dosypávek - spouštění a nošení materiálu - úprava, očištění a ochrana podloží a svahů - svahování, uzavírání povrchů svahů - udržování úložiště a jeho ochrana proti vodě - odvedení nebo obvedení vody v okolí úložiště a v úložišti - veškeré pomocné konstrukce umožňující provedení zemní konstrukce (příjezdy, sjezdy, nájezdy, lešení, podpěrné konstrukce, přemostění, zpevněné plochy, zakrytí apod.)
19 | 2021_OTSKP | 17511 | A | OBSYP POTRUBÍ A OBJEKTŮ SE ZHUTNĚNÍM | M3 | 65.478 |  | 0 | 21 | 0
zásyp nových kcí, viz Dispozice nováho stavu, předpoklad: (0,65m2+1,53m2+0,65m2+1,98m2)*10,5m-10,327m3 (přechod. oblast - obj. křídel, viz pol. 333326) + 5,5m2*4,6m (svahy před křídly)=65,478 [A]m3
položka zahrnuje: - kompletní provedení zemní konstrukce vč. výběru vhodného materiálu - úprava ukládaného materiálu vlhčením, tříděním, promícháním nebo vysoušením, příp. jiné úpravy za účelem zlepšení jeho mech. vlastností - hutnění i různé míry hutnění - ošetření úložiště po celou dobu práce v něm vč. klimatických opatření - ztížení v okolí vedení, konstrukcí a objektů a jejich dočasné zajištění - ztížení provádění vč. hutnění ve ztížených podmínkách a stísněných prostorech - ztížené ukládání sypaniny pod vodu - ukládání po vrstvách a po jiných nutných částech (figurách) vč. dosypávek - spouštění a nošení materiálu - výměna částí zemní konstrukce znehodnocené klimatickými vlivy - ruční hutnění a výplň jam a prohlubní v podloží - úprava, očištění, ochrana a zhutnění podloží - svahování, hutnění a uzavírání povrchů svahů - zřízení lavic na svazích - udržování úložiště a jeho ochrana proti vodě - odvedení nebo obvedení vody v okolí úložiště a v úložišti - veškeré pomocné konstrukce umožňující provedení zemní konstrukce (příjezdy, sjezdy, nájezdy, lešení, podpěrné konstrukce, přemostění, zpevněné plochy, zakrytí a pod.) - zemina vytlačená potrubím o DN do 180mm se od kubatury obsypů neodečítá
20 | 2021_OTSKP | 17581 | A | OBSYP POTRUBÍ A OBJEKTŮ Z NAKUPOVANÝCH MATERIÁLŮ ŠP fr. 0-16 | M3 | 11.562 |  | 0 | 21 | 0
ochrana těsnící fólie v rubu NK, viz Dispozice nového stavu a TZ: 2*2,22m*(10,5m-1,2m)*1,4 (protažení min. 20 % v obou směrech)*0,1m*2=11,562 [A]m3
položka zahrnuje: - kompletní provedení zemní konstrukce včetně nákupu a dopravy materiálu dle zadávací dokumentace - úprava ukládaného materiálu vlhčením, tříděním, promícháním nebo vysoušením, příp. jiné úpravy za účelem zlepšení jeho mech. vlastností - hutnění i různé míry hutnění - ošetření úložiště po celou dobu práce v něm vč. klimatických opatření - ztížení v okolí vedení, konstrukcí a objektů a jejich dočasné zajištění - ztížení provádění vč. hutnění ve ztížených podmínkách a stísněných prostorech - ztížené ukládání sypaniny pod vodu - ukládání po vrstvách a po jiných nutných částech (figurách) vč. dosypávek - spouštění a nošení materiálu - výměna částí zemní konstrukce znehodnocené klimatickými vlivy - ruční hutnění a výplň jam a prohlubní v podloží - úprava, očištění, ochrana a zhutnění podloží - svahování, hutnění a uzavírání povrchů svahů - zřízení lavic na svazích - udržování úložiště a jeho ochrana proti vodě - odvedení nebo obvedení vody v okolí úložiště a v úložišti - veškeré pomocné konstrukce umožňující provedení zemní konstrukce (příjezdy, sjezdy, nájezdy, lešení, podpěrné konstrukce, přemostění, zpevněné plochy, zakrytí apod.) - zemina vytlačená potrubím o DN 180mm se od kubatury obsypů neodečítá
21 | 2021_OTSKP | 18214 | A | ÚPRAVA POVRCHŮ SROVNÁNÍM ÚZEMÍ V TL DO 0,25M | M2 | 29.659 |  | 0 | 21 | 0
úpr. terénu za odlážděním pro plynulé navázání na stáv. profil, viz Dispozice nového stavu (plochy odměř. z dwg), předpoklad: 1/2*(4,4+0,6+27,3+12,3)m2*1,33 (koef. pro zohled. sklonu)=29,659 [A]m2
položka zahrnuje srovnání výškových rozdílů terénu
|  | 1 |  | Zemní práce |  |  |  | 0 |  | 0
|  | 2 |  | Základy
22 | 2021_OTSKP | 21341 | A | DRENÁŽNÍ VRSTVY Z PLASTBETONU (PLASTMALTY) Drenážní polymerbeton | M3 | 0.12 |  | 0 | 21 | 0
odvodňovací proužky, viz Dispozice nového stavu a TZ: 2*0,15m*9,6m+4*0,35m*0,4m=3,440 [A]m2 A*0,035m=0,120 [B]m3
Položka zahrnuje: - dodávku předepsaného materiálu pro drenážní vrstvu, včetně mimostaveništní a vnitrostaveništní dopravy - provedení drenážní vrstvy předepsaných rozměrů a předepsaného tvaru
23 | 2021_OTSKP | 21361 | A | DRENÁŽNÍ VRSTVY Z GEOTEXTILIE | M2 | 10.058 |  | 0 | 21 | 0
opláštění dren. trub v rubu NK, viz pol. 875332: 2*3,14*0,08m*(10,2m+9,82m)=10,058 [A]m2
Položka zahrnuje: - dodávku předepsané geotextilie (včetně nutných přesahů) pro drenážní vrstvu, včetně mimostaveništní a vnitrostaveništní dopravy - provedení drenážní vrstvy předepsaných rozměrů a předepsaného tvaru
24 | 2021_OTSKP | 21450 | A | SANAČNÍ VRSTVY Z KAMENIVA Fr. 16-32 | M3 | 1.152 |  | 0 | 21 | 0
obsyp dren. trub v rubu NK, viz Dispozice nového stavu (plochy odměř. z dwg): (0,0641m2+0,0598m2)*(10,5m-1,2m)=1,152 [A]m3
položka zahrnuje dodávku předepsaného kameniva, mimostaveništní a vnitrostaveništní dopravu a jeho uložení není-li v zadávací dokumentaci uvedeno jinak, jedná se o nakupovaný materiál
25 | 2021_OTSKP | 227831 | A | MIKROPILOTY KOMPLET D DO 150MM NA POVRCHU Trubka prům. 108/16 mm | M | 288 |  | 0 | 21 | 0
založení mostu, viz Dispozice nového stavu: 8m*9ks*4=288,000 [A]m
Položka mikropiloty obsahuje kompletní práce, které jsou nutné pro předepsanou funkci mikropilot, t.j. dodání trubek a injekčních hmot, osazení a zainjektování trubek, včetně pomocných konstrukcí (lešení, montážní plošiny a pod.). Neobsahuje vrty (uvedou se v položce 261 nebo 266).
26 | 2021_OTSKP | 26155 | A | VRTY PRO KOTVENÍ, INJEKTÁŽ A MIKROPILOTY NA POVRCHU TŘ. V D DO 300MM | M | 67.86 |  | 0 | 21 | 0
pro mikropilotové založení mostu přes ponechané základy (předpoklad), viz Dispozice nového stavu: (1,74m+2,04m+1,98m+1,78m)/4*9ks*4=67,860 [A]m
položka zahrnuje: přemístění, montáž a demontáž vrtných souprav svislou dopravu zeminy z vrtu vodorovnou dopravu zeminy bez uložení na skládku případně nutné pažení dočasné (včetně odpažení) i trvalé
27 | 2021_OTSKP | 26175 | A | VRTY PRO KOTV, INJEKT, MIKROPIL NA POVR TŘ I A II D DO 300MM | M | 220.14 |  | 0 | 21 | 0
pro mikropilotové založení mostu, viz Dispozice nového stavu: 8m*9ks*4 - 67,86m (viz pol. 26155)=220,140 [A]m
položka zahrnuje: přemístění, montáž a demontáž vrtných souprav svislou dopravu zeminy z vrtu vodorovnou dopravu zeminy bez uložení na skládku případně nutné pažení dočasné (včetně odpažení) i trvalé
|  | 2 |  | Základy |  |  |  | 0 |  | 0
|  | 3 |  | Svislé konstrukce
28 | 2021_OTSKP | 31717 | A | KOVOVÉ KONSTRUKCE PRO KOTVENÍ ŘÍMSY | KG | 94.68 |  | 0 | 21 | 0
do mostovky, viz Dispozice nového stavu: 5,26kg*9ks*2=94,680 [A]kg
Položka zahrnuje dodávku (výrobu) kotevního prvku předepsaného tvaru a jeho osazení do předepsané polohy včetně nezbytných prací (vrty, zálivky apod.)
29 | 2021_OTSKP | 317325 | A | ŘÍMSY ZE ŽELEZOBETONU DO C30/37 C30/37, parametry dle PD | M3 | 14.067 |  | 0 | 21 | 0
viz Dispozice nového stavu (plochy odměř. z dwg): 0,275m2*16,105m + 0,62m2*15,545m=14,067 [A]m3
položka zahrnuje: - dodání čerstvého betonu (betonové směsi) požadované kvality, jeho uložení do požadovaného tvaru při jakékoliv hustotě výztuže, konzistenci čerstvého betonu a způsobu hutnění, ošetření a ochranu betonu, - zhotovení nepropustného, mrazuvzdorného betonu a betonu požadované trvanlivosti a vlastností, - užití potřebných přísad a technologií výroby betonu, - zřízení pracovních a dilatačních spár, včetně potřebných úprav, výplně, vložek, opracování, očištění a ošetření, - bednění požadovaných konstr. (i ztracené) s úpravou dle požadované kvality povrchu betonu, včetně odbedňovacích a odskružovacích prostředků, - podpěrné konstr. (skruže) a lešení všech druhů pro bednění, uložení čerstvého betonu, výztuže a doplňkových konstr., vč. požadovaných otvorů, ochranných a bezpečnostních opatření a základů těchto konstrukcí a lešení, - vytvoření kotevních čel, kapes, nálitků, a sedel, - zřízení všech požadovaných otvorů, kapes, výklenků, prostupů, dutin, drážek apod., vč. ztížení práce a úprav kolem nich, - úpravy pro osazení výztuže, doplňkových konstrukcí a vybavení, - úpravy povrchu pro položení požadované izolace, povlaků a nátěrů, případně vyspravení, - ztížení práce u kabelových a injektážních trubek a ostatních zařízení osazovaných do betonu, - konstrukce betonových kloubů, upevnění kotevních prvků a doplňkových konstrukcí, - nátěry zabraňující soudržnost betonu a bednění, - výplň, těsnění a tmelení spár a spojů, - opatření povrchů betonu izolací proti zemní vlhkosti v částech, kde přijdou do styku se zeminou nebo kamenivem, - případné zřízení spojovací vrstvy u základů, - úpravy pro osazení zařízení ochrany konstrukce proti vlivu bludných proudů.
30 | 2021_OTSKP | 317365 | A | VÝZTUŽ ŘÍMS Z OCELI 10505, B500B | T | 2.251 |  | 0 | 21 | 0
viz pol. 317325: 14,067m3*0,16t/m3 (předpoklad)=2,251 [A]t
položka zahrnuje: - dodání betonářské výztuže v požadované kvalitě, stříhání, řezání, ohýbání a spojování do všech požadovaných tvarů (vč. armakošů) a uložení s požadovaným zajištěním polohy a krytí výztuže betonem, - veškeré svary nebo jiné spoje výztuže, - pomocné konstrukce a práce pro osazení a upevnění výztuže, - zednické výpomoci pro montáž betonářské výztuže, - úpravy výztuže pro osazení doplňkových konstrukcí, - ochranu výztuže do doby jejího zabetonování, - úpravy výztuže pro zřízení železobetonových kloubů, kotevních prvků, závěsných ok a doplňkových konstrukcí, - veškerá opatření pro zajištění soudržnosti výztuže a betonu, - vodivé propojení výztuže, které je součástí ochrany konstrukce proti vlivům bludných proudů, vyvedení do měřících skříní nebo míst pro měření bludných proudů (vlastní měřící skříně se uvádějí položkami SD 74) - povrchovou antikorozní úpravu výztuže, - separaci výztuže, - osazení měřících zařízení a úpravy pro ně, - osazení měřících skříní nebo míst pro měření bludných proudů.
31 | 2021_OTSKP | 333326 | A | MOSTNÍ OPĚRY A KŘÍDLA ZE ŽELEZOVÉHO BETONU DO C40/50 C35/45, parametry dle PD | M3 | 36.876 |  | 0 | 21 | 0
viz Výkr. tvaru spod. stavby a Dispozice (plochy odměř. z dwg): nové části opěr: (1,14m2+1,24m2)/2*10,49m*2 + 0,755m*1,31m*0,8m*2=26,549 [A]m3 rovnoběžná křídla: (3,13m+3,21m+2,93m+2,98m)*(0,65m+1/2*((2,09m+2,23m)/2-0,65m))*0,6m=10,327 [B]m3 A+B=36,876 [C]m3
- dodání čerstvého betonu (betonové směsi) požadované kvality, jeho uložení do požadovaného tvaru při jakékoliv hustotě výztuže, konzistenci čerstvého betonu a způsobu hutnění, ošetření a ochranu betonu, - zhotovení nepropustného, mrazuvzdorného betonu a betonu požadované trvanlivosti a vlastností, - užití potřebných přísad a technologií výroby betonu, - zřízení pracovních a dilatačních spar, včetně potřebných úprav, výplně, vložek, opracování, očištění a ošetření, - bednění požadovaných konstr. (i ztracené) s úpravou dle požadované kvality povrchu betonu, včetně odbedňovacích a odskružovacích prostředků, - podpěrné konstr. (skruže) a lešení všech druhů pro bednění, uložení čerstvého betonu, výztuže a doplňkových konstr., vč. požadovaných otvorů, ochranných a bezpečnostních opatření a základů těchto konstrukcí a lešení, - vytvoření kotevních čel, kapes, nálitků, a sedel, - zřízení všech požadovaných otvorů, kapes, výklenků, prostupů, dutin, drážek a pod., vč. ztížení práce a úprav kolem nich, - úpravy pro osazení výztuže, doplňkových konstrukcí a vybavení, - úpravy povrchu pro položení požadované izolace, povlaků a nátěrů, případně vyspravení, - ztížení práce u kabelových a injektážních trubek a ostatních zařízení osazovaných do betonu, - konstrukce betonových kloubů, upevnění kotevních prvků a doplňkových konstrukcí, - nátěry zabraňující soudržnost betonu a bednění, - výplň, těsnění a tmelení spar a spojů, - opatření povrchů betonu izolací proti zemní vlhkosti v částech, kde přijdou do styku se zeminou nebo kamenivem, - případné zřízení spojovací vrstvy u základů, - úpravy pro osazení zařízení ochrany konstrukce proti vlivu bludných proudů
32 | 2021_OTSKP | 333365 | A | VÝZTUŽ MOSTNÍCH OPĚR A KŘÍDEL Z OCELI 10505, B500B Vč. kotevních trnů vrubových kloubů uložení desky nosné konstrukce z tyčové oceli S235, bližší specifikace viz Technická zpráva | T | 5.04 |  | 0 | 21 | 0
viz pol. 333326: 38,767m3*0,13t/m3 (předpoklad)=5,040 [A]t
Položka zahrnuje veškerý materiál, výrobky a polotovary, včetně mimostaveništní a vnitrostaveništní dopravy (rovněž přesuny), včetně naložení a složení, případně s uložením - dodání betonářské výztuže v požadované kvalitě, stříhání, řezání, ohýbání a spojování do všech požadovaných tvarů (vč. armakošů) a uložení s požadovaným zajištěním polohy a krytí výztuže betonem, - veškeré svary nebo jiné spoje výztuže, - pomocné konstrukce a práce pro osazení a upevnění výztuže, - zednické výpomoci pro montáž betonářské výztuže, - úpravy výztuže pro osazení doplňkových konstrukcí, - ochranu výztuže do doby jejího zabetonování, - úpravy výztuže pro zřízení železobetonových kloubů, kotevních prvků, závěsných ok a doplňkových konstrukcí, - veškerá opatření pro zajištění soudržnosti výztuže a betonu, - vodivé propojení výztuže, které je součástí ochrany konstrukce proti vlivům bludných proudů, vyvedení do měřících skříní nebo míst pro měření bludných proudů (vlastní měřící skříně se uvádějí položkami SD 74), - povrchovou antikorozní úpravu výztuže, - separaci výztuže, - osazení měřících zařízení a úpravy pro ně, - osazení měřících skříní nebo míst pro měření bludných proudů.
|  | 3 |  | Svislé konstrukce |  |  |  | 0 |  | 0
|  | 4 |  | Vodorovné konstrukce
33 | 2021_OTSKP | 421326 | A | MOSTNÍ NOSNÉ DESKOVÉ KONSTRUKCE ZE ŽELEZOBETONU DO C40/50 C35/45, parametry dle PD | M3 | 63.735 |  | 0 | 21 | 0
nosná kce, viz Výkr. tvaru NK: 6,07m2*10,5m=63,735 [A]m3
- dodání čerstvého betonu (betonové směsi) požadované kvality, jeho uložení do požadovaného tvaru při jakékoliv hustotě výztuže, konzistenci čerstvého betonu a způsobu hutnění, ošetření a ochranu betonu, - zhotovení nepropustného, mrazuvzdorného betonu a betonu požadované trvanlivosti a vlastností, - užití potřebných přísad a technologií výroby betonu, - zřízení pracovních a dilatačních spar, včetně potřebných úprav, výplně, vložek, opracování, očištění a ošetření, - bednění požadovaných konstr. (i ztracené) s úpravou dle požadované kvality povrchu betonu, včetně odbedňovacích a odskružovacích prostředků, - podpěrné konstr. (skruže) a lešení všech druhů pro bednění, uložení čerstvého betonu, výztuže a doplňkových konstr., vč. požadovaných otvorů, ochranných a bezpečnostních opatření a základů těchto konstrukcí a lešení, - vytvoření kotevních čel, kapes, nálitků, a sedel, - zřízení všech požadovaných otvorů, kapes, výklenků, prostupů, dutin, drážek a pod., vč. ztížení práce a úprav kolem nich, - úpravy pro osazení výztuže, doplňkových konstrukcí a vybavení, - úpravy povrchu pro položení požadované izolace, povlaků a nátěrů, případně vyspravení, - ztížení práce u kabelových a injektážních trubek a ostatních zařízení osazovaných do betonu, - konstrukce betonových kloubů, upevnění kotevních prvků a doplňkových konstrukcí, - nátěry zabraňující soudržnost betonu a bednění, - výplň, těsnění a tmelení spar a spojů, - opatření povrchů betonu izolací proti zemní vlhkosti v částech, kde přijdou do styku se zeminou nebo kamenivem, - případné zřízení spojovací vrstvy u základů, - úpravy pro osazení zařízení ochrany konstrukce proti vlivu bludných proudů
34 | 2021_OTSKP | 421365 | A | VÝZTUŽ MOSTNÍ DESKOVÉ KONSTRUKCE Z OCELI 10505, B500B | T | 10.198 |  | 0 | 21 | 0
viz pol. 421326: 63,735m3*0,16t/m3 (předpoklad)=10,198 [A]t
Položka zahrnuje veškerý materiál, výrobky a polotovary, včetně mimostaveništní a vnitrostaveništní dopravy (rovněž přesuny), včetně naložení a složení, případně s uložením - dodání betonářské výztuže v požadované kvalitě, stříhání, řezání, ohýbání a spojování do všech požadovaných tvarů (vč. armakošů) a uložení s požadovaným zajištěním polohy a krytí výztuže betonem, - veškeré svary nebo jiné spoje výztuže, - pomocné konstrukce a práce pro osazení a upevnění výztuže, - zednické výpomoci pro montáž betonářské výztuže, - úpravy výztuže pro osazení doplňkových konstrukcí, - ochranu výztuže do doby jejího zabetonování, - úpravy výztuže pro zřízení železobetonových kloubů, kotevních prvků, závěsných ok a doplňkových konstrukcí, - veškerá opatření pro zajištění soudržnosti výztuže a betonu, - vodivé propojení výztuže, které je součástí ochrany konstrukce proti vlivům bludných proudů, vyvedení do měřících skříní nebo míst pro měření bludných proudů (vlastní měřící skříně se uvádějí položkami SD 74. - povrchovou antikorozní úpravu výztuže, - separaci výztuže, - osazení měřících zařízení a úpravy pro ně, - osazení měřících skříní nebo míst pro měření bludných proudů.
35 | 2021_OTSKP | 42838 | A | KLOUB ZE ŽELEZOBETONU VČET VÝZTUŽE | M | 22.56 |  | 0 | 21 | 0
vrubový kloub, viz Výkr. tvaru spod. stavby: 11,475m+11,085m=22,560 [A]m
Položka kloub ze železobetonu zahrnuje pouze zhotovení kloubu (zřízení a odstranění vložky pro pérové a vrubové klouby a pod.), beton a výztuž musí být zahrnuta v příslušných konstrukčních částech. Beton a výztuž samostatného kloubu (např. kyvné sloupečky) se zařazují jako vodorovná konstrukce.
36 | 2021_OTSKP | 451312 | A | PODKLADNÍ A VÝPLŇOVÉ VRSTVY Z PROSTÉHO BETONU C12/15 Parametry dle PD | M3 | 1.788 |  | 0 | 21 | 0
viz Dispozice nového stavu (plochy odměř. z dwg): pod drenáží za opěrami: 2*0,084m2*(10,5m-1,2m)=1,562 [A]m3 pod rozšíření opěr: 1,025m*1,1m*0,1*2=0,226 [B]m3 A+B=1,788 [C]m3
- dodání čerstvého betonu (betonové směsi) požadované kvality, jeho uložení do požadovaného tvaru při jakékoliv hustotě výztuže, konzistenci čerstvého betonu a způsobu hutnění, ošetření a ochranu betonu, - zhotovení nepropustného, mrazuvzdorného betonu a betonu požadované trvanlivosti a vlastností, - užití potřebných přísad a technologií výroby betonu, - zřízení pracovních a dilatačních spár, včetně potřebných úprav, výplně, vložek, opracování, očištění a ošetření, - bednění požadovaných konstr. (i ztracené) s úpravou dle požadované kvality povrchu betonu, včetně odbedňovacích a odskružovacích prostředků, - podpěrné konstr. (skruže) a lešení všech druhů pro bednění, uložení čerstvého betonu, výztuže a doplňkových konstr., vč. požadovaných otvorů, ochranných a bezpečnostních opatření a základů těchto konstrukcí a lešení, - vytvoření kotevních čel, kapes, nálitků, a sedel, - zřízení všech požadovaných otvorů, kapes, výklenků, prostupů, dutin, drážek apod., vč. ztížení práce a úprav kolem nich, - úpravy pro osazení výztuže, doplňkových konstrukcí a vybavení, - úpravy povrchu pro položení požadované izolace, povlaků a nátěrů, případně vyspravení, - ztížení práce u kabelových a injektážních trubek a ostatních zařízení osazovaných do betonu, - konstrukce betonových kloubů, upevnění kotevních prvků a doplňkových konstrukcí, - nátěry zabraňující soudržnost betonu a bednění, - výplň, těsnění a tmelení spár a spojů, - opatření povrchů betonu izolací proti zemní vlhkosti v částech, kde přijdou do styku se zeminou nebo kamenivem, - případné zřízení spojovací vrstvy u základů, - úpravy pro osazení zařízení ochrany konstrukce proti vlivu bludných proudů.
37 | 2021_OTSKP | 451314 | A | PODKLADNÍ A VÝPLŇOVÉ VRSTVY Z PROSTÉHO BETONU C25/30 C25/30, parametry dle PD | M3 | 16.985 |  | 0 | 21 | 0
pod odláždění, viz Dispozice nového stavu: úpravy kolem mostu (plochy odměř. z půdorysu x koef. pro zohled. sklonu): 2*5,5m2+2,22m2+1,46m2+(9,9m2+13,1m2+13,2m2+8,9m2)*1,33=74,663 [A]m2 úpravy koryta pod mostem: (2,09m+2,15m)*(24,3m+20,6m)/2=95,188 [B]m2 zámk. dl.: 3,75m2+4,35m2=8,100 [C]m2 (A+B)*0,1m=16,985 [D]m3
- dodání čerstvého betonu (betonové směsi) požadované kvality, jeho uložení do požadovaného tvaru při jakékoliv hustotě výztuže, konzistenci čerstvého betonu a způsobu hutnění, ošetření a ochranu betonu, - zhotovení nepropustného, mrazuvzdorného betonu a betonu požadované trvanlivosti a vlastností, - užití potřebných přísad a technologií výroby betonu, - zřízení pracovních a dilatačních spar, včetně potřebných úprav, výplně, vložek, opracování, očištění a ošetření, - bednění požadovaných konstr. (i ztracené) s úpravou dle požadované kvality povrchu betonu, včetně odbedňovacích a odskružovacích prostředků, - podpěrné konstr. (skruže) a lešení všech druhů pro bednění, uložení čerstvého betonu, výztuže a doplňkových konstr., vč. požadovaných otvorů, ochranných a bezpečnostních opatření a základů těchto konstrukcí a lešení, - vytvoření kotevních čel, kapes, nálitků, a sedel, - zřízení všech požadovaných otvorů, kapes, výklenků, prostupů, dutin, drážek a pod., vč. ztížení práce a úprav kolem nich, - úpravy pro osazení výztuže, doplňkových konstrukcí a vybavení, - úpravy povrchu pro položení požadované izolace, povlaků a nátěrů, případně vyspravení, - ztížení práce u kabelových a injektážních trubek a ostatních zařízení osazovaných do betonu, - konstrukce betonových kloubů, upevnění kotevních prvků a doplňkových konstrukcí, - nátěry zabraňující soudržnost betonu a bednění, - výplň, těsnění a tmelení spar a spojů, - opatření povrchů betonu izolací proti zemní vlhkosti v částech, kde přijdou do styku se zeminou nebo kamenivem, - případné zřízení spojovací vrstvy u základů, - úpravy pro osazení zařízení ochrany konstrukce proti vlivu bludných proudů
38 | 2021_OTSKP | 45157 | A | PODKLADNÍ A VÝPLŇOVÉ VRSTVY Z KAMENIVA TĚŽENÉHO ŠP, bude čerpáno pouze se souhlasem a v rozsahu určeném TDS/objednatele | M3 | 16.985 |  | 0 | 21 | 0
pod podkl. bet. odláždění, viz Dispozice nového stavu: úpravy kolem mostu (plochy odměř. z půdorysu x koef. pro zohled. sklonu): 2*5,5m2+2,22m2+1,46m2+(9,9m2+13,1m2+13,2m2+8,9m2)*1,33=74,663 [A]m2 úpravy koryta pod mostem: (2,09m+2,15m)*(24,3m+20,6m)/2=95,188 [B]m2 (A+B)*0,1m=16,985 [C]m3
položka zahrnuje dodávku předepsaného kameniva, mimostaveništní a vnitrostaveništní dopravu a jeho uložení není-li v zadávací dokumentaci uvedeno jinak, jedná se o nakupovaný materiál
39 | 2021_OTSKP | 45852 | A | VÝPLŇ ZA OPĚRAMI A ZDMI Z KAMENIVA DRCENÉHO (dle ČSN 73 6244) | M3 | 45.57 |  | 0 | 21 | 0
samostatný zesílený přechodový klín, viz Dispozice nového stavu (plochy odměř. z dwg): 2*2,45m2*(10,5m-1,2m)=45,570 [A]m3
položka zahrnuje dodávku předepsaného kameniva, mimostaveništní a vnitrostaveništní dopravu a jeho uložení není-li v zadávací dokumentaci uvedeno jinak, jedná se o nakupovaný materiál
40 | 2021_OTSKP | 461315 | A | PATKY Z PROSTÉHO BETONU C30/37 Parametry dle PD | M3 | 17.96 |  | 0 | 21 | 0
opěrné prahy dlažby v patě svahů, viz Dispozice nového stavu: 0,5m*0,8m*(24,3m+20,6m)=17,960 [A]m3
položka zahrnuje: - nutné zemní práce (hloubení rýh apod.) - dodání čerstvého betonu (betonové směsi) požadované kvality, jeho uložení do požadovaného tvaru při jakékoliv konzistenci čerstvého betonu a způsobu hutnění, ošetření a ochranu betonu, - zhotovení nepropustného, mrazuvzdorného betonu a betonu požadované trvanlivosti a vlastností, - užití potřebných přísad a technologií výroby betonu, - zřízení pracovních a dilatačních spár, včetně potřebných úprav, výplně, vložek, opracování, očištění a ošetření, - bednění požadovaných konstr. (i ztracené) s úpravou dle požadované kvality povrchu betonu, včetně odbedňovacích a odskružovacích prostředků, - zřízení všech požadovaných otvorů, kapes, výklenků, prostupů, dutin, drážek apod., vč. ztížení práce a úprav kolem nich, - úpravy pro osazení doplňkových konstrukcí a vybavení, - úpravy povrchu pro položení požadované izolace, povlaků a nátěrů, případně vyspravení, - konstrukce betonových kloubů, upevnění kotevních prvků a doplňkových konstrukcí, - nátěry zabraňující soudržnost betonu a bednění, - výplň, těsnění a tmelení spár a spojů, - opatření povrchů betonu izolací proti zemní vlhkosti v částech, kde přijdou do styku se zeminou nebo kamenivem
41 | 2021_OTSKP | 465512 | A | DLAŽBY Z LOMOVÉHO KAMENE NA MC Spárování maltou MC 25 | M3 | 33.97 |  | 0 | 21 | 0
viz Dispozice nového stavu (plochy odměř. z dwg): úpravy kolem mostu: 2*5,5m2+2,22m2+1,46m2+(9,9m2+13,1m2+13,2m2+8,9m2)*1,33 (koef. pro zohled. sklonu)=74,663 [A]m2 úpravy koryta pod mostem: (2,09m+2,15m)*(24,3m+20,6m)/2=95,188 [B]m2 (A+B)*0,2m=33,970 [C]m3
položka zahrnuje: - nutné zemní práce (svahování, úpravu pláně apod.) - zřízení spojovací vrstvy - zřízení lože dlažby z cementové malty předepsané kvality a předepsané tloušťky - dodávku a položení dlažby z lomového kamene do předepsaného tvaru - spárování, těsnění, tmelení a vyplnění spár MC případně s vyklínováním - úprava povrchu pro odvedení srážkové vody - nezahrnuje podklad pod dlažbu, vykazuje se samostatně položkami SD 45
|  | 4 |  | Vodorovné konstrukce |  |  |  | 0 |  | 0
|  | 5 |  | Komunikace
42 | 2021_OTSKP | 57475 | A | VOZOVKOVÉ VÝZTUŽNÉ VRSTVY Z GEOMŘÍŽOVINY Výztužná geotextilie ze skelného vlákna | M2 | 130 |  | 0 | 21 | 0
nad spárou mezi podpěrami a přechodovou oblastí na spodním povrchu ochranné vrstvy vozovky, viz Dispozice nového stavu: 2*5m*6,5m*2=130,000 [A]m2
- dodání geomříže v požadované kvalitě a v množství včetně přesahů (přesahy započteny v jednotkové ceně) - očištění podkladu - pokládka geomříže dle předepsaného technologického předpisu
43 | 2021_OTSKP | 575C43 | A | LITÝ ASFALT MA IV (OCHRANA MOSTNÍ IZOLACE) 11 TL. 35MM | M2 | 82.76 |  | 0 | 21 | 0
na mostovce, viz Dispozice nového stavu (plocha odměř. z dwg): 76,6m2 - 3,44m2 (viz pol. 21341) + 2*0,5m*9,6m=82,760 [A]m2
- dodání směsi v požadované kvalitě - očištění podkladu - uložení směsi dle předepsaného technologického předpisu, zhutnění vrstvy v předepsané tloušťce - zřízení vrstvy bez rozlišení šířky, pokládání vrstvy po etapách, včetně pracovních spár a spojů - úpravu napojení, ukončení podél obrubníků, dilatačních zařízení, odvodňovacích proužků, odvodňovačů, vpustí, šachet apod. - nezahrnuje postřiky, nátěry - nezahrnuje těsnění podél obrubníků, dilatačních zařízení, odvodňovacích proužků, odvodňovačů, vpustí, šachet apod.
44 | 2021_OTSKP | 577212 | B | VRSTVY PRO OBNOVU, OPRAVY - SPOJ POSTŘIK DO 0,5KG/M2 0,3 kg/m2 | M2 | 76.6 |  | 0 | 21 | 0
kce vozovky na mostě, viz Dispozice nového stavu (plocha odměř. z dwg): 76,6m2=76,600 [A]m2
- dodání všech předepsaných materiálů pro postřiky v předepsaném množství - provedení dle předepsaného technologického předpisu - zřízení vrstvy bez rozlišení šířky, pokládání vrstvy po etapách - úpravu napojení, ukončení položka je určena pro obnovu asfaltového krytu drobných oprav a plošných rozpadů (vztahuje se na plochu jednotlivě do 800m2). Není určena pro souvislou obnovu asfaltového krytu (ta se vykáže položkami 572***) a pro výspravu výtluků (ta je zahrnuta v položkách 5779**).
45 | 2021_OTSKP | 5774AD | A | VRSTVY PRO OBNOVU A OPRAVY Z ASF BETONU ACO 11 | M3 | 3.064 |  | 0 | 21 | 0
kce vozovky na mostě, viz Dispozice nového stavu (plocha odměř. z dwg): 76,6m2*0,04m=3,064 [A]m3
- dodání směsi v požadované kvalitě - očištění podkladu - uložení směsi dle předepsaného technologického předpisu, zhutnění vrstvy v předepsané tloušťce - zřízení vrstvy bez rozlišení šířky, pokládání vrstvy po etapách, včetně pracovních spar a spojů - úpravu napojení, ukončení podél obrubníků, dilatačních zařízení, odvodňovacích proužků, odvodňovačů, vpustí, šachet a pod. - nezahrnuje postřiky, nátěry - nezahrnuje těsnění podél obrubníků, dilatačních zařízení, odvodňovacích proužků, odvodňovačů, vpustí, šachet a pod. - položka je určena pro obnovu asfaltového krytu drobných oprav a plošných rozpadů (vztahuje se na plochu jednotlivě do 10000m2). Není určena pro souvislou obnovu asfaltového krytu (ta se vykáže položkami 574*** a 575***) a pro výspravu výtluků (ta se vykáže položkami 5779**, vztahuje se na plochu jednotlivě do 10m2). - nezahrnuje očištění podkladu po veřejném provozu
46 | 2021_OTSKP | 582621 | A | KRYTY Z BETON DLAŽDIC SE ZÁMKEM ŠEDÝCH TL 60MM DO LOŽE Z MC | M2 | 8.1 |  | 0 | 21 | 0
mezi římsou a přídlažbou za křídly na výtoku, viz Dispozice nového stavu: 3,75m2+4,35m2=8,100 [A]m2
- dodání dlažebního materiálu v požadované kvalitě, dodání materiálu pro předepsané lože v tloušťce předepsané dokumentací a pro předepsanou výplň spar - očištění podkladu - uložení dlažby dle předepsaného technologického předpisu včetně předepsané podkladní vrstvy a předepsané výplně spar - zřízení vrstvy bez rozlišení šířky, pokládání vrstvy po etapách - úpravu napojení, ukončení podél obrubníků, dilatačních zařízení, odvodňovacích proužků, odvodňovačů, vpustí, šachet a pod., nestanoví-li zadávací dokumentace jinak - nezahrnuje postřiky, nátěry - nezahrnuje těsnění podél obrubníků, dilatačních zařízení, odvodňovacích proužků, odvodňovačů, vpustí, šachet a pod.
|  | 5 |  | Komunikace |  |  |  | 0 |  | 0
|  | 6 |  | Úpravy povrchů, podlahy, výplně otvorů
47 | 2021_OTSKP | 62631 | A | SPOJOVACÍ MŮSTEK MEZI STARÝM A NOVÝM BETONEM | M2 | 42.6 |  | 0 | 21 | 0
mezi novou a ponechanou částí opěr, viz Stáv. stav a Dispozice nového stavu (plochy odměř. z dwg): 21,2m2+21,4m2=42,600 [A]m2
položka zahrnuje: dodávku veškerého materiálu potřebného pro předepsanou úpravu v předepsané kvalitě nutné vyspravení podkladu, případně zatření spar zdiva položení vrstvy v předepsané tloušťce potřebná lešení a podpěrné konstrukce
|  | 6 |  | Úpravy povrchů, podlahy, výplně otvorů |  |  |  | 0 |  | 0
|  | 7 |  | Přidružená stavební výroba
48 | 2021_OTSKP | 711112 | A | IZOLACE BĚŽNÝCH KONSTRUKCÍ PROTI ZEMNÍ VLHKOSTI ASFALTOVÝMI PÁSY NAIP modifikované tl. 5 mm celoplošně spojené s podkladem vč. předepsaných úprav povrchu podkladu | M2 | 17.211 |  | 0 | 21 | 0
rubové plochy křídel, viz Dispozice nového stavu (plochy odměř. z dwg): (3,13m+3,21m+2,93m+2,98m)*(0,65m+1/2*((2,09m+2,23m)/2-0,65m))=17,211 [A]m2
položka zahrnuje: - dodání předepsaného izolačního materiálu - očištění a ošetření podkladu, zadávací dokumentace může zahrnout i případné vyspravení - zřízení izolace jako kompletního povlaku, případně komplet. soustavy nebo systému podle příslušného technolog. předpisu - zřízení izolace i jednotlivých vrstev po etapách, včetně pracovních spár a spojů - úprava u okrajů, rohů, hran, dilatačních i pracovních spojů, kotev, obrubníků, dilatačních zařízení, odvodnění, otvorů, neizolovaných míst a pod. - zajištění odvodnění povrchu izolace, včetně odvodnění nejnižších míst, pokud dokumentace pro zadání stavby nestanoví jinak - ochrana izolace do doby zřízení definitivní ochranné vrstvy nebo konstrukce - úprava, očištění a ošetření prostoru kolem izolace - provedení požadovaných zkoušek - nezahrnuje ochranné vrstvy, např. geotextilii
49 | 2021_OTSKP | 711137 | A | IZOLACE BĚŽNÝCH KONSTR PROTI VOL STÉK VODĚ Z PE FÓLIÍ Tl. 2 mm (geomembrána s pevností min. 20 kN/m) | M2 | 57.809 |  | 0 | 21 | 0
těsnící fólie v rubu NK, viz Dispozice nového stavu a TZ: 2*2,22m*(10,5m-1,2m)*1,4 (protažení min. 20 % v obou směrech)=57,809 [A]m2
položka zahrnuje: - dodání předepsaného izolačního materiálu - očištění a ošetření podkladu, zadávací dokumentace může zahrnout i případné vyspravení - zřízení izolace jako kompletního povlaku, případně komplet. soustavy nebo systému podle příslušného technolog. předpisu - zřízení izolace i jednotlivých vrstev po etapách, včetně pracovních spár a spojů - úprava u okrajů, rohů, hran, dilatačních i pracovních spojů, kotev, obrubníků, dilatačních zařízení, odvodnění, otvorů, neizolovaných míst apod. - zajištění odvodnění povrchu izolace, včetně odvodnění nejnižších míst, pokud dokumentace pro zadání stavby nestanoví jinak - ochrana izolace do doby zřízení definitivní ochranné vrstvy nebo konstrukce - úprava, očištění a ošetření prostoru kolem izolace - provedení požadovaných zkoušek - nezahrnuje ochranné vrstvy, např. geotextilii
50 | 2021_OTSKP | 711442 | A | IZOLACE MOSTOVEK CELOPLOŠNÁ ASFALTOVÝMI PÁSY S PEČETÍCÍ VRSTVOU NAIP modifikované tl. 5 mm celoplošně spojené s podkladem vč. předepsaných úprav povrchu podkladu | M2 | 141.906 |  | 0 | 21 | 0
na mostovce + přetažení na rubovou plochu nových částí opěr, viz výkr. tvaru NK a spod. stavby: 9,6m*10,5m + (2,14m+2,28)*(10,5m-1,2m)=141,906 [A]m2
položka zahrnuje: - dodání předepsaného izolačního materiálu - očištění a ošetření podkladu, zadávací dokumentace může zahrnout i případné vyspravení - zřízení izolace jako kompletního povlaku, případně komplet. soustavy nebo systému podle příslušného technolog. předpisu - zřízení izolace i jednotlivých vrstev po etapách, včetně pracovních spár a spojů - úprava u okrajů, rohů, hran, dilatačních i pracovních spojů, kotev, obrubníků, dilatačních zařízení, odvodnění, otvorů, neizolovaných míst apod. - zajištění odvodnění povrchu izolace, včetně odvodnění nejnižších míst, pokud dokumentace pro zadání stavby nestanoví jinak - ochrana izolace do doby zřízení definitivní ochranné vrstvy nebo konstrukce - úprava, očištění a ošetření prostoru kolem izolace - provedení požadovaných zkoušek - nezahrnuje ochranné vrstvy, např. litý asfalt, asfaltový beton v této položce se vykáže i izolace rámových konstrukcí (mosty, propusty, kolektory)
51 | 2021_OTSKP | 711502 | A | OCHRANA IZOLACE NA POVRCHU ASFALTOVÝMI PÁSY Pás s AL fólií celoplošně přilepený do lepícího nátěru za horka | M2 | 46.106 |  | 0 | 21 | 0
na mostovce pod římsami, viz Dispozice nového stavu: 0,72m2*16,105m + 2,22m2*15,545m=46,106 [A]m2
položka zahrnuje: - dodání předepsaného ochranného materiálu - zřízení ochrany izolace
52 | 2021_OTSKP | 711519 | A | OCHRANA IZOLACE PODZEMNÍCH OBJEKTŮ TEXTILIÍ Geotextilie min. 600 g/m2 | M2 | 136.073 |  | 0 | 21 | 0
zasypané plochy bet. kcí, viz TZ a Dispozice nového stavu: rubové plochy (dvě vrstvy): (2,14m+2,28)*(10,5m-1,2m) (nové částí opěr po drenáž) + (3,13m+3,21m+2,93m+2,98m)*(0,65m+1/2*((2,09m+2,23m)/2-0,65m)) (rovnoběžná křídla)=58,317 [A]m2 A*2=116,634 [B]m2 boční a lícní plochy (jedna vrstva): A*1/3 (předpoklad cca 1/3 plochy s ochr. dvěma vrstvami)=19,439 [C]m2 B+C=136,073 [D]m2
položka zahrnuje: - dodání předepsaného ochranného materiálu - zřízení ochrany izolace
53 | 2021_OTSKP | 78382 | A | NÁTĚRY BETON KONSTR TYP S2 (OS-B) | M2 | 19.858 |  | 0 | 21 | 0
boční líce nosné konstrukce po celé její délce vč. křídel, viz TZ a Dispozice nového stavu (plochy odměř. z dwg): 6,07m2*2 + (3,13m+3,21m+2,93m+2,98m)*0,63m=19,858 [A]m2
- položka zahrnuje kompletní povlaky (i různobarevné), včetně úpravy podkladu (odmaštění, odstranění starých nátěrů a nečistot) a jeho vyspravení, provedení nátěru předepsaným postupem a splnění všech požadavků daných technologickým předpisem.
54 | 2021_OTSKP | 78383 | A | NÁTĚRY BETON KONSTR TYP S4 (OS-C) | M2 | 11.078 |  | 0 | 21 | 0
obrubníky a celá horní plocha říms, viz TZ Dispozice nového stavu: (16,105m+15,545m)*0,35m=11,077 [A]m2
- položka zahrnuje kompletní povlaky (i různobarevné), včetně úpravy podkladu (odmaštění, odstranění starých nátěrů a nečistot) a jeho vyspravení, provedení nátěru předepsaným postupem a splnění všech požadavků daných technologickým předpisem.
|  | 7 |  | Přidružená stavební výroba |  |  |  | 0 |  | 0
|  | 8 |  | Potrubí
55 | 2021_OTSKP | 875332 | A | POTRUBÍ DREN Z TRUB PLAST DN DO 150MM DĚROVANÝCH HDPE DN 150 | M | 20.02 |  | 0 | 21 | 0
odvodnění rubu opěr, viz Dispozice nového stavu: 10,2m+9,82m=20,020 [A]m
položky pro zhotovení potrubí platí bez ohledu na sklon zahrnuje: - výrobní dokumentaci (včetně technologického předpisu) - dodání veškerého trubního a pomocného materiálu (trouby, trubky, tvarovky, spojovací a těsnící materiál a pod.), podpěrných, závěsných a upevňovacích prvků, včetně potřebných úprav - úprava a příprava podkladu a podpěr, očištění a ošetření podkladu a podpěr - zřízení plně funkčního potrubí, kompletní soustavy, podle příslušného technologického předpisu - zřízení potrubí i jednotlivých částí po etapách, včetně pracovních spar a spojů, pracovního zaslepení konců a pod. - úprava prostupů, průchodů šachtami a komorami, okolí podpěr a vyústění, zaústění, napojení, vyvedení a upevnění odpad. výustí - ochrana potrubí nátěrem (vč. úpravy povrchu), případně izolací, nejsou-li tyto práce předmětem jiné položky - úprava, očištění a ošetření prostoru kolem potrubí - položky platí pro práce prováděné v prostoru zapaženém i nezapaženém a i v kolektorech, chráničkách - položky zahrnují i práce spojené s nutnými obtoky, převáděním a čerpáním vody
56 | 2021_OTSKP | 87634 | A | CHRÁNIČKY Z TRUB PLASTOVÝCH DN DO 200MM HDPE min. DN 180 s navařenou přírubou 300/300/5 pro prostup rubové drenáže | M | 3.5 |  | 0 | 21 | 0
prostup rubové drenáže dříkem opěry vč. přesahu: 2*1,75m=3,500 [A]m
položky pro zhotovení potrubí platí bez ohledu na sklon zahrnuje: - výrobní dokumentaci (včetně technologického předpisu) - dodání veškerého trubního a pomocného materiálu (trouby, trubky, tvarovky, spojovací a těsnící materiál a pod.), podpěrných, závěsných a upevňovacích prvků, včetně potřebných úprav - úprava a příprava podkladu a podpěr, očištění a ošetření podkladu a podpěr - zřízení plně funkčního potrubí, kompletní soustavy, podle příslušného technologického předpisu - zřízení potrubí i jednotlivých částí po etapách, včetně pracovních spar a spojů, pracovního zaslepení konců a pod. - úprava prostupů, průchodů šachtami a komorami, okolí podpěr a vyústění, zaústění, napojení, vyvedení a upevnění odpad. výustí - ochrana potrubí nátěrem (vč. úpravy povrchu), případně izolací, nejsou-li tyto práce předmětem jiné položky - úprava, očištění a ošetření prostoru kolem potrubí včetně případně předepsaného utěsnění konců chrániček - položky platí pro práce prováděné v prostoru zapaženém i nezapaženém a i v kolektorech, chráničkách
|  | 8 |  | Potrubí |  |  |  | 0 |  | 0
|  | 9 |  | Ostatní konstrukce a práce
57 | 2021_OTSKP | 9111A3 | A | ZÁBRADLÍ SILNIČNÍ S VODOR MADLY - DEMONTÁŽ S PŘESUNEM Odvoz na SÚS, cestmistrovství Jihlava | M | 28.565 |  | 0 | 21 | 0
stáv. zábradlí na římsách. viz výkr. Stáv. stav: 13,85m+14,715m=28,565 [A]m
položka zahrnuje: - demontáž a odstranění zařízení - jeho odvoz na předepsané místo
58 | 2021_OTSKP | 9112B1 | A | ZÁBRADLÍ MOSTNÍ SE SVISLOU VÝPLNÍ - DODÁVKA A MONTÁŽ Podrobná specifikace viz TZ, čl. 6.8.4 Zábradlí, vč. VTD | M | 15.6 |  | 0 | 21 | 0
viz Dispozice nového stavu: 15,6m=15,600 [A]m
položka zahrnuje: dodání zábradlí včetně předepsané povrchové úpravy kotvení sloupků, t.j. kotevní desky, šrouby z nerez oceli, vrty a zálivku, pokud zadávací dokumentace nestanoví jinak případné nivelační hmoty pod kotevní desky
59 | 2021_OTSKP | 9117C1 | A | SVOD OCEL ZÁBRADEL ÚROVEŇ ZADRŽ H2 - DODÁVKA A MONTÁŽ Se svislou výplní, vč. náběhů, podrobná specifikace viz TZ, čl. 6.8.5 Svodidla, vč. VTD | M | 31.6 |  | 0 | 21 | 0
viz Dispozice nového stavu: 16m+15,6m=31,600 [A]m
položka zahrnuje: - kompletní dodávku všech dílů ocelového svodidla s předepsanou povrchovou úpravou včetně spojovacích a diltačních prvků - montáž a osazení svodidla, kotvení, t.j. kotevní desky, šrouby z nerez oceli, vrty a zálivku, pokud zadávací dokumentace nestanoví jinak, případné nivelační hmoty pod kotevní desky - přechod na jiný typ svodidla nebo přes mostní závěr - ochranu proti bludným proudům a vývody pro jejich měření nezahrnuje odrazky nebo retroreflexní fólie
60 | 2021_OTSKP | 91267 | A | ODRAZKY NA SVODIDLA Modrá barva | KUS | 4 |  | 0 | 21 | 0
na ZS: 4ks=4,000 [A]ks
- kompletní dodávka se všemi pomocnými a doplňujícími pracemi a součástmi
61 | 2021_OTSKP | 91345 | A | NIVELAČNÍ ZNAČKY KOVOVÉ Z korozivzdorné oceli třídy 1.4401, bližší specifikace viz Technická zpráva | KUS | 4 |  | 0 | 21 | 0
v bočních lících opěr, viz TZ: 2ks*2=4,000 [A]ks
položka zahrnuje: - dodání a osazení nivelační značky včetně nutných zemních prací - vnitrostaveništní a mimostaveništní dopravu
62 | 2021_OTSKP | 914A21 | A | EV ČÍSLO MOSTU OCEL S FÓLIÍ TŘ.1 DODÁVKA A MONTÁŽ | KUS | 2 |  | 0 | 21 | 0
2ks=2,000 [A]ks
položka zahrnuje: - dodávku a montáž značek v požadovaném provedení - sloupek značky včetně základu a nutných zemních prací
63 | 2021_OTSKP | 917223 | A | SILNIČNÍ A CHODNÍKOVÉ OBRUBY Z BETONOVÝCH OBRUBNÍKŮ ŠÍŘ 100MM 100x250 mm do bet. lože s opěrou | M | 30.628 |  | 0 | 21 | 0
úpravy kolem mostu, viz Dispozice nového stavu: 2*4,5m+3,6m+2,6m + (3,25m+4,55m+3,8m)*1,33 (koef. pro zohled. sklonu)=30,628 [A]m
Položka zahrnuje: dodání a pokládku betonových obrubníků o rozměrech předepsaných zadávací dokumentací betonové lože i boční betonovou opěrku.
64 | 2021_OTSKP | 917224 | A | SILNIČNÍ A CHODNÍKOVÉ OBRUBY Z BETONOVÝCH OBRUBNÍKŮ ŠÍŘ 150MM 150x250 mm do bet. lože s opěrou | M | 17.15 |  | 0 | 21 | 0
lem odláždění za křídly, viz Dispozice nového stavu: 3m*3+2m+2,55m+3,6m=17,150 [A]m
Položka zahrnuje: dodání a pokládku betonových obrubníků o rozměrech předepsaných zadávací dokumentací betonové lože i boční betonovou opěrku.
65 | 2021_OTSKP | 931325 | A | TĚSNĚNÍ DILATAČ SPAR ASF ZÁLIVKOU MODIFIK PRŮŘ DO 600MM2 Za horka | M | 111.665 |  | 0 | 21 | 0
spáry na styku vozovky s jinou kcí, viz Dispozice nového stavu: podél říms a odvod. proužků: (16,105m+9,75m)*3=77,565 [A]m podél obrubníků: 3*3m+2m+2,55m+3,6m=17,150 [B]m nad rozhraním NK a přechod oblasti: 8,62m+8,33m=16,950 [C]m A+B+C=111,665 [D]m
položka zahrnuje dodávku a osazení předepsaného materiálu, očištění ploch spáry před úpravou, očištění okolí spáry po úpravě nezahrnuje těsnící profil
66 | 2021_OTSKP | 93135 | A | TĚSNĚNÍ DILATAČ SPAR PRYŽ PÁSKOU NEBO KRUH PROFILEM Pryžové předtěsnění | M | 25.855 |  | 0 | 21 | 0
podél říms, viz Dispozice nového stavu a Detaily: 16,105m+9,75m=25,855 [A]m
položka zahrnuje dodávku a osazení předepsaného materiálu, očištění ploch spáry před úpravou, očištění okolí spáry po úpravě
67 | 2021_OTSKP | 938544 | A | OČIŠTĚNÍ BETON KONSTR OTRYSKÁNÍM TLAK VODOU PŘES 1000 BARŮ | M2 | 42.6 |  | 0 | 21 | 0
viz pol. 62631: 42,6m2=42,600 [A]m2
položka zahrnuje očištění předepsaným způsobem včetně odklizení vzniklého odpadu
68 | 2021_OTSKP | 96616 | A | BOURÁNÍ KONSTRUKCÍ ZE ŽELEZOBETONU | M3 | 83.48 |  | 0 | 21 | 0
stáv. kce, viz výkr. Stáv. stav a Dispozice nového stavu (plochy odměř. z dwg), předpoklad: vyrovnávací deska a římsy na NK: 1,633m2*9,18m=14,991 [A]m3 křídla a římsy na křídlech: 2,16m2*(14,715m-9,18m) + 1,87m2*(13,85m-9,18m)=20,689 [B]m3 nosníky (ŽMP 62): 0,16m2*9m*18ks=25,920 [C]m3 úlož. prahy, část. opěr: (1,2m2+1,242m2)*8,96m=21,880 [D]m3 A+B+C+D=83,480 [E]m3
položka zahrnuje: - rozbourání konstrukce bez ohledu na použitou technologii - veškeré pomocné konstrukce (lešení apod.) - veškerou manipulaci s vybouranou sutí a hmotami včetně uložení na skládku. Nezahrnuje poplatek za skládku, který se vykazuje v položce 0141** (s výjimkou malého množství bouraného materiálu, kde je možné poplatek zahrnout do jednotkové ceny bourání - tento fakt musí být uveden v doplňujícím textu k položce) - veškeré další práce plynoucí z technologického předpisu a z platných předpisů
69 | 2021_OTSKP | 97817 | A | ODSTRANĚNÍ MOSTNÍ IZOLACE | M2 | 99.23 |  | 0 | 21 | 0
předpoklad: 7,5m*9,18m + (2,14m+2,2m)*7m=99,230 [A]
- položka zahrnuje veškerou manipulaci s vybouranou sutí a hmotami včetně uložení na skládku. Nezahrnuje poplatek za skládku, který se vykazuje v položce 0141** (s výjimkou malého množství bouraného materiálu, kde je možné poplatek zahrnout do jednotkové ceny bourání – tento fakt musí být uveden v doplňujícím textu k položce) - položka zahrnuje veškeré další práce plynoucí z technologického předpisu a z platných předpisů
|  | 9 |  | Ostatní konstrukce a práce |  |  |  | 0 |  | 0
|  |  |  | C e l k e m |  |  |  | 0 |  | 0

## DIO
SOUPIS PRACÍ
Stavba : |  | 2205SP/18E24 |  | III/1338 Boršov - most ev.č. 1338-1
číslo a název SO: |  | DIO |  | Dopravně inženýrská opatření
číslo a název rozpočtu: |  | DIO |  | Dopravně inženýrská opatření
Poř. č.pol. | cenová soustava | Kód položky | Varianta položky | Název položky | jednotka | Počet jednotek | CENA |  | Sazba | DPH
[7 empty] | jednotková | celkem | DPH
1 | 2 | 3 | 4 | 5 | 6 | 7 | 8 | 9
|  | 0 |  | Všeobecné konstrukce a práce
1 | 2021_OTSKP | 02720 | A | POMOC PRÁCE ZŘÍZ NEBO ZAJIŠŤ REGULACI A OCHRANU DOPRAVY Projednání omezení provozu s příslušnými DOSS a zajištění DIR, viz příl. ZOV, Dopravní opatření | KPL | 1 |  | 0 | 21 | 0
zahrnuje veškeré náklady spojené s objednatelem požadovanými zařízeními
2 | 2021_OTSKP | 02742 | A | PROVIZORNÍ LÁVKY Zřízení kompletní konstrukce provizorního přemostění pro pěší - lávky, vč. spodní stavby, navazujících ramp, nájmu, zajištění bezpečného a bezproblémového provozu v souladu se všemi požadavky projektu, legislativy aj. po celou dobu stavby do zprovoznění komunikace pro pěší na nové konstrukci a následné odstranění celé konstrukce vč. uvedení dotčenéhých ploch do původního stavu. Bližší specifikace viz textová a výkresová část PD. | M2 | 27 |  | 0 | 21 | 0
užitná plocha lávky, předpoklad: 1,5m*18m=27,000 [A]m2
zahrnuje veškeré náklady spojené s objednatelem požadovanými zařízeními
|  | 0 |  | Všeobecné konstrukce a práce |  |  |  | 0 |  | 0
|  | 5 |  | Komunikace
3 | 2021_OTSKP | 57790A | A | VÝSPRAVA VÝTLUKŮ SMĚSÍ ACO (KUBATURA) ACO 11 | M3 | 10 |  | 0 | 21 | 0
lokální výspravy objízdných tras (jednotlivé plochy do 10 m2), odhad: 10m3=10,000 [A]m3
- odfrézování nebo jiné odstranění poškozených vozovkových vrstev - zaříznutí hran - vyčištění - nátěr - dodání a výplň předepsanou zhutněnou balenou asfaltovou směsí - asfaltová zálivka
|  | 5 |  | Komunikace |  |  |  | 0 |  | 0
|  | 9 |  | Ostatní konstrukce a práce
4 | 2021_OTSKP | 914132 | A | DOPRAVNÍ ZNAČKY ZÁKLADNÍ VELIKOSTI OCELOVÉ FÓLIE TŘ 2 - MONTÁŽ S PŘEMÍSTĚNÍM Vč. sloupků, upevňovacích zařízení apod. | KUS | 59 |  | 0 | 21 | 0
viz příl. Dopravní opatření: omezení provozu: 2ks (A15) + 4ks (B20a) + 4ks (B21a) + 2ks (B26) + 1ks (C4a) + 1ks (C4b) + 2ks (E3a)=16,000 [A]ks úplná uzavírka: 2ks (B1) + 2ks (B4) + 4ks (B20a) + 8ks (E9) + 2ks (IP10a) + 4ks (IP10b) + 5ks (IS11a) + 16ks (IS11b)=43,000 [B]ks A+B=59,000 [C]ks
položka zahrnuje: - dopravu demontované značky z dočasné skládky - osazení a montáž značky na místě určeném projektem - nutnou opravu poškozených částí nezahrnuje dodávku značky
5 | 2021_OTSKP | 914133 | A | DOPRAVNÍ ZNAČKY ZÁKLADNÍ VELIKOSTI OCELOVÉ FÓLIE TŘ 2 - DEMONTÁŽ | KUS | 59 |  | 0 | 21 | 0
viz pol. 914132: 59ks=59,000 [A]ks
Položka zahrnuje odstranění, demontáž a odklizení materiálu s odvozem na předepsané místo
6 | 2021_OTSKP | 914139 | A | DOPRAV ZNAČKY ZÁKLAD VEL OCEL FÓLIE TŘ 2 - NÁJEMNÉ | KSDEN | 6750 |  | 0 | 21 | 0
viz pol. 914132: 16ks*180den + 43ks*90den=6 750,000 [A]ksden
položka zahrnuje sazbu za pronájem dopravních značek a zařízení, počet jednotek je určen jako součin počtu značek a počtu dní použití
7 | 2021_OTSKP | 915321 | A | VODOR DOPRAV ZNAČ Z FÓLIE DOČAS ODSTRANITEL - DOD A POKLÁDKA | M2 | 5 |  | 0 | 21 | 0
viz příl. Dopravní opatření, V1a (0,125): 40m*0,125m=5,000 [A]m2
položka zahrnuje: - dodání a pokládku předepsané fólie - zahrnuje předznačení
8 | 2021_OTSKP | 915322 | A | VODOR DOPRAV ZNAČ Z FÓLIE DOČAS ODSTRANITEL - ODSTRANĚNÍ | M2 | 5 |  | 0 | 21 | 0
viz pol. 915321: 5m2=5,000 [A]m2
zahrnuje odstranění značení bez ohledu na způsob provedení (zatření, zbroušení) a odklizení vzniklé suti
9 | 2021_OTSKP | 916112 | A | DOPRAV SVĚTLO VÝSTRAŽ SAMOSTATNÉ - MONTÁŽ S PŘESUNEM Vč. sloupků, upevňovacích zařízení apod. | KUS | 2 |  | 0 | 21 | 0
viz příl. Dopravní opatření: 2ks=2,000 [A]ks
položka zahrnuje: - přemístění zařízení z dočasné skládky a jeho osazení a montáž na místě určeném projektem - údržbu po celou dobu trvání funkce, náhradu zničených nebo ztracených kusů, nutnou opravu poškozených částí - napájení z baterie včetně záložní baterie
10 | 2021_OTSKP | 916113 | A | DOPRAV SVĚTLO VÝSTRAŽ SAMOSTATNÉ - DEMONTÁŽ | KUS | 2 |  | 0 | 21 | 0
viz pol. 916112: 2ks=2,000 [A]ks
Položka zahrnuje odstranění, demontáž a odklizení zařízení s odvozem na předepsané místo
11 | 2021_OTSKP | 916119 | A | DOPRAV SVĚTLO VÝSTRAŽ SAMOSTATNÉ - NÁJEMNÉ | KSDEN | 360 |  | 0 | 21 | 0
viz pol. 916112: 2ks*180den=360,000 [A]ksden
položka zahrnuje sazbu za pronájem zařízení. Počet měrných jednotek se určí jako součin počtu zařízení a počtu dní použití.
12 | 2021_OTSKP | 916122 | A | DOPRAV SVĚTLO VÝSTRAŽ SOUPRAVA 3KS - MONTÁŽ S PŘESUNEM Vč. sloupků, upevňovacích zařízení apod. | KUS | 1 |  | 0 | 21 | 0
viz příl. Dopravní opatření: 1ks=1,000 [A]ks
položka zahrnuje: - přemístění zařízení z dočasné skládky a jeho osazení a montáž na místě určeném projektem - údržbu po celou dobu trvání funkce, náhradu zničených nebo ztracených kusů, nutnou opravu poškozených částí - napájení z baterie včetně záložní baterie
13 | 2021_OTSKP | 916123 | A | DOPRAV SVĚTLO VÝSTRAŽ SOUPRAVA 3KS - DEMONTÁŽ | KUS | 1 |  | 0 | 21 | 0
viz pol. 916122: 1ks=1,000 [A]ks
Položka zahrnuje odstranění, demontáž a odklizení zařízení s odvozem na předepsané místo
14 | 2021_OTSKP | 916129 | A | DOPRAV SVĚTLO VÝSTRAŽ SOUPRAVA 3KS - NÁJEMNÉ | KSDEN | 180 |  | 0 | 21 | 0
viz pol. 916122: 1ks*180den=180,000 [A]ksden
položka zahrnuje sazbu za pronájem zařízení. Počet měrných jednotek se určí jako součin počtu zařízení a počtu dní použití.
15 | 2021_OTSKP | 916132 | A | DOPRAV SVĚTLO VÝSTRAŽ SOUPRAVA 5KS - MONTÁŽ S PŘESUNEM Vč. sloupků, upevňovacích zařízení apod. | KUS | 2 |  | 0 | 21 | 0
viz příl. Dopravní opatření: 2ks=2,000 [A]ks
položka zahrnuje: - přemístění zařízení z dočasné skládky a jeho osazení a montáž na místě určeném projektem - údržbu po celou dobu trvání funkce, náhradu zničených nebo ztracených kusů, nutnou opravu poškozených částí - napájení z baterie včetně záložní baterie
16 | 2021_OTSKP | 916133 | A | DOPRAV SVĚTLO VÝSTRAŽ SOUPRAVA 5KS - DEMONTÁŽ | KUS | 2 |  | 0 | 21 | 0
viz pol. 916132: 2ks=2,000 [A]ks
Položka zahrnuje odstranění, demontáž a odklizení zařízení s odvozem na předepsané místo
17 | 2021_OTSKP | 916139 | A | DOPRAVNÍ SVĚTLO VÝSTRAŽNÉ SOUPRAVA 5 KUSŮ - NÁJEMNÉ | KSDEN | 180 |  | 0 | 21 | 0
viz pol. 916132: 2ks*90den=180,000 [A]ksden
položka zahrnuje sazbu za pronájem zařízení. Počet měrných jednotek se určí jako součin počtu zařízení a počtu dní použití.
18 | 2021_OTSKP | 916322 | A | DOPRAVNÍ ZÁBRANY Z2 S FÓLIÍ TŘ 2 - MONTÁŽ S PŘESUNEM Vč. sloupků, upevňovacích zařízení apod. | KUS | 4 |  | 0 | 21 | 0
viz příl. Dopravní opatření: 4ks=4,000 [A]ks
položka zahrnuje: - přemístění zařízení z dočasné skládky a jeho osazení a montáž na místě určeném projektem - údržbu po celou dobu trvání funkce, náhradu zničených nebo ztracených kusů, nutnou opravu poškozených částí
19 | 2021_OTSKP | 916323 | A | DOPRAVNÍ ZÁBRANY Z2 S FÓLIÍ TŘ 2 - DEMONTÁŽ | KUS | 4 |  | 0 | 21 | 0
viz pol. 916322: 4ks=4,000 [A]ks
Položka zahrnuje odstranění, demontáž a odklizení zařízení s odvozem na předepsané místo
20 | 2021_OTSKP | 916329 | A | DOPRAVNÍ ZÁBRANY Z2 S FÓLIÍ TŘ 2 - NÁJEMNÉ | KSDEN | 360 |  | 0 | 21 | 0
viz pol. 916322: 4ks*90den=360,000 [A]ksden
položka zahrnuje sazbu za pronájem zařízení. Počet měrných jednotek se určí jako součin počtu zařízení a počtu dní použití.
21 | 2021_OTSKP | 916342 | A | SMĚROV DESKY Z4 JEDNOSTR S FÓLIÍ TŘ 2 - MONTÁŽ S PŘESUNEM Vč. sloupků, upevňovacích zařízení apod. | KUS | 9 |  | 0 | 21 | 0
viz příl. Dopravní opatření: 9ks=9,000 [A]ks
položka zahrnuje: - přemístění zařízení z dočasné skládky a jeho osazení a montáž na místě určeném projektem - údržbu po celou dobu trvání funkce, náhradu zničených nebo ztracených kusů, nutnou opravu poškozených částí
22 | 2021_OTSKP | 916343 | A | SMĚROVACÍ DESKY Z4 JEDNOSTR S FÓLIÍ TŘ 2 - DEMONTÁŽ | KUS | 9 |  | 0 | 21 | 0
viz pol. 916342: 9ks=9,000 [A]ks
Položka zahrnuje odstranění, demontáž a odklizení zařízení s odvozem na předepsané místo
23 | 2021_OTSKP | 916349 | A | SMĚROVACÍ DESKY Z4 JEDNOSTR S FÓLIÍ TŘ 2 - NÁJEMNÉ | KSDEN | 1620 |  | 0 | 21 | 0
viz pol. 916342: 9ks*180den=1 620,000 [A]ksden
položka zahrnuje sazbu za pronájem zařízení. Počet měrných jednotek se určí jako součin počtu zařízení a počtu dní použití.
|  | 9 |  | Ostatní konstrukce a práce |  |  |  | 0 |  | 0
|  |  |  | C e l k e m |  |  |  | 0 |  | 0

## obec.ust.k pol.
Obecná ustanovení k položkám OTSKP
Níže je uveden výtah z Oborového třídníku stavebních konstrukcí a prací (dále jen OTSKP), Část I - Popisovník, čl. 2.2 Obecná ustanovení k položkám. Vybraná ustanovení by měla sloužit zhotoviteli k nacenění všech položek soupisu prací tak, aby nedošlo k nedorozumění a byly zahrnuty všechny činnosti a materiály, které jednotlivé položky předpokládají:
(2) Náklady na částečné práce, v popisu práce dané položky jmenovitě neuvedené, vyplývající ze zadávací dokumentace a pro zdárné (úplné) ukončení prací jako celku nutné, musí být zahrnuty v cenách těchto položek. Je nepřípustné předpokládat, že popis položek neobsahující všechny podrobnosti, připouští provést práce pod stávající technickou úroveň, s nižšími technickými parametry, než které jsou obvyklé pro daný účel a nezajišťující předpokládanou životnost dané konstrukce za stanovených provozních podmínek a v daném prostředí.
(3) Práce pro objekty nebo části staveb obsahují ve svém souhrnu veškeré práce, vyplývající ze zadávací dokumentace, nutné pro jejich realizaci. Obsahují vždy ucelený soubor prací. Tyto soubory svým způsobem na sebe navazují a jejich členění a ocenění je nutno stanovit v rámci celé stavby. Toto ustanovení platí i pro vztah podle jednotlivých položek ze soupisu prací pro objekty nebo části staveb.
(4) Zvláště toto ustanovení je nutné uplatnit při ocenění zemních prací, které je nutno stanovit v rámci organizace všech zemních prací v rozsahu celé stavby, tj. hospodaření s ornicí, využití zemníků a skládek, vhodnosti zemin, optimalizace přepravních vzdáleností, postupu prací, klimatických vlivů, postupových termínů apod.
(5) Popisy prací zahrnují veškerý materiál, výrobky a polotovary, včetně mimostaveništní a vnitrostaveništní dopravy (rovněž přesuny), včetně naložení a složení, případně s uložením. Se samostatnými „dodávkami“ materiálů se neuvažuje (mimo případy, kdy bude užita položka základní ceny)
(6) Pětimístné položky, které v sobě obsahují dopravu, jsou kalkulovány pro vzdálenost 1 km. (pozn. mimo reprodukovaný text: Toto ustanovení se týká výše vydávaných „Expertních cen“ OTSKP. Zhotovitel je povinen do ocenění těchto pol. zahrnout veškeré náklady na dopravu do jakékoliv vzdálenosti dle svých dispozic a v rámci své ekonomické nabídky.) Toto ustanovení se týká skupin položek přípravných prací, vykopávek, odkopávek a bouracích prací (stavební díly 11, 12, 13, 16, 96, 97 a 98). Neslouží pro specifikaci JC standardních položek zahrnujících jakoukoliv dodávku materiálu.
(7) Náklady na veškeré vytyčovací práce a na vypracování veškeré realizační dokumentace, jak prováděcí, tak výrobně technické (VTD), je nutno zahrnout do ocenění položek prací příslušného objektu, mimo dokumentaci uvedenou ve stavebním dílu 02, která se oceňuje zvlášť. Pod pojmem vytyčení se rozumí i vytyčení stávajících podzemních vedení.
(8) Veškeré zkoušky a testy materiálů, konstrukcí a prací požadované dokumentací stavby, TKP a ZTKP, je nutno zahrnout do ocenění příslušných prací. Výjimku tvoří zkoušky konstrukcí uvedené ve stavebním dílu 89 a 93, které se oceňují samostatně. Zkoušky a testy ze stavebního dílu 02 jsou zkoušky a testy prováděné výhradně jako jmenovitý dodatečný požadavek objednatele a oceňují se též samostatně.
(9) Do ocenění prací nutno zahrnout veškerá požadovaná označení prací (např. dílců a výrobků výrobním číslem a výrobcem) a letopočty uváděné zejména na mostní konstrukce. Dále je nutno zahrnout požadovaná měřící zařízení i vlastní měření, nejsou-li pro tyto práce uvedeny samostatné položky.
(10) Do nákladů všech položek nutno započítat veškerá v úvahu přicházející známá rizika a požadovaná zajištění bezpečnosti práce, požární ochrany a ochrany životního prostředí.
(11) Pokud není uvedeno jinak, stanovuje se množství provedené práce měřených položek na hotové konstrukci (výsledku práce), ale pouze v předepsaném a tudíž požadovaném tvaru.
(12) Pokud není v popise položky výslovně uvedeno, že příslušná činnost v položce zahrnuta není, zahrnuje položka zejména náklady na všechny následující činnosti v rozsahu příslušné práce:
- přípravu pracoviště včetně přístupu - úpravu, očištění a ošetření styčných ploch a konstrukcí - dodání materiálů a dílců v požadované kvalitě - zhotovení práce (včetně spar, spojů, uložení a pod.) podle technologického předpisu - veškeré nutné ochrany práce - veškeré požadované úpravy práce - veškerou dopravu (svislou a vodorovnou) - potřebná lešení a podpěrné konstrukce - montážní prostředky a pomůcky - potřebné dočasné úpravy - úpravy, očištění a ošetření pracoviště - zajištění pracoviště proti všem vlivům
(18) Pokud není uvedeno jinak, stanovuje se množství provedené práce měřených položek na hotové konstrukci (výsledku práce), ale pouze v předepsaném a tudíž požadovaném tvaru.
Úplné znění vč. ostatních částí OTSKP viz:
https://www.sfdi.cz/pravidla-metodiky-a-ceniky/cenove-databaze/