## Astronomické vybavení
Veřejná zakázka Astronomické vybavení
Příloha č. 1 Výzvy k podání nabídek / smlouvy – Specifikace předmětu plnění
Pokyny pro dodavatele: Dodavatel vyplní žlutě zvýrazněná pole ve sloupci D a E. V případě, že je ve sloupci E u některé položky příslušenství předepsán text "v ceně dalekohledu" (resp. montáže či reflektoru), dodavatel cenu takové položky příslušenství zahrne do ceny dalekohledu (resp. montáže či reflektroru), v rámci kterého je daná položka příslušenství uvedena. Níže uvedené technické podmínky jsou minimální (popř. dle jejich povahy jako maximální) a závazné, tj. vyjadřují minimální technickou úroveň, která musí být dodavatelem dodržena. Pro každou část plnění, pro kterou je odpovídající pole ve sloupci D žlutě zvýrazněno, dodavatel ve své nabídce předloží její katalogový, technický či produktový list, popř. její podrobný technický popis. Údaje v takových dokladech musí prokazovat splnění níže uvedených technických podmínek zadavatele a nesmí být s nimi v rozporu. Další informace a pokyny pro dodavatele jsou uvedeny ve Výzvě k podání nabídek. Tyto pokyny dodavatel před finalizací dokumentu vymaže.
technická podmínka | výrobce a označení (model, typ) | cena za 1 ks (Kč bez DPH) | počet ks | cena celkem (Kč bez DPH)
A. Dalekohledy pro vizuální pozorování |  |  |  | 0
A.1 Větší mobilní dalekohled pro vizuální pozorování (250-300 mm) |  |  |  | 0
Katadioptrický dalekohled na vidlicové azimutální automatizované (GoTo) montáži na výškově stavitelném stativu pro vizuální pozorování o průměru 250-300 mm se světelností f/10 s automatickým systémem ustavení na hvězdy, s možností komunikace přes WiFi a s možností úpravy na astrofotografickou komoru f/2 |  |  | 1 | 0
Příslušenství:
2” výstup z dalekohledu pro použití 2” zrcátka a 2” širokoúhlých okulárů | -- | v ceně dalekohledu | 1 | v ceně dalekohledu
2” zenitové zrcátko s vysokou odrazivostí | -- |  | 1
odpovídající zdroj do sítě 230 V | -- |  | 1
clona proti parazitnímu světlu a rose a vyhřívání objektivu |  |  | 1 | 0
A.2 Menší mobilní dalekohled pro pozorování (200-250 mm) |  |  |  | 0
Katadioptrický dalekohled na vidlicové azimutální automatizované (GoTo) montáži na výškově stavitelném stativu pro vizuální pozorování o průměru 200-250 mm se světelností f/10 s automatickým systémem ustavení na hvězdy, s možností komunikace přes WiFi a s možností úpravy na astrofotografickou komoru f/2 |  |  | 2 | 0
Příslušenství:
2” výstup z dalekohledu pro použití 2” zrcátka a 2” širokoúhlých okulárů | -- | v ceně dalekohledu | 2 | v ceně dalekohledu
2” zenitové zrcátko s vysokou odrazivostí | -- |  | 2
odpovídající zdroj do sítě 230 V | -- |  | 2
clona proti parazitnímu světlu a rose a vyhřívání objektivu |  |  | 2 | 0
A.3 Větší binokulární dalekohled (120 mm) |  |  |  | 0
Přenosný apochromatický binokulární dalekohled s průměrem 120 mm, základním zvětšením 30-50x a možností změny zvětšení výměnnou okulárů (standardní 1.25” okuláry) pro pozorování jak astronomická, tak pozemní |  |  | 2 | 0
Příslušenství:
aretovatelná azimutální hlava montáže příslušné nosnosti, umožňující pozorování i v nadhlavníku |  |  | 2 | 0
výškově stavitelný dřevěný stativ s jednoduše výsuvnou středovou tyčí pro rychlou změnu výšky |  |  | 2 | 0
hledáček typu Red Dot (červený bod) s možností uchycení na tělo binokuláru |  |  | 2 | 0
A.4 Menší binokulární dalekohled (100 mm) |  |  |  | 0
Přenosný apochromatický binokulární dalekohled s průměrem 100 mm, základním zvětšením 20-30x a možností změny zvětšení výměnnou okulárů (standardní 1.25” okuláry) pro pozorování jak astronomická, tak pozemní |  |  | 1 | 0
Příslušenství:
sada základních okulárů | -- | v ceně dalekohledu | 1 | v ceně dalekohledu
aretovatelná azimutální hlava montáže příslušné nosnosti, umožňující pozorování i v nadhlavníku |  |  | 1 | 0
výškově stavitelný dřevěný stativ s jednoduše výsuvnou středovou tyčí pro rychlou změnu výšky |  |  | 1 | 0
hledáček typu Red Dot (červený bod) s možností uchycení na tělo binokuláru |  |  | 1 | 0
B. Dalekohledy pro pozorování Slunce |  |  |  | 0
B.1 Dalekohled pro pozorování chromosféry |  |  |  | 0
Čočkový dalekohled pro pozorování chromosféry Slunce v čáře vodíku (H-α) ve vyšším rozlišení (průměr min. 120 mm). Šířka pásma propustnosti 0,7 Å a lepší. Možnost pozorování jak celého slunečního disku, tak detailů v chromosféře (ohnisko do 1000 mm) |  |  | 1 | 0
Příslušenství:
okulár s proměnnou ohniskovou vzdáleností (zoom) |  |  | 1 | 0
druhý etalon pro zúžení pásma propustnosti na cca 0,5-0,55 Å (Double Stack) |  |  | 1 | 0
přepravní kufr |  | v ceně dalekohledu | 1 | v ceně dalekohledu
B.2 Rovníková montáž pro pozorování Slunce |  |  |  | 0
Hybridní montáž se stativem s nosností 15-20 kg přístrojově, umožňující upnutí dvou dalekohledů paralelně pro pozorování Slunce, s automatickým posuvem v režimu SOLAR, jemnými elektrickými pohyby, případně plným GoTo systémem. Vč. stabilního skladného a přenosného výškově stavitelného stativu (dural, karbon) |  |  | 1 | 0
Příslušenství:
transportní brašna |  |  | 1 | 0
B.3 Čočkový dalekohled pro projekci Slunce |  |  |  | 0
Čočkový dalekohled ED s průměrem min. 10 cm vhodný pro projekci Slunce (min F/10) s 2“ okulárovým výtahem |  |  | 1 | 0
Příslušenství:
transportní brašna, nebo kufr |  |  | 1 | 0
B.4 Lehká paralaktická montáž |  |  |  | 0
Paralaktická montáž s automatizovaným GoTo naváděním a přístrojovou nosností min. 12 kg. Musí umožnovat nastavení pomocí polárního hledáčku, vč. stativu. Rychlost pohybu 0,5-800 násobek rychlosti denního pohybu s možnostmi sledování pohybu hvězd, Měsíce a Slunce. Port pro připojení autonomního autoguideru (bez nutné přítomnosti přenosného počítače). |  |  | 1 | 0
Příslušenství:
přepravní kufr |  |  | 1 | 0
C. Mobilní sety pro astrofotografii |  |  |  | 0
C.1 Reflektor pro astrofotografii (250 mm) |  |  |  | 0
Newtonův zrcadlový dalekohled pro astrofotografii a vizuální pozorování o průměru cca 250 mm se světelností f/4 s 2“ okulárovým výtahem s jemným ostřením a antireflexní úpravou optické plochy |  |  | 1 | 0
Příslušenství:
hledáček | -- | v ceně reflektoru | 1 | v ceně reflektoru
základní okulár 20-30 mm | -- |  | 1
upínací kruhy a lišta pro uchycení na EQ montáž | -- |  | 1
C.2 Těžká rovníková montáž pro astrofotografický reflektor |  |  |  | 0
Paralaktická montáž s automatizovaným GoTo naváděním a přístrojovou nosností min. 25 kg. Musí umožnovat nastavení pomocí polárního hledáčku, vč. stativu. Rychlost pohybu 0,5-800 násobek rychlosti denního pohybu s možnostmi sledování pohybu hvězd, Měsíce a Slunce. Port pro připojení autonomního autoguideru (bez nutné přítomnosti přenosného počítače). |  |  | 1 | 0
C.3 Refraktor pro astrofotografii (120 mm) |  |  |  | 0
Čočkový apochromatický astrograf (refraktor) o průměru 120 mm se světelností f/6 a lepší, vybavený rovnačem obrazového pole pro formát FullFrame (36x24 mm) s příslušenstvím, umožňujícím i vizuální pozorování |  |  | 1 | 0
Příslušenství:
přepravní kufr na dalekohled |  |  | 1 | 0
C.4 Mobilní paralaktická montáž pro astrofotografii |  |  |  | 0
Paralaktická montáž s automatizovaným GoTo naváděním a přístrojovou nosností min. 18 kg. Musí umožnovat nastavení pomocí polárního hledáčku. Rychlost pohybu 0,5-800 násobek rychlosti denního pohybu s možnostmi sledování pohybu hvězd, Měsíce a Slunce. Port pro připojení autonomního autoguideru (bez nutné přítomnosti přenosného počítače). |  |  | 1 | 0
Příslušenství:
přepravní kufr, nebo brašna |  |  | 1 | 0
skladný a přenosný výškově stavitelný stativ (dural, karbon) vč. transportní brašny na stativ | -- | v ceně dalekohledu | 1 | v ceně dalekohledu
D. Dalekohledy pro odborná pozorování |  |  |  | 0
D.1 Zrcadlový dalekohled (250 mm) |  |  |  | 0
Newtonův zrcadlový dalekohled pro astrofotografii a vizuální pozorování o průměru cca 250 mm se světelností f/4 s 2“ okulárovým výtahem s jemným ostřením a antireflexní úpravou optické plochy |  |  | 1 | 0
Příslušenství:
hledáček | -- | v ceně dalekohledu | 1 | v ceně dalekohledu
základní okulár 20-30 mm | -- |  | 1
upínací kruhy a lišta pro uchycení na EQ montáž | -- |  | 1
D.2 Těžká rovníková montáž pro zrcadlový dalekohled |  |  |  | 0
Paralaktická montáž s automatizovaným GoTo naváděním a přístrojovou nosností min. 25 kg. Musí umožnovat nastavení pomocí polárního hledáčku, vč. stativu. Rychlost pohybu 0,5-800 násobek rychlosti denního pohybu s možnostmi sledování pohybu hvězd, Měsíce a Slunce. Port pro připojení autonomního autoguideru (bez nutné přítomnosti přenosného počítače). |  |  | 1 | 0
D.3 Okulárový výtah pro dálkové ostření |  |  |  | 0
Robotický motorizovaný 2" výtah ovladatelný prostřednictvím PC (se standardním OS Windows) s možností připojení přes USB, WiFi, smartphone nebo tablet. Zdvih min. 15 mm a nosnost min. 5 kg. Rozlišení min. 0,04 mikrometry na krok |  |  | 1 | 0
E. Příslušenství |  |  |  | 0
E.1 Okulár 21 mm 100° |  |  |  | 0
Širokoúhlý 2“ okulár s ohniskem 21 mm se zorným polem cca 100° vybavený sklopnou očnicí a korekcí očního astigmatismu |  |  | 1 | 0
E.2 Okulár 24 mm 68° |  |  |  | 0
Širokoúhlý 1,25“ okulár s ohniskem 24 mm se zorným polem cca 68° |  |  | 2 | 0
E.3 Sada okulárů |  |  |  | 0
Sada 7 základních 1,25“ okulárů s redukcí na 2“ se širokým zorným polem. Ohniskové vzdálenosti: 5 mm, 8 mm, 10 mm, 13 mm, 17 mm, 21 mm a 24 mm |  |  | 1 | 0
E.4 Polarizační filtr |  |  |  | 0
Polarizační filtr s upínacím průměrem 2“ (M48x0,5) pro zlepšení obrazu při pozorování planet a Měsíce |  |  | 1 | 0
E.5 El. zdroj – powerbanka |  |  |  | 0
Univerzální powerbanka min. 300 Wh (min. 26Ah/12V) s min. dvěma USB výstupy a min. dvěma 12 V výstupy do autozásuvky vybavená svítilnou, vč. pouzdra a nabíječky z 230 V |  |  | 3 | 0
E.6 Kolimátor |  |  |  | 0
Přesný laserový univerzální kolimátor pro seřizování optických soustav Newton |  |  | 2 | 0
E.7 Sluneční folie |  |  |  | 0
Fólie pro výrobu objektivového slunečního filtru. Hustota ND=5.0, formát min. A4 |  |  | 5 | 0
E.8 Jasoměr |  |  |  | 0
Sky Quality Meter se zabudovanou optikou před senzorem, snímání úhlu cca 10°. Měření se zobrazuje na displeji v mag/arcsec2, příp. převod na hodnotu v cd/m2. Orientační měření teploty |  |  | 1 | 0
Cena celkem (Kč bez DPH) |  |  |  | 0
DPH 21 % (Kč) |  |  |  | 0
Cena celkem (Kč vč. DPH) |  |  |  | 0