## List1
Veřejná zakázka Laboratoř chemie – vybavení Příloha č. 1a Výzvy k podání nabídek – Položkový rozpočet a technická specifikace
- dodavatel vyplní šedě podbarvené buňky - dodavatel vyplní u každé položky cenu s max. dvě desetinná místa, a to za jednotku bez DPH (jednotková cena), cena za položku bez DPH (přednastavené vzorce je povinen překontrolovat, předdefinované nastavení není závazné) - u položek označených v posledním sloupci "ANO" dodavatel přiloží v nabídce technický/produktový list obsahující popis nabízeného výrobku, zejm. technické údaje výrobku min. v rozsahu zadavatelem požadované specifikace - Zadavatelem uvedené rozměry u položek jsou orientační a vyjadřují prostorové možnosti místa plnění a potřeby zadavatele. Dodavatel je oprávněn nabídnout a dodat vybavení mírně odlišných rozměrů (v řádu mm, nikoliv však cm) tak, aby byl dostupný prostor maximálně využit. Dodavatel je však odpovědný za dodržení celkových rozměrů sestav a dispozičního uspořádání dle zadání (výkres součástí přílohy č. 1 výzvy).
místnost | označení ve výkresu / položka | š | h | v | počet ks/mn | cena Kč bez DPH za jeden kus (jednotková - JC) | cena Kč celkem bez DPH (počet ks x JC) | technická specifikace | nabízená přesná technická specifikace | k položce bude v nabídce technický list
01 - učebna - laboratoř
| 01-01 katedra | 1700 | 600 | 750 | 1 |  | 0
| ocelová konstrukce C s výztuhou |  |  |  | 1 |  |  | Konstrukce (pod pracovní desku laboratorního stolu) vyrobena z ocelových profilů cca 30x50 a 30x30 mm. Pevnost a stabilnost konstrukce zajištěna pevnými, svařenými bočnicemi a horními, spodními spojovacími vlysy. Povrchová úprava provedena elektrostaticky naneseným epoxidovým vypalovacím emailem. Konstrukce opatřena výškově stavitelnými nožkami pro vyrovnání nerovnosti podlahy. Nosnost konstrukce 150 kg.
| pracovní deska |  |  |  | 1 |  |  | Pracovní deska z kvalitní dřevotřískové desky povrchově upravená odolným HPL laminátem. Přední hrana zaoblená, ostaní hrany ABS 2mm. Vhodná pro použití v interiéru. Odolná vůči opotřebení, nárazům a poškrábání. Hygienická a bezpečná pro styk s potravinami, odolná vůči skvrnám a snadno se čistící. Min. síla desky 38mm. |  | NE
| kancelářský kontejner |  |  |  | 1 |  |  | Kancelářský kontejner, 4 zásuvky, bez zámku, otočná kolečka, přední s brzdou, kovová úchytka s roztečí 160mm, tvar zaoblený bez ostrých hran. Korpus musí být vyroben z laminované dřevotřískové desky o síle 18 mm, čela zásuvek a vrchní naložená část korpusu musí být olepeny ABS hranou o síle 2 mm, hrany a rohy zaobleny rádiusem R2 mm. Obvodové hrany korpusu musí být olepeny ABS hranou o síle min. 0,5 mm, exponované hrany - zejména přední, musí být olepeny ABS hranou o síle 2 mm. Musí být olepeny všechny hrany - i skryté. Záda kontejneru laminovaná dřevotřísková deska, tloušťka 18 mm. Zásuvky musí být vybaveny výsuvem s kovovou bočnicí a dnem o síle 18mm, s nosností min. 25 kg. Výška bočnice a zad zásuvky se maximálně přiblížují výšce čela zásuvky.
| 01-02 úložný prostor | 1500 | 600/300 | 1900/750 | 1 |  | 0
| pracovní deska |  |  |  | 1 |  |  | Pracovní deska z kvalitní dřevotřískové desky povrchově upraveá odolným HPL laminátem. Přední hrana zaoblená, ostaní hrany ABS 2mm. Vhodná pro použití v interiéru. Odolná vůči opotřebení, nárazům a poškrábání. Hygienická a bezpečná pro styk s potravinami, odolná vůči skvrnám a snadno se čistící. Min. síla desky 38mm. |  | NE
| laboratorní skříňka zásuvková |  |  |  | 3 |  |  | Laboratorní skříňka, 4 zásuvky, bez zámku, plastové seřizovcí nohy 75mm, kovová úchytka s roztečí 160mm, tvar zaoblený bez ostrých hran. Korpus musí být vyroben z laminované dřevotřískové desky o síle 18 mm, čela zásuvek musí být olepena ABS hranou o síle 2 mm, hrany a rohy zaobleny rádiusem R2 mm. Obvodové hrany korpusu musí být olepeny ABS hranou o síle min. 0,5 mm, exponované hrany - zejména přední, musí být olepeny ABS hranou o síle 2 mm. Musí být olepeny všechny hrany - i skryté. Záda jednostranně lakovaná dřevovláknitá deska, tloušťka 3-4 mm. Zásuvky musí být vybaveny výsuvem s kovovou bočnicí a dnem o síle 18mm, s nosností min. 25 kg. Výška bočnice a zad zásuvky se maximálně přiblížují výšce čela zásuvky.
| laboratorní skříňka policová |  |  |  | 1 |  |  | Laboratorní skříňka policová, 3 svislé sekce, v každé 4 volné police. Korpus musí být vyroben z laminované dřevotřískové desky o síle 18 mm. Obvodové hrany korpusu musí být olepeny ABS hranou o síle min. 0,5 mm, exponované hrany - zejména přední, včetně přední hrany polic, musí být olepeny ABS hranou o síle 2 mm. Musí být olepeny všechny hrany - i skryté. Záda z laminované dřevotřískové desky o síle 18 mm. Kotvení do zdi.
| 01-03 laboratorní stůl | 2500 | 600 | 750 | 1 |  | 0
| ocelová konstrukce C s výztuhou |  |  |  | 1 |  |  | Konstrukce (pod pracovní desku laboratorního stolu) vyrobena z ocelových profilů cca 30x50 a 30x30 mm. Pevnost a stabilnost konstrukce zajištěna pevnými, svařenými bočnicemi a horními, spodními spojovacími vlysy. Povrchová úprava provedena elektrostaticky naneseným epoxidovým vypalovacím emailem. Konstrukce opatřena výškově stavitelnými nožkami pro vyrovnání nerovnosti podlahy. Nosnost konstrukce 150 kg. |  | NE
| pracovní deska |  |  |  | 1 |  |  | Pracovní deska z kvalitní dřevotřískové desky povrchově upraveá odolným HPL laminátem. Přední hrana zaoblená, ostaní hrany ABS 2mm. Vhodná pro použití v interiéru. Odolná vůči opotřebení, nárazům a poškrábání. Hygienická a bezpečná pro styk s potravinami, odolná vůči skvrnám a snadno se čistící. Min. síla desky 38mm.
| 01-04 váhový stůl | 600 | 600 | 750 | 1 |  | 0
| ocelová konstrukce |  |  |  | 1 |  |  | Konstrukce vyrobena z ocelových profilů cca 30x50 mm. Pevnost a stabilnost konstrukce zajištěna pevnými, svařenými bočnicemi a horními spojovacími vlysy. Povrchová úprava provedena elektrostaticky naneseným epoxidovým vypalovacím emailem. Konstrukce opatřena výškově stavitelnými nožkami pro vyrovnání nerovnosti podlahy. Nosnost konstrukce 150 kg. |  | NE
| pracovní deska |  |  |  | 1 |  |  | Pracovní deska z kvalitní dřevotřískové desky povrchově upraveá odolným HPL laminátem. Přední hrana zaoblená, ostaní hrany ABS 2mm. Vhodná pro použití v interiéru. Odolná vůči opotřebení, nárazům a poškrábání. Hygienická a bezpečná pro styk s potravinami, odolná vůči skvrnám a snadno se čistící. Min. síla desky 38mm. Vnitřní otvor pro žulovou desku vyhraněn ABS.
| žulová deska |  |  |  | 1 |  |  | Žulová deska o rozměrech 450x450, síla desky 50mm. Horní plocha leštěná, fazety.
| opláštění LTD |  |  |  | 1 |  |  | Korpus musí být vyroben z laminované dřevotřískové desky o síle 18 mm. Všechny hrany korpusu musí být olepeny ABS hranou o síle 2 mm.
| 01-05 jednostranný laboratorní stůl | 3600 | 760 | 1460/900 | 1 |  | 0
| jednostranný laboratorní stůl |  |  |  | 1 |  |  | odkládací plocha police - vysokotlaký laminát SPC Durcon barva BÍLÁ,1400x400x16, 2 ks |  | NE
držák tyče d12mm, plochý (30x22 mm), broušená nerez K320 / AISI316, EB2-0212, 8 ks
tyč NEREZ AISI 316 d12mm - vodorovná inatalace - do držáku,240, 4 ks
tyč NEREZ AISI 316 d12mm - vodorovná inatalace ,1500, 2 ks
tyč NEREZ AISI 316 d12mm - svislá instalace,540, 4 ks
svorka křížová - kulová, 8 ks
policová stěna jednostranná celokovová 2x stojina - výška 1460mm 1x rám police - hloubka 400mm servisní panel jednostranný povrchová úprava vypalovaným epoxidovým lakem barevné provedení: dle vzorníku RAL, 2 ks
zadní kryt servisního panelu - zarážka za policí - vysokotlaký laminát SPC Durcon barva BÍLÁ,1500, 2 ks
zásuvka trojnásobná - 2 kusy 230V/16A IP55 + rámeček , 4 ks
MOSAIC 2XUSB NABÍJEČKA 2,4A 2MODULY HLINÍK max. výstupní proud 3000 mA výstupní napětí 5 V, 4 ks
instalační krabice trojnásobná + podložka, 4 ks
rozvodná skříňka IP65 , 1 ks
proudový chránič 230V/16A , 1 ks
tlačítko nouzového vypnutí - 230V, 1 ks
studená voda 6815 - armatura laboratorní poplastovaná instalace vertikální, 4 ks
vpusť oválná PP - CS12 barva šedá nebo černá, 2 ks
zemní plyn 6731 - armatura laboratorní poplastovaná instalace do prac. plochy, 2 ks
baterie směšovací páková s aerátorem 310 armatura laboratorní poplastovaná, 1 ks
pracovní plocha vysokotlaký laminát SPC DURCON, chemicky odolný - barva bílá,600x760x16, 1 ks
zvýšený okraj vysokotlaký laminát SPC DURCON, chemicky odolný - barva bílá,1000x37x3, 2,72 ks
výlevka laboratorní EPOXID durcon - barva šedá, rozměr vnitřní: instalace spodní - pod desku D25,456x380x200, 1 ks
sifon laboratorní - polypropylén, 1 ks
pracovní plocha vysokotlaký laminát SPC DURCON, chemicky odolný - barva bílá,1500x580x880, 2 ks
konstrukce kovová montovaná - ocelový profil 50x30mm noha tvar "C" povrchová úprava vypalovaným epoxidovým lakem barevné provedení: dle vzorníku RAL, 2 ks
| laboratorní skříňka dvířková se zásuvkou, jedna police, levá |  |  |  | 2 |  |  | Laboratorní skříňka, 1 dvířko, 1 horní zásuvka, 1 volná police, bez zámku, plastové seřizovcí nohy 75mm, kovová úchytka s roztečí 160mm, tvar zaoblený bez ostrých hran. Korpus musí být vyroben z laminované dřevotřískové desky o síle 18 mm, čela zásuvek a dveří musí být olepené ABS hranou o síle 2 mm, hrany a rohy zaobleny rádiusem R2 mm. Obvodové hrany korpusu musí být olepeny ABS hranou o síle min. 0,5 mm, exponované hrany - zejména přední, včetně přední hrany polic, musí být olepeny ABS hranou o síle 2 mm. Musí být olepeny všechny hrany - i skryté. Záda jednostranně lakovaná dřevovláknitá deska, tloušťka 3-4 mm. Zásuvky musí být vybaveny výsuvem s kovovou bočnicí a dnem o síle 18mm, s nosností min. 25 kg. Výška bočnice a zad zásuvky se maximálně přiblížují výšce čela zásuvky. Závěsy dvířek s integrovaným tlumením. |  | NE
| laboratorní skříňka dvířková se zásuvkou, jedna police, pravá |  |  |  | 2 |  |  | Laboratorní skříňka, 1 dvířko, 1 horní zásuvka, 1 volná police, bez zámku, plastové seřizovcí nohy 75mm, kovová úchytka s roztečí 160mm, tvar zaoblený bez ostrých hran. Korpus musí být vyroben z laminované dřevotřískové desky o síle 18 mm, čela zásuvek a dveří musí být olepené ABS hranou o síle 2 mm, hrany a rohy zaobleny rádiusem R2 mm. Obvodové hrany korpusu musí být olepeny ABS hranou o síle min. 0,5 mm, exponované hrany - zejména přední, včetně přední hrany polic, musí být olepeny ABS hranou o síle 2 mm. Musí být olepeny všechny hrany - i skryté. Záda jednostranně lakovaná dřevovláknitá deska, tloušťka 3-4 mm. Zásuvky musí být vybaveny výsuvem s kovovou bočnicí a dnem o síle 18mm, s nosností min. 25 kg. Výška bočnice a zad zásuvky se maximálně přiblížují výšce čela zásuvky. Závěsy dvířek s integrovaným tlumením.
| laboratorní skříňka zásuvková, 5 zásuvek |  |  |  | 2 |  |  | Laboratorní skříňka, 5 zásuvek, bez zámku, plastové seřizovcí nohy 75mm, kovová úchytka s roztečí 160mm, tvar zaoblený bez ostrých hran. Korpus musí být vyroben z laminované dřevotřískové desky o síle 18 mm, čela zásuvek musí být olepena ABS hranou o síle 2 mm, hrany a rohy zaobleny rádiusem R2 mm. Obvodové hrany korpusu musí být olepeny ABS hranou o síle min. 0,5 mm, exponované hrany - zejména přední, musí být olepeny ABS hranou o síle 2 mm. Musí být olepeny všechny hrany - i skryté. Záda jednostranně lakovaná dřevovláknitá deska, tloušťka 3-4 mm. Zásuvky musí být vybaveny výsuvem s kovovou bočnicí a dnem o síle 18mm, s nosností min. 25 kg. Výška bočnice a zad zásuvky se maximálně přiblížují výšce čela zásuvky.
| instalační skříňka dvířková, pravá |  |  |  | 1 |  |  | Laboratorní skříňka, 1 dvířko, bez volné police, bez zámku, plastové seřizovcí nohy 75mm, kovová úchytka s roztečí 160mm, tvar zaoblený bez ostrých hran. Korpus musí být vyroben z laminované dřevotřískové desky o síle 18 mm, dveře musí být olepené ABS hranou o síle 2 mm, hrany a rohy zaobleny rádiusem R2 mm. Obvodové hrany korpusu musí být olepeny ABS hranou o síle min. 0,5 mm, exponované hrany - zejména přední, včetně přední hrany polic, musí být olepeny ABS hranou o síle 2 mm. Musí být olepeny všechny hrany - i skryté. Záda jednostranně lakovaná dřevovláknitá deska, tloušťka 3-4 mm, pouze do 1/3 výšky. Závěsy dvířek s integrovaným tlumením.
| odpadkový koš do instalační skříňky, kotvený na dvířko |  |  |  | 1 |  |  | odpadkový koš, kotvený na dvířko skříňky pro šířku skříňky od 400 mm, plastový povrch bílý šířka: 277mm hloubka: 277mm výška: 355mm Koše 1x13l
| 01-06 oboustranný laboratorní stůl | 3600 | 1360 | 1460/900 | 1 |  | 0
| oboustranný laboratorní stůl |  |  |  | 1 |  |  | odkládací plocha police - vysokotlaký laminát SPC Durcon barva BÍLÁ,1400x400x16, 2 ks |  | NE
držák tyče d12mm, plochý (30x22 mm), broušená nerez K320 / AISI316, EB2-0212, 16 ks
tyč NEREZ AISI 316 d12mm - vodorovná inatalace - do držáku,240, 8 ks
tyč NEREZ AISI 316 d12mm - vodorovná inatalace ,1500, 4 ks
tyč NEREZ AISI 316 d12mm - svislá instalace,540, 8 ks
svorka křížová - kulová, 16 ks
policová stěna oboustranná celokovová 2x stojina - výška 1460mm 1x rám police - hloubka 400mm servisní panel oboustranný povrchová úprava vypalovaným epoxidovým lakem barevné provedení: dle vzorníku RAL,1500, 2 ks
zásuvka trojnásobná - 2 kusy 230V/16A IP55 + rámeček , 8 ks
MOSAIC 2XUSB NABÍJEČKA 2,4A 2 MODULY max. výstupní proud 3000 mA výstupní napětí 5 V, 8 ks
instalační krabice trojnásobná + podložka, 8 ks
rozvodná skříňka IP65 , 1 ks
proudový chránič 230V/16A , 1 ks
tlačítko nouzového vypnutí - 230V, 1 ks
studená voda 6815 - armatura laboratorní poplastovaná instalace vertikální, 8 ks
vpusť oválná PP - CS12 barva šedá nebo černá, 4 ks
zemní plyn 6302 - armatura laboratorní poplastovaná DVOJVENTIL instalace do prac. plochy, 2 ks
baterie směšovací páková s aerátorem 310 armatura laboratorní poplastovaná, 2 ks
pracovní plocha vysokotlaký laminát SPC DURCON, chemicky odolný - barva bílá,600x1360x16, 1 ks
zvýšený okraj vysokotlaký laminát SPC DURCON, chemicky odolný - barva bílá,1000x37x3, 3,92 ks
výlevka laboratorní EPOXID durcon - barva šedá, rozměr vnitřní: instalace spodní - pod desku D25,456x380x200, 2 ks
sifon laboratorní - polypropylén, 2 ks
pracovní plocha vysokotlaký laminát SPC DURCON, chemicky odolný - barva bílá,1500x760x16, 2 ks
pracovní plocha vysokotlaký laminát SPC DURCON, chemicky odolný - barva bílá,1500x600x16, 2 ks
konstrukce kovová montovaná - ocelový profil 50x30mm noha tvar "C" povrchová úprava vypalovaným epoxidovým lakem barevné provedení: dle vzorníku RAL,1500x550x880, 4 ks
| laboratorní skříňka dvířková se zásuvkou, jedna police, levá |  |  |  | 4 |  |  | Laboratorní skříňka, 1 dvířko, 1 horní zásuvka, 1 volná police, bez zámku, plastové seřizovcí nohy 75mm, kovová úchytka s roztečí 160mm, tvar zaoblený bez ostrých hran. Korpus musí být vyroben z laminované dřevotřískové desky o síle 18 mm, čela zásuvek a dveří musí být olepené ABS hranou o síle 2 mm, hrany a rohy zaobleny rádiusem R2 mm. Obvodové hrany korpusu musí být olepeny ABS hranou o síle min. 0,5 mm, exponované hrany - zejména přední, včetně přední hrany polic, musí být olepeny ABS hranou o síle 2 mm. Musí být olepeny všechny hrany - i skryté. Záda jednostranně lakovaná dřevovláknitá deska, tloušťka 3-4 mm. Zásuvky musí být vybaveny výsuvem s kovovou bočnicí a dnem o síle 18mm, s nosností min. 25 kg. Výška bočnice a zad zásuvky se maximálně přiblížují výšce čela zásuvky. Závěsy dvířek s integrovaným tlumením.
| laboratorní skříňka dvířková se zásuvkou, jedna police, pravá |  |  |  | 4 |  |  | Laboratorní skříňka, 1 dvířko, 1 horní zásuvka, 1 volná police, bez zámku, plastové seřizovcí nohy 75mm, kovová úchytka s roztečí 160mm, tvar zaoblený bez ostrých hran. Korpus musí být vyroben z laminované dřevotřískové desky o síle 18 mm, čela zásuvek a dveří musí být olepené ABS hranou o síle 2 mm, hrany a rohy zaobleny rádiusem R2 mm. Obvodové hrany korpusu musí být olepeny ABS hranou o síle min. 0,5 mm, exponované hrany - zejména přední, včetně přední hrany polic, musí být olepeny ABS hranou o síle 2 mm. Musí být olepeny všechny hrany - i skryté. Záda jednostranně lakovaná dřevovláknitá deska, tloušťka 3-4 mm. Zásuvky musí být vybaveny výsuvem s kovovou bočnicí a dnem o síle 18mm, s nosností min. 25 kg. Výška bočnice a zad zásuvky se maximálně přiblížují výšce čela zásuvky. Závěsy dvířek s integrovaným tlumením.
| laboratorní skříňka zásuvková, 5 zásuvek |  |  |  | 4 |  |  | Laboratorní skříňka, 5 zásuvek, bez zámku, plastové seřizovcí nohy 75mm, kovová úchytka s roztečí 160mm, tvar zaoblený bez ostrých hran. Korpus musí být vyroben z laminované dřevotřískové desky o síle 18 mm, čela zásuvek musí být olepena ABS hranou o síle 2 mm, hrany a rohy zaobleny rádiusem R2 mm. Obvodové hrany korpusu musí být olepeny ABS hranou o síle min. 0,5 mm, exponované hrany - zejména přední, musí být olepeny ABS hranou o síle 2 mm. Musí být olepeny všechny hrany - i skryté. Záda jednostranně lakovaná dřevovláknitá deska, tloušťka 3-4 mm. Zásuvky musí být vybaveny výsuvem s kovovou bočnicí a dnem o síle 18mm, s nosností min. 25 kg. Výška bočnice a zad zásuvky se maximálně přiblížují výšce čela zásuvky.
| instalační skříňka dvířková, pravá |  |  |  | 2 |  |  | Laboratorní skříňka, 1 dvířko, bez volné police, bez zámku, plastové seřizovcí nohy 75mm, kovová úchytka s roztečí 160mm, tvar zaoblený bez ostrých hran. Korpus musí být vyroben z laminované dřevotřískové desky o síle 18 mm, dveře musí být olepené ABS hranou o síle 2 mm, hrany a rohy zaobleny rádiusem R2 mm. Obvodové hrany korpusu musí být olepeny ABS hranou o síle min. 0,5 mm, exponované hrany - zejména přední, včetně přední hrany polic, musí být olepeny ABS hranou o síle 2 mm. Musí být olepeny všechny hrany - i skryté. Záda jednostranně lakovaná dřevovláknitá deska, tloušťka 3-4 mm, pouze do 1/3 výšky. Závěsy dvířek s integrovaným tlumením.
| odpadkový koš do instalační skříňky, kotvený na dvířko |  |  |  | 2 |  |  | odpadkový koš, kotvený na dvířko skříňky pro šířku skříňky od 400 mm, plastový povrch bílý šířka: 277mm hloubka: 277mm výška: 355mm Koše 1x13l
| 01-07 jednostranný laboratorní stůl | 3600 | 760 | 1460/900 | 1 |  | 0
| jednostranný laboratorní stůl |  |  |  | 1 |  |  | odkládací plocha police - vysokotlaký laminát SPC Durcon barva BÍLÁ,1400x400x16, 2 ks |  | NE
držák tyče d12mm, plochý (30x22 mm), broušená nerez K320 / AISI316, EB2-0212, 8 ks
tyč NEREZ AISI 316 d12mm - vodorovná inatalace - do držáku,240, 4 ks
tyč NEREZ AISI 316 d12mm - vodorovná inatalace ,1500, 2 ks
tyč NEREZ AISI 316 d12mm - svislá instalace,540, 4 ks
svorka křížová - kulová, 8 ks
policová stěna jednostranná celokovová 2x stojina - výška 1460mm 1x rám police - hloubka 400mm servisní panel jednostranný povrchová úprava vypalovaným epoxidovým lakem barevné provedení: dle vzorníku RAL, 2 ks
zadní kryt servisního panelu - zarážka za policí - vysokotlaký laminát SPC Durcon barva BÍLÁ,1500, 2 ks
zásuvka trojnásobná - 2 kusy 230V/16A IP55 + rámeček , 4 ks
MOSAIC 2XUSB NABÍJEČKA 2,4A 2MODULY HLINÍK max. výstupní proud 3000 mA výstupní napětí 5 V, 4 ks
instalační krabice trojnásobná + podložka, 4 ks
rozvodná skříňka IP65 , 1 ks
proudový chránič 230V/16A , 1 ks
tlačítko nouzového vypnutí - 230V, 1 ks
studená voda 6815 - armatura laboratorní poplastovaná instalace vertikální, 4 ks
vpusť oválná PP - CS12 barva šedá nebo černá, 2 ks
zemní plyn 6731 - armatura laboratorní poplastovaná instalace do prac. plochy, 2 ks
baterie směšovací páková s aerátorem 310 armatura laboratorní poplastovaná, 1 ks
pracovní plocha vysokotlaký laminát SPC DURCON, chemicky odolný - barva bílá,600x760x16, 1 ks
zvýšený okraj vysokotlaký laminát SPC DURCON, chemicky odolný - barva bílá,1000x37x3, 2,72 ks
výlevka laboratorní EPOXID durcon - barva šedá, rozměr vnitřní: instalace spodní - pod desku D25,456x380x200, 1 ks
sifon laboratorní - polypropylén, 1 ks
pracovní plocha vysokotlaký laminát SPC DURCON, chemicky odolný - barva bílá,1500x580x880, 2 ks
konstrukce kovová montovaná - ocelový profil 50x30mm noha tvar "C" povrchová úprava vypalovaným epoxidovým lakem barevné provedení: dle vzorníku RAL, 2 ks
| laboratorní skříňka dvířková se zásuvkou, jedna police, levá |  |  |  | 2 |  |  | Laboratorní skříňka, 1 dvířko, 1 horní zásuvka, 1 volná police, bez zámku, plastové seřizovcí nohy 75mm, kovová úchytka s roztečí 160mm, tvar zaoblený bez ostrých hran. Korpus musí být vyroben z laminované dřevotřískové desky o síle 18 mm, čela zásuvek a dveří musí být olepené ABS hranou o síle 2 mm, hrany a rohy zaobleny rádiusem R2 mm. Obvodové hrany korpusu musí být olepeny ABS hranou o síle min. 0,5 mm, exponované hrany - zejména přední, včetně přední hrany polic, musí být olepeny ABS hranou o síle 2 mm. Musí být olepeny všechny hrany - i skryté. Záda jednostranně lakovaná dřevovláknitá deska, tloušťka 3-4 mm. Zásuvky musí být vybaveny výsuvem s kovovou bočnicí a dnem o síle 18mm, s nosností min. 25 kg. Výška bočnice a zad zásuvky se maximálně přiblížují výšce čela zásuvky. Závěsy dvířek s integrovaným tlumením.
| laboratorní skříňka dvířková se zásuvkou, jedna police, pravá |  |  |  | 2 |  |  | Laboratorní skříňka, 1 dvířko, 1 horní zásuvka, 1 volná police, bez zámku, plastové seřizovcí nohy 75mm, kovová úchytka s roztečí 160mm, tvar zaoblený bez ostrých hran. Korpus musí být vyroben z laminované dřevotřískové desky o síle 18 mm, čela zásuvek a dveří musí být olepené ABS hranou o síle 2 mm, hrany a rohy zaobleny rádiusem R2 mm. Obvodové hrany korpusu musí být olepeny ABS hranou o síle min. 0,5 mm, exponované hrany - zejména přední, včetně přední hrany polic, musí být olepeny ABS hranou o síle 2 mm. Musí být olepeny všechny hrany - i skryté. Záda jednostranně lakovaná dřevovláknitá deska, tloušťka 3-4 mm. Zásuvky musí být vybaveny výsuvem s kovovou bočnicí a dnem o síle 18mm, s nosností min. 25 kg. Výška bočnice a zad zásuvky se maximálně přiblížují výšce čela zásuvky. Závěsy dvířek s integrovaným tlumením.
| laboratorní skříňka zásuvková, 5 zásuvek |  |  |  | 2 |  |  | Laboratorní skříňka, 5 zásuvek, bez zámku, plastové seřizovcí nohy 75mm, kovová úchytka s roztečí 160mm, tvar zaoblený bez ostrých hran. Korpus musí být vyroben z laminované dřevotřískové desky o síle 18 mm, čela zásuvek musí být olepena ABS hranou o síle 2 mm, hrany a rohy zaobleny rádiusem R2 mm. Obvodové hrany korpusu musí být olepeny ABS hranou o síle min. 0,5 mm, exponované hrany - zejména přední, musí být olepeny ABS hranou o síle 2 mm. Musí být olepeny všechny hrany - i skryté. Záda jednostranně lakovaná dřevovláknitá deska, tloušťka 3-4 mm. Zásuvky musí být vybaveny výsuvem s kovovou bočnicí a dnem o síle 18mm, s nosností min. 25 kg. Výška bočnice a zad zásuvky se maximálně přiblížují výšce čela zásuvky.
| instalační skříňka dvířková, pravá |  |  |  | 1 |  |  | Laboratorní skříňka, 1 dvířko, bez volné police, bez zámku, plastové seřizovcí nohy 75mm, kovová úchytka s roztečí 160mm, tvar zaoblený bez ostrých hran. Korpus musí být vyroben z laminované dřevotřískové desky o síle 18 mm, dveře musí být olepené ABS hranou o síle 2 mm, hrany a rohy zaobleny rádiusem R2 mm. Obvodové hrany korpusu musí být olepeny ABS hranou o síle min. 0,5 mm, exponované hrany - zejména přední, včetně přední hrany polic, musí být olepeny ABS hranou o síle 2 mm. Musí být olepeny všechny hrany - i skryté. Záda jednostranně lakovaná dřevovláknitá deska, tloušťka 3-4 mm, pouze do 1/3 výšky. Závěsy dvířek s integrovaným tlumením.
| odpadkový koš do instalační skříňky, kotvený na dvířko |  |  |  | 1 |  |  | odpadkový koš, kotvený na dvířko skříňky pro šířku skříňky od 400 mm, plastový povrch bílý šířka: 277mm hloubka: 277mm výška: 355mm Koše 1x13l
| 01-08 laboratorní skříně vysoké, sestava | 3200 | 450 | 1900 | 1 |  | 0
| laboratorní skříň, spodní část 4 zásuvky, horní část sklo v rámu, 2 police |  |  |  | 4 |  |  | Laboratorní skříň, spodní část 4 zásuvky, v horní části 2 dvířka, sklo v rámu, 2 volné police, bez zámku, plastové seřizovcí nohy 75mm, kovová úchytka s roztečí 160mm, tvar zaoblený bez ostrých hran. Korpus musí být vyroben z laminované dřevotřískové desky o síle 18 mm, čela zásuvek a dveří musí být olepené ABS hranou o síle 2 mm, hrany a rohy zaobleny rádiusem R2 mm. Obvodové hrany korpusu musí být olepeny ABS hranou o síle min. 0,5 mm, exponované hrany - zejména přední, včetně přední hrany polic, musí být olepeny ABS hranou o síle 2 mm. Musí být olepeny všechny hrany - i skryté. Záda jednostranně lakovaná dřevovláknitá deska, tloušťka 3-4 mm. Zásuvky musí být vybaveny výsuvem s kovovou bočnicí a dnem o síle 18mm, s nosností min. 25 kg. Výška bočnice a zad zásuvky se maximálně přiblížují výšce čela zásuvky. Závěsy dvířek s integrovaným tlumením. |  | NE
02 - laboratoř
| 02-01 digestoř vč. spodní skříňky |  |  |  | 2 |  | 0
| Digestoř celokovová - včetně podstavce bez elektronické jednotky monitoringu výkonu * výška s vysunutým čelním oknem | 1200 | 860 | 2300 / 2500* | 1 |  |  | konstrukční materiál - ocelový plech o síle 1,0 mm rozměry pracovního prostoru - využitelné 1040 x 675 / 1200 mm sklo bezpečnostní vrstvené rám se sklem vysouvaný směrem vzhůru, manuálně, za pomoci protizávaží sklo v rámu dělené na 1/2 - tyto v drážkách rámu odsouvané do stran 1x osvětlovací zářivkové těleso - umístěné vně pracovního prostoru instalace na panelu pod pracovní plochou: 5x zásuvka 230V/16A IP55 vypínače ventilátoru a osvětlení 1x jistič 10A, 1x proudový chránič 16A 1x armatura studená voda 1x armatura zemní plyn instalace uvnitř pracovního prostoru: 1x vyústka s hadičníkem - studená voda 1x vyústka s hadičníkem - zemní plyn pracovní plocha se zvýšeným okralem - vysokotlaký laminát SPC DURCON, chemicky odolný + 1x vpusť oválná polypropylén průměr hrdla vzduchotechnického odtahu 200mm hrdlo plastové, se záchytem a svodem kondenzátu přípojka d50mm plastová, pro hadici skříňky |  | NE
| skříňka spodní pro uložení chemikálií - odsávaná | 1130 | 520 | 720 | 1 |  |  | celokovová - konstrukční materiál - ocelový plech o síle 0,8mm povrchová úprava vypalovaným epoxidovým lakem dvířka křídlová, uzamykatelná, 1 police
| 02-02 laboratorní skříně vysoké, sestava | 2400 | 450 | 1900 | 1 |  | 0
| laboratorní skříň, 4 dveře, pevná horizontální mezistěna, spodní část 1 police, horní část 2 police |  |  |  | 3 |  |  | Laboratorní skříň, 4 dvířka, pevná horizontální mezistěna, spodní část 1 volná police, horní část 2 volné police, bez zámku, plastové seřizovcí nohy 75mm, kovová úchytka s roztečí 160mm, tvar zaoblený bez ostrých hran. Korpus musí být vyroben z laminované dřevotřískové desky o síle 18 mm, čela zásuvek a dveří musí být olepené ABS hranou o síle 2 mm, hrany a rohy zaobleny rádiusem R2 mm. Obvodové hrany korpusu musí být olepeny ABS hranou o síle min. 0,5 mm, exponované hrany - zejména přední, včetně přední hrany polic, musí být olepeny ABS hranou o síle 2 mm. Musí být olepeny všechny hrany - i skryté. Záda jednostranně lakovaná dřevovláknitá deska, tloušťka 3-4 mm. Závěsy dvířek s integrovaným tlumením.
| 02-03 skříně vestavěné, sestava | 3020 | 520 | 1230 | 1 |  | 0
| laboratorní skříň, otevřená, 2 volné police |  |  |  | 4 |  |  | Laboratorní skříňka policová, 2 volné police. Korpus musí být vyroben z laminované dřevotřískové desky o síle 18 mm. Obvodové hrany korpusu musí být olepeny ABS hranou o síle min. 0,5 mm, exponované hrany - zejména přední, včetně přední hrany polic, musí být olepeny ABS hranou o síle 2 mm. Musí být olepeny všechny hrany - i skryté. Záda z laminované dřevotřískové desky o síle 18 mm. Kotvení do zdi. |  | NE
| zalištování výklenku |  |  |  | 1 |  |  | Zalištování z laminované dřevotřískové desky o síle 18 mm. Obvodové hrany korpusu musí být olepeny ABS hranou o síle 2 mm,
03 - sklad chemikálií
| 03-01 laboratorní skříň vysoká, sestava | 1180 | 380 | 1900 | 1 |  | 0
| laboratorní skříň, spodní část 4 zásuvky, horní část sklo v rámu, 2 volné police |  |  |  | 2 |  |  | Laboratorní skříň, spodní část 4 zásuvky, v horní části 1 dvířko, sklo v rámu, 2 volné police, bez zámku, plastové seřizovcí nohy 75mm, kovová úchytka s roztečí 160mm, tvar zaoblený bez ostrých hran. Korpus musí být vyroben z laminované dřevotřískové desky o síle 18 mm, čela zásuvek a dveří musí být olepené ABS hranou o síle 2 mm, hrany a rohy zaobleny rádiusem R2 mm. Obvodové hrany korpusu musí být olepeny ABS hranou o síle min. 0,5 mm, exponované hrany - zejména přední, včetně přední hrany polic, musí být olepeny ABS hranou o síle 2 mm. Musí být olepeny všechny hrany - i skryté. Záda jednostranně lakovaná dřevovláknitá deska, tloušťka 3-4 mm. Zásuvky musí být vybaveny výsuvem s kovovou bočnicí a dnem o síle 18mm, s nosností min. 25 kg. Výška bočnice a zad zásuvky se maximálně přiblížují výšce čela zásuvky. Závěsy dvířek s integrovaným tlumením. |  | NE
| 03-02 laboratorní regálový systém, sestava |  |  |  | 1 |  | 0
| laboratorní regálový systém |  |  |  | 3 |  |  | Policový regál, modulový stavebnicový systém, výškově přenastavitelné police, 5 polic ve sloupci. Nerezové provedení. |  | NE
04 - chodba
| 04-01 úložná sestava na odkládání aktovek | 1280 | 410 | 2000 | 1 |  | 0
| nábytková sestava dle výkresu |  |  |  | 1 |  |  | Sestava skříní dle výkresu, 4 volné, výškově stavitelné police, ale v zajištěné proti nechtěnému vysunutí. Korpus musí být vyroben z laminované dřevotřískové desky o síle 18 mm. Obvodové hrany korpusu musí být olepeny ABS hranou o síle min. 0,5 mm, exponované hrany - zejména přední, včetně přední hrany polic, musí být olepeny ABS hranou o síle 2 mm. Musí být olepeny všechny hrany - i skryté. Záda z laminované dřevotřískové desky o síle 18 mm. Kotvení do zdi. Spojovací půda s tuplovaného materiálu o síle 36 mm. |  | NE
| 04-02 šatní sestava s lavicí | 2360 | 500 | 1900 | 1 |  | 0
| nábytková sestava dle výkresu |  |  |  | 1 |  |  | Nábytková sestava dle výkresu. Ocelová konstrukce, obložení stěn, sedáková deska z tuplovaného materiálu o síle 36 mm, věšákový trojháček 16 ks. Korpus musí být vyroben z laminované dřevotřískové desky o síle 18 mm. Obvodové hrany korpusu musí být olepeny ABS hranou o síle min. 0,5 mm, exponované hrany - musí být olepeny ABS hranou o síle 2 mm. Musí být olepeny všechny hrany. Kotvení do zdi. |  | NE
05 - laboratorní židle
| laboratorní židle otočná, s opěrou zad |  |  |  | 1 |  | 0 | Otočná židle s komfortní víceúčelovou opěrkou zad výškově stavitelnou, sedák středně tvrdá trvanlivá PUR pěna s odolností proti slehnutí, výška sedáku s čalouněním 7,5 cm, určeno pro vysoké zatížení, čalounění zdravotní koženkou odolnou proti bakteriím a čistícím prostředkům v bílé barvě, kovová chromovaná konstrukce. Židle vybavena kolečky pro tvrdé podlahy, průměr 50 mm s automatickou bezpečnostní brzdou při odtížení (prevence podjetí). Sedák: průměr 380 mm, nastavitelný Sedací výška: 460 – 590 mm Celková výška: 720 – 850 mm Umístění u položky 01-01 Katedra |  | ANO
| laboratorní židle otočná |  |  |  | 20 |  | 0 | Otočná židle, sedák středně tvrdá trvanlivá PUR pěna s odolností proti slehnutí, výška sedáku s čalouněním 7,5 cm, určeno pro vysoké zatížení, čalounění zdravotní koženkou odolnou proti bakteriím a čistícím prostředkům v bílé barvě, kovová chromovaná konstrukce. Židle vybavena kolečky pro tvrdé podlahy, průměr 50 mm s automatickou bezpečnostní brzdou při odtížení (prevence podjetí). Sedák: průměr 380 mm, nastavitelný Sedací výška: 450 - 580 mm Umístění: 4ks u položky 01-03 Laboratorní stůl, 16 ks pro variabilní použití. |  | ANO
Montážní práce, doprava, revize
| Montážní práce včetně instalačního materiálu |  |  |  | 1 |  | 0
| Doprava |  |  |  | 1 |  | 0
| Závěrečné revize připojení |  |  |  | 1 |  | 0
Celková cena
| Cena celkem bez DPH (nabídková cena) | [5 empty] | 0
| DPH 21% | [5 empty] | 0
| Cena celkem včetně DPH | [5 empty] | 0
Barevné provedení
barevné provedení dle výkresové dokumentace
ocelové konstrukce bílé = RAL 9016
ocelové konstrukce modré = RAL 5000
laminované dřevotřískové desky bílé = W980 ST2
laminované dřevotřískové desky modré = U504 ST9
jednostranně lakovaná dřevovláknitá deska bílá = 101
pracovní deska bílá = W980 ST2