## Rozpočet
Veřejná zakázka Laboratoř chemie – vybavení Příloha č. 1a Výzvy k podání nabídek / Příloha č. 1 Smlouvy – Položkový rozpočet a technická specifikace
| Popis | Množství | MJ | Cena Kč bez DPH za jeden kus (jednotková - JC) | Cena Kč celkem bez DPH (počet ks x JC) | DPH v Kč (21%) | Cena celkem Kč s DPH | K položce bude v nabídce technický list
| Stůl oboustranný rozměr : 6920x 1500/900 | 1 | kus |  | 0 | 0 | 0 | NE
pracoviště chemie včetně skříněk pro práci vestoje, stěna pro rozvod medií
armatura nástěnná - studená voda, panely zásuvek, zemní plyn atd.
Skříňky laboratorní na nožkách u výlevky s podpěrou pod výlevku
skříňky pro práci ve stoje, skříňky laboratorní servisní s odnímatelnými zády
ostatní skříňky kombinované či zásuvkové (horní zásuvka bez zámku)
Stěna pro rozvod médií kovová - sloupová, stojící na podlaze, armatury laboratorní - studená voda, s přírubou
panel elekrozásuvek 2x230 V, armatury zemní plyn, bez příruby
Deska pracovní, dlažba keramická kyselinovzdorná, tl.30 mm, hrana 35 mm
Výlevka kameninová , přepad, zabudování do pracovní desky
Armatura laboratorní stojánková - směšovací, voda s klinickou pákou
| Digestoř školní | 1 | kus |  | 0 | 0 | 0
- kovová s pevnými plechovými zády - verze laboratorní
Příprava pro dvě média, 2 x elektro 230 V, osvětlení, ventilátor odtah 370 m3/hod
| pracovní deska dlažba keramická kyselinovzdorná, tl.30 mm + polypropylenová vanička | [6 empty] | NE
instalace zemní plyn a studená voda pro digestoř
stůl pod digestoř, instalační skříňka dvoudveřová, postforming
| Nástěnný odkápavač | 1 | kus |  | 0 | 0 | 0 | NE
sušák na sklo nástěnný, 72 pozic, průměr bodlin 15 mm
| Skříň na chemikálie bez odvětrávání | 3 | kus |  | 0 | 0 | 0 | NE
rozměry: 1950x950x500 mm
uzamykatelná
skříň pro uskladnění nebezpečných kapalin a chemikálií
perforované dveře s 1 kapsou uvnitř na ukládání dokumentů
4x záchytná vana s roštem, objem 20L
1x záchytná vana bez roštu, objem 20L
| Stůl jednostranný; rozměr : 3020 x 750 / 900mm | 1 | kus |  | 0 | 0 | 0 | NE
včetně laboratorních skříněk, stěna pro rozvod medií jednostranná,
armatura nástěnná - studená voda, panely zásuvek, zemní plyn
Deska pracovní, dlažba keramická kyselinovzdorná, tl.30 mm, hrana 35 mm
Skříňky laboratorní na nožkách u výlevky s podpěrou pod výlevku
skříňky pro práci ve stoje, skříňky laboratorní servisní s odnímatelnými zády
ostatní skříňky kombinované či zásuvkové (horní zásuvka bez zámku)
Výlevka kameninová , přepad, zabudování do pracovní desky
| Stůl jednostranný; rozměr : 2270 x 750 / 900mm | 1 | kus |  | 0 | 0 | 0 | NE
- bez horních panelů a medií, prac. deska dlažba keramická kyselinovzdorná tl.30 mm
Skříňky laboratorní na nožkách, pro práci vestoje
| Stůl pracovní 1400x600 mm | 5 | kus |  | 0 | 0 | 0 | NE
Noha rohová 'L', RAL9006 stříbrná
(včetně kování)
rozměry: 40x40x729 mm
Nosník příčný, stříbrný RAL9006
(včetně kování)
barevné provedení: RAL9006 hliník struktura
Nosník podélný, RAL9006 stříbrný
(včetně kování)
Stolová deska HPL 19 x 1400 x 600 mm
hrana v dekoru
Rohový spoj vč. imb. šroubu M8x75
pro stolové rámy
potvrch: pokoveno
| Židle odolná vůči většině chemikálií | 10 | kus |  | 0 | 0 | 0 | ANO
skořepina polypropylen
kostra ocelová, pérová
opatřena kluzáky s filcem
certifikované dle EN 1729
barva skořepiny: dle výběru
rám: M059 arctic (světle šedá)
Výška sedáku: 46 cm
| Regál 2000 x 1200x 350 mm | 1 | kus |  | 0 | 0 | 0
| Regál 2000 x 1200x 450 mm | 1 | kus |  | 0 | 0 | 0
| Doprava | 1 | kus |  | 0 | 0 | 0
DOPRAVA | Doprava | 1 | kus
| Montáž | 1 | kus |  | 0 | 0 | 0
| Revize plyn a voda | 1 | kus |  | 0 | 0 | 0
| CELKOVÁ CENA | Cena celkem bez DPH (nabídková cena) |  |  | 0 | 0 | 0
- dodavatel vyplní šedě podbarvené buňky - dodavatel vyplní u každé položky cenu s max. dvě desetinná místa, a to za jednotku bez DPH (jednotková cena), cena za položku bez DPH (přednastavené vzorce je povinen překontrolovat, předdefinované nastavení není závazné) - u položek označených v posledním sloupci "ANO" dodavatel přiloží v nabídce technický/produktový list obsahující popis nabízeného výrobku, zejm. technické údaje výrobku min. v rozsahu zadavatelem požadované specifikace - Zadavatelem uvedené rozměry u položek jsou orientační a vyjadřují prostorové možnosti místa plnění a potřeby zadavatele. Dodavatel je oprávněn nabídnout a dodat vybavení mírně odlišných rozměrů (v řádu mm, nikoliv však cm) tak, aby byl dostupný prostor maximálně využit. Dodavatel je však odpovědný za dodržení celkových rozměrů sestav a dispozičního uspořádání dle zadání (výkres součástí přílohy č. 1 výzvy).