## specifikace
DNS IT 117
Příloha č. 1 Výzvy - Technická a množstevní specifikace
Číslo | Název předmětu | CPV kód | Požadavky na provedení (minimální technická specifikace) * | Nabízený produkt** | Celkový požadovaný počet kusů | Měrná jednotka | Maximální přípustná jednotková cena (1 ks) bez DPH *** | Sazba DPH v % | Jednotková cena za MJ bez DPH | Výše DPH za MJ (v Kč) | Jednotková cena za MJ včetně DPH | Celková cena za položku bez DPH | Výše DPH (v Kč) | Celková cena za položku včetně DPH
1 | tiskárna | 30232110-8 | viz List1 |  | 1 | ks | 123966 | 21 |  | 0 | 0 | 0 | 0 | 0
Celková nabízená cena:
bez DPH: | 0
výše DPH: | 0
s DPH: | 0
* zadavatel umožňuje nabídnout rovnocenné řešení. Rovnocenné řešení uvede účastník zadávacího řízení do přílohy kupní smlouvy (do samostatného sloupce, který vytvoří) včetně ceny podle způsobu stanoveného v bodě 5 Výzvy. ** účastník zadávacího řízení uvede obchodní název a popis nabízeného řešení *** zadavatel upozorňuje, že se jedná o cenu, která nesmí být překročena. V případě překročení maximálně přípustné jednotkové ceny bude nabídka takového účastníka zadávacího řízení vyřazena a účastník zadávacího řízení vyloučen ze zadávacího řízení

## List1
List 1
Minimální požadované vlastnosti
Barva | Laserová barevná
Formát | A4, A3
Rozhraní | USB; LAN
Tisk | Rozlišení tisku/kopie: 1200 x 1200 dpi/600 x 600 dpi, Rozsah zoomu: 25 - 400 %, gramáž papíru 52 - 300 g/m², měsíční zátěž do 5 000 stran
Sken | Rozlišení skenu: 600 dpi, TIFF, PDF, PDF / A-1a, PDF / A-1b, kompr. PDF, JPEG, Místa určení skenu: FTP, E-mail, síťová složka, paměť USB
Funkce | tisk, kopírování, sken, automatický duplex, automatický oboustranný podavač dokumentů, boční podavač, zásobník papírů na A4 1x a A3 1x,podpora operačních systémů Windows, menu a popisky v češtině, automatické hlášení závad a objednávka tonerů, displej dotykový, barevný, tisk z USB, finišér, sešívání, děrování, tiskový jazyk PCL5, PCL6
Spotřeba energie | při tisku 450 W, stand-by 0,5 W
Hlučnost | při kopírování 67 dB, pohotovostní režim 35 dB
Příslušenství | pojízdný stolek s možností aretace
Sada plnohodnotných tonerů | Ano
Dodání, montáž a zaškolení na místě určeném kupujícím | Ano
Záruka a podpora | 36 měsíců
Zboží nebude použité ani repasované