## REKAPITULACE
Cenová nabídka "Komunikační systém sestra-pacient"
Objekt: Nemocnice Nové Město na Moravě - ODN 2,3 - REKAPITULACE
| Název | MJ | Množství | materiál |  | montáž
|  |  |  | cena/ks | celkem | cena/ks | celkem
Dodávka a montáž technologie
1 | Hlavní terminál, vč. adaptéru a kabelu k terminálu 2m (Touch screen monitor min. 10,4", hlasitá a diskrétní komunikace, identifikace volajícího včetně jména klienta, možnost zobrazení informací z EPS, poslech radiových stanic na hlavním terminálu, volba IP radiostanic přímo na hlavním terminálu v uživatelském menu. Možnost integrace s bezdrátovým systémem a zobrazení bezdrátových bezpečnostních tlačítek s funkcí hlídání průchodu klientů zakázanou zónou, ve spojení s IP kamerou zobrazení online přenosu od vchodu na oddělení) | ks | 2 | 0 | 0 | x | x
| Zásuvka terminálu | ks | 2 | 0 | 0 | 0 | 0
5 | Datový rozvaděč nástěnný 19"/12U - nástěnný 600 x 635 x 395 mm, 19,5 kg | ks | 1 | 0 | 0 | 0 | 0
6 | Datový rozvaděč nástěnný 19"/15U - nástěnný 600 x 770 x 395 mm, 22,2 kg | ks | 1 | 0 | 0 | 0 | 0
11 | Napájecí zdroj + lokální server | ks | 2 | 0 | 0 | 0 | 0
12 | Rozvodný panel 8x 230V 19"/2U | ks | 2 | 0 | 0 | 0 | 0
| SW - licence pro Hlavní terminál | ks | 2 | 0 | 0 | x | x
15 | SW - licence provozu účastníka | ks | 44 | 0 | 0 | x | x
16 | SW - databáze historie volání | ks | 2 | 0 | 0 | x | x
17 | SW - aktivace sdruženého provozu | ks | 2 | 0 | 0 | x | x
18 | SW - prohlížeč historie | ks | 2 | 0 | 0 | x | x
19 | SW - licence pro IP kameru | ks | 3 | 0 | 0 | x | x
25 | Univerzální police 19"/1U | ks | 2 | 0 | 0 | 0 | 0
34 | Datový switch 24 portů/19" (CZ) | ks | 5 | 0 | 0 | 0 | 0
38 | Napájecí injektor 24 portů/19" | ks | 5 | 0 | 0 | 0 | 0
49 | Svítidlo signalizační LED | ks | 26 | 0 | 0 | 0 | 0
50 | Orientační směrové svítidlo LED IP | ks | 4 | 0 | 0 | 0 | 0
53 | Pokojový terminál hovorový (minimálně 4 programovatelná tlačítka, hovorové spojení s hlavním terminálem, příjem hovorového volání od lůžka klienta, hlasová navigace - informace o volajícím, číslo pokoje/lůžka, centrální hlášení přenos hlasové informace - nucený poslech) | ks | 26 | 0 | 0 | 0 | 0
55 | Pokojový terminál hovorový s displejem (minimálně 4 programovatelná tlačítka, hovorové spojení s hlavním terminálem, příjem hovorového volání od lůžka klienta, displej s indentifikací místa volání, hlasová navigace - informace o volajícím, číslo pokoje/lůžka, centrální hlášení přenos hlasové informace - nucený poslech) | ks | 4 | 0 | 0 | 0 | 0
70 | Zásuvka pacienta s držákem a reproduktorem (přenos hlasitého hovorového spojení sestra - klient, přenos hlasité reprodukce rádia a centrální hlašení vždy v případě, je - li koncový prvek zavěšen v držáku, či zavěšen na hrazdě postele klienta) | ks | 44 | 0 | 0 | 0 | 0
80 | Terminál pacienta s tlačítkem volání ošetřovatelky | ks | 44 | 0 | 0 | x | x
88 | Kabel vytrhávací - částečně kroucený | ks | 44 | 0 | 0 | x | x
107 | Držák kabelu na hrazdu | ks | 44 | 0 | 0 | x | x
| Táhlo nouzového volání | ks | 9 | 0 | 0 | 0 | 0
| Táhlo a tlačítko nouzového volání | ks | 9 | 0 | 0 | 0 | 0
115 | Služební terminál (vchod) | ks | 1 | 0 | 0 | 0 | 0
120 | Venkovní terminál (vchod) | ks | 3 | 0 | 0 | 0 | 0
119 | Elektrický zámek s pamětí (montuje a zapojuje dodavatel dveří) Zámek má stavitelnou západku. | ks | 4 | 0 | 0 | 0 | 0
123 | Router | ks | 2 | 0 | 0 | 0 | 0
125 | Kamera IP s příslušenstvím | ks | 4 | 0 | 0 | 0 | 0
150 | SQL server (do 5-ti oddělení) | ks | 1 | 0 | 0 | 0 | 0
| Patch kabel | ks | 92 | 0 | 0 | 0 | 0
| Konektor RJ45 UTP CAT6 včetně ochrany a proměření | ks | 184 | 0 | 0 | 0 | 0
| Součty: |  |  |  | 0 |  | 0
Oživení, konfigurace a ostatní rozpočtové náklady
| Instalace a konfigurace systému | ks | 2 |  |  | 0 | 0
| Kontrolní provoz, zaškolení, vedlejší výdaje | ks | 2 |  |  | 0 | 0
| Výchozí zkouška dorozumívacího zařízení | ks | 2 |  |  | 0 | 0
| Ekologická likvidace odpadu | ks | 2 |  |  | 0 | 0
| Koordinace stavby | hod | 14 |  |  | 0 | 0
| Kontrolní dny | hod | 5 |  |  | 0 | 0
| Úklid staveniště | hod | 5 |  |  | 0 | 0
| Doprava | km | 1098 |  |  | 0 | 0
| Součty: | [5 empty] | 0
Rekapitulace:
| Celkem po slevě - cena bez DPH: | [5 empty] | 0

## 2PP
Cenová nabídka "Komunikační systém sestra-pacient"
Objekt: Nemocnice Nové Město na Moravě - ODN 2,3 - 2PP
| Název | MJ | Množství | materiál |  | montáž
|  |  |  | cena/ks | celkem | cena/ks | celkem
Dodávka a montáž technologie
1 | Hlavní terminál, vč. adaptéru a kabelu k terminálu 2m (Touch screen monitor min. 10,4", hlasitá a diskrétní komunikace, identifikace volajícího včetně jména klienta, možnost zobrazení informací z EPS, poslech radiových stanic na hlavním terminálu, volba IP radiostanic přímo na hlavním terminálu v uživatelském menu. Možnost integrace s bezdrátovým systémem a zobrazení bezdrátových bezpečnostních tlačítek s funkcí hlídání průchodu klientů zakázanou zónou, ve spojení s IP kamerou zobrazení online přenosu od vchodu na oddělení) | ks | 0 | 0 | 0 | x | x
| Zásuvka terminálu | ks | 0 | 0 | 0 | 0 | 0
5 | Datový rozvaděč nástěnný 19"/12U - nástěnný 600 x 635 x 395 mm, 19,5 kg | ks | 0 | 0 | 0 | 0 | 0
6 | Datový rozvaděč nástěnný 19"/15U - nástěnný 600 x 770 x 395 mm, 22,2 kg | ks | 0 | 0 | 0 | 0 | 0
11 | Napájecí zdroj + lokální server | ks | 0 | 0 | 0 | 0 | 0
12 | Rozvodný panel 8x 230V 19"/2U | ks | 0 | 0 | 0 | 0 | 0
| SW - licence pro Hlavní terminál | ks | 0 | 0 | 0 | x | x
15 | SW - licence provozu účastníka | ks | 0 | 0 | 0 | x | x
16 | SW - databáze historie volání | ks | 0 | 0 | 0 | x | x
17 | SW - aktivace sdruženého provozu | ks | 0 | 0 | 0 | x | x
18 | SW - prohlížeč historie | ks | 0 | 0 | 0 | x | x
19 | SW - licence pro IP kameru | ks | 0 | 0 | 0 | x | x
25 | Univerzální police 19"/1U | ks | 0 | 0 | 0 | 0 | 0
34 | Datový switch 24 portů/19" (CZ) | ks | 0 | 0 | 0 | 0 | 0
38 | Napájecí injektor 24 portů/19" | ks | 0 | 0 | 0 | 0 | 0
49 | Svítidlo signalizační LED | ks | 0 | 0 | 0 | 0 | 0
50 | Orientační směrové svítidlo LED IP | ks | 0 | 0 | 0 | 0 | 0
53 | Pokojový terminál hovorový (minimálně 4 programovatelná tlačítka, hovorové spojení s hlavním terminálem, příjem hovorového volání od lůžka klienta, hlasová navigace - informace o volajícím, číslo pokoje/lůžka, centrální hlášení přenos hlasové informace - nucený poslech) | ks | 0 | 0 | 0 | 0 | 0
55 | Pokojový terminál hovorový s displejem (minimálně 4 programovatelná tlačítka, hovorové spojení s hlavním terminálem, příjem hovorového volání od lůžka klienta, displej s indentifikací místa volání, hlasová navigace - informace o volajícím, číslo pokoje/lůžka, centrální hlášení přenos hlasové informace - nucený poslech) | ks | 0 | 0 | 0 | 0 | 0
70 | Zásuvka pacienta s držákem a reproduktorem (přenos hlasitého hovorového spojení sestra - klient, přenos hlasité reprodukce rádia a centrální hlašení vždy v případě, je - li koncový prvek zavěšen v držáku, či zavěšen na hrazdě postele klienta) | ks | 0 | 0 | 0 | 0 | 0
80 | Terminál pacienta s tlačítkem volání ošetřovatelky | ks | 0 | 0 | 0 | x | x
88 | Kabel vytrhávací - částečně kroucený | ks | 0 | 0 | 0 | x | x
107 | Držák kabelu na hrazdu | ks | 0 | 0 | 0 | x | x
| Táhlo nouzového volání | ks | 0 | 0 | 0 | 0 | 0
| Táhlo a tlačítko nouzového volání | ks | 0 | 0 | 0 | 0 | 0
115 | Služební terminál (vchod) | ks | 0 | 0 | 0 | 0 | 0
120 | Venkovní terminál (vchod) | ks | 1 | 0 | 0 | 0 | 0
119 | Elektrický zámek s pamětí (montuje a zapojuje dodavatel dveří) Zámek má stavitelnou západku. | ks | 1 | 0 | 0 | 0 | 0
123 | Router | ks | 0 | 0 | 0 | 0 | 0
125 | Kamera IP s příslušenstvím | ks | 1 | 0 | 0 | 0 | 0
150 | SQL server (do 5-ti oddělení) | ks | 0 | 0 | 0 | 0 | 0
| Patch kabel | ks | 2 | 0 | 0 | 0 | 0
| Konektor RJ45 UTP CAT6 včetně ochrany a proměření | ks | 4 | 0 | 0 | 0 | 0
| Součty: |  |  |  | 0 |  | 0
Oživení, konfigurace a ostatní rozpočtové náklady
| Instalace a konfigurace systému | ks | 0 |  |  | 0 | 0
| Kontrolní provoz, zaškolení, vedlejší výdaje | ks | 0 |  |  | 0 | 0
| Výchozí zkouška dorozumívacího zařízení | ks | 0 |  |  | 0 | 0
| Ekologická likvidace odpadu | ks | 0 |  |  | 0 | 0
| Koordinace stavby | hod | 2 |  |  | 0 | 0
| Kontrolní dny | hod | 1 |  |  | 0 | 0
| Úklid staveniště | hod | 1 |  |  | 0 | 0
| Doprava | km | 366 |  |  | 0 | 0
| Součty: | [5 empty] | 0
Rekapitulace:
| Celkem po slevě - cena bez DPH: | [5 empty] | 0

## 1NP
Cenová nabídka "Komunikační systém sestra-pacient"
Objekt: Nemocnice Nové Město na Moravě - ODN 2,3 - 1NP
| Název | MJ | Množství | materiál |  | montáž
|  |  |  | cena/ks | celkem | cena/ks | celkem
Dodávka a montáž technologie
1 | Hlavní terminál, vč. adaptéru a kabelu k terminálu 2m (Touch screen monitor min. 10,4", hlasitá a diskrétní komunikace, identifikace volajícího včetně jména klienta, možnost zobrazení informací z EPS, poslech radiových stanic na hlavním terminálu, volba IP radiostanic přímo na hlavním terminálu v uživatelském menu. Možnost integrace s bezdrátovým systémem a zobrazení bezdrátových bezpečnostních tlačítek s funkcí hlídání průchodu klientů zakázanou zónou, ve spojení s IP kamerou zobrazení online přenosu od vchodu na oddělení) | ks | 1 | 0 | 0 | x | x
| Zásuvka terminálu | ks | 1 | 0 | 0 | 0 | 0
5 | Datový rozvaděč nástěnný 19"/12U - nástěnný 600 x 635 x 395 mm, 19,5 kg | ks | 0 | 0 | 0 | 0 | 0
6 | Datový rozvaděč nástěnný 19"/15U - nástěnný 600 x 770 x 395 mm, 22,2 kg | ks | 1 | 0 | 0 | 0 | 0
11 | Napájecí zdroj + lokální server | ks | 1 | 0 | 0 | 0 | 0
12 | Rozvodný panel 8x 230V 19"/2U | ks | 1 | 0 | 0 | 0 | 0
| SW - licence pro Hlavní terminál | ks | 1 | 0 | 0 | x | x
15 | SW - licence provozu účastníka | ks | 20 | 0 | 0 | x | x
16 | SW - databáze historie volání | ks | 1 | 0 | 0 | x | x
17 | SW - aktivace sdruženého provozu | ks | 1 | 0 | 0 | x | x
18 | SW - prohlížeč historie | ks | 1 | 0 | 0 | x | x
19 | SW - licence pro IP kameru | ks | 2 | 0 | 0 | x | x
25 | Univerzální police 19"/1U | ks | 1 | 0 | 0 | 0 | 0
34 | Datový switch 24 portů/19" (CZ) | ks | 3 | 0 | 0 | 0 | 0
38 | Napájecí injektor 24 portů/19" | ks | 3 | 0 | 0 | 0 | 0
49 | Svítidlo signalizační LED | ks | 14 | 0 | 0 | 0 | 0
50 | Orientační směrové svítidlo LED IP | ks | 2 | 0 | 0 | 0 | 0
53 | Pokojový terminál hovorový (minimálně 4 programovatelná tlačítka, hovorové spojení s hlavním terminálem, příjem hovorového volání od lůžka klienta, hlasová navigace - informace o volajícím, číslo pokoje/lůžka, centrální hlášení přenos hlasové informace - nucený poslech) | ks | 14 | 0 | 0 | 0 | 0
55 | Pokojový terminál hovorový s displejem (minimálně 4 programovatelná tlačítka, hovorové spojení s hlavním terminálem, příjem hovorového volání od lůžka klienta, displej s indentifikací místa volání, hlasová navigace - informace o volajícím, číslo pokoje/lůžka, centrální hlášení přenos hlasové informace - nucený poslech) | ks | 2 | 0 | 0 | 0 | 0
70 | Zásuvka pacienta s držákem a reproduktorem (přenos hlasitého hovorového spojení sestra - klient, přenos hlasité reprodukce rádia a centrální hlašení vždy v případě, je - li koncový prvek zavěšen v držáku, či zavěšen na hrazdě postele klienta) | ks | 20 | 0 | 0 | 0 | 0
80 | Terminál pacienta s tlačítkem volání ošetřovatelky | ks | 20 | 0 | 0 | x | x
88 | Kabel vytrhávací - částečně kroucený | ks | 20 | 0 | 0 | x | x
107 | Držák kabelu na hrazdu | ks | 20 | 0 | 0 | x | x
| Táhlo nouzového volání | ks | 4 | 0 | 0 | 0 | 0
| Táhlo a tlačítko nouzového volání | ks | 5 | 0 | 0 | 0 | 0
115 | Služební terminál (vchod) | ks | 0 | 0 | 0 | 0 | 0
120 | Venkovní terminál (vchod) | ks | 2 | 0 | 0 | 0 | 0
119 | Elektrický zámek s pamětí (montuje a zapojuje dodavatel dveří) Zámek má stavitelnou západku. | ks | 2 | 0 | 0 | 0 | 0
123 | Router | ks | 1 | 0 | 0 | 0 | 0
125 | Kamera IP s příslušenstvím | ks | 2 | 0 | 0 | 0 | 0
150 | SQL server (do 5-ti oddělení) | ks | 1 | 0 | 0 | 0 | 0
| Patch kabel | ks | 45 | 0 | 0 | 0 | 0
| Konektor RJ45 UTP CAT6 včetně ochrany a proměření | ks | 90 | 0 | 0 | 0 | 0
| Součty: |  |  |  | 0 |  | 0
Oživení, konfigurace a ostatní rozpočtové náklady
| Instalace a konfigurace systému | ks | 1 |  |  | 0 | 0
| Kontrolní provoz, zaškolení, vedlejší výdaje | ks | 1 |  |  | 0 | 0
| Výchozí zkouška dorozumívacího zařízení | ks | 1 |  |  | 0 | 0
| Ekologická likvidace odpadu | ks | 1 |  |  | 0 | 0
| Koordinace stavby | hod | 6 |  |  | 0 | 0
| Kontrolní dny | hod | 2 |  |  | 0 | 0
| Úklid staveniště | hod | 2 |  |  | 0 | 0
| Doprava | km | 366 |  |  | 0 | 0
| Součty: | [5 empty] | 0
Rekapitulace:
| Celkem po slevě - cena bez DPH: | [5 empty] | 0

## 2NP
Cenová nabídka "Komunikační systém sestra-pacient"
Objekt: Nemocnice Nové Město na Moravě - ODN 2,3 - 2NP
| Název | MJ | Množství | materiál |  | montáž
|  |  |  | cena/ks | celkem | cena/ks | celkem
Dodávka a montáž technologie
1 | Hlavní terminál, vč. adaptéru a kabelu k terminálu 2m (Touch screen monitor min. 10,4", hlasitá a diskrétní komunikace, identifikace volajícího včetně jména klienta, možnost zobrazení informací z EPS, poslech radiových stanic na hlavním terminálu, volba IP radiostanic přímo na hlavním terminálu v uživatelském menu. Možnost integrace s bezdrátovým systémem a zobrazení bezdrátových bezpečnostních tlačítek s funkcí hlídání průchodu klientů zakázanou zónou, ve spojení s IP kamerou zobrazení online přenosu od vchodu na oddělení) | ks | 1 | 0 | 0 | x | x
| Zásuvka terminálu | ks | 1 | 0 | 0 | 0 | 0
5 | Datový rozvaděč nástěnný 19"/12U - nástěnný 600 x 635 x 395 mm, 19,5 kg | ks | 1 | 0 | 0 | 0 | 0
6 | Datový rozvaděč nástěnný 19"/15U - nástěnný 600 x 770 x 395 mm, 22,2 kg | ks | 0 | 0 | 0 | 0 | 0
11 | Napájecí zdroj + lokální server | ks | 1 | 0 | 0 | 0 | 0
12 | Rozvodný panel 8x 230V 19"/2U | ks | 1 | 0 | 0 | 0 | 0
| SW - licence pro Hlavní terminál | ks | 1 | 0 | 0 | x | x
15 | SW - licence provozu účastníka | ks | 24 | 0 | 0 | x | x
16 | SW - databáze historie volání | ks | 1 | 0 | 0 | x | x
17 | SW - aktivace sdruženého provozu | ks | 1 | 0 | 0 | x | x
18 | SW - prohlížeč historie | ks | 1 | 0 | 0 | x | x
19 | SW - licence pro IP kameru | ks | 1 | 0 | 0 | x | x
25 | Univerzální police 19"/1U | ks | 1 | 0 | 0 | 0 | 0
34 | Datový switch 24 portů/19" (CZ) | ks | 2 | 0 | 0 | 0 | 0
38 | Napájecí injektor 24 portů/19" | ks | 2 | 0 | 0 | 0 | 0
49 | Svítidlo signalizační LED | ks | 12 | 0 | 0 | 0 | 0
50 | Orientační směrové svítidlo LED IP | ks | 2 | 0 | 0 | 0 | 0
53 | Pokojový terminál hovorový (minimálně 4 programovatelná tlačítka, hovorové spojení s hlavním terminálem, příjem hovorového volání od lůžka klienta, hlasová navigace - informace o volajícím, číslo pokoje/lůžka, centrální hlášení přenos hlasové informace - nucený poslech) | ks | 12 | 0 | 0 | 0 | 0
55 | Pokojový terminál hovorový s displejem (minimálně 4 programovatelná tlačítka, hovorové spojení s hlavním terminálem, příjem hovorového volání od lůžka klienta, displej s indentifikací místa volání, hlasová navigace - informace o volajícím, číslo pokoje/lůžka, centrální hlášení přenos hlasové informace - nucený poslech) | ks | 2 | 0 | 0 | 0 | 0
70 | Zásuvka pacienta s držákem a reproduktorem (přenos hlasitého hovorového spojení sestra - klient, přenos hlasité reprodukce rádia a centrální hlašení vždy v případě, je - li koncový prvek zavěšen v držáku, či zavěšen na hrazdě postele klienta) | ks | 24 | 0 | 0 | 0 | 0
80 | Terminál pacienta s tlačítkem volání ošetřovatelky | ks | 24 | 0 | 0 | x | x
88 | Kabel vytrhávací - částečně kroucený | ks | 24 | 0 | 0 | x | x
107 | Držák kabelu na hrazdu | ks | 24 | 0 | 0 | x | x
| Táhlo nouzového volání | ks | 5 | 0 | 0 | 0 | 0
| Táhlo a tlačítko nouzového volání | ks | 4 | 0 | 0 | 0 | 0
115 | Služební terminál (vchod) | ks | 1 | 0 | 0 | 0 | 0
120 | Venkovní terminál (vchod) | ks | 0 | 0 | 0 | 0 | 0
119 | Elektrický zámek s pamětí (montuje a zapojuje dodavatel dveří) Zámek má stavitelnou západku. | ks | 1 | 0 | 0 | 0 | 0
123 | Router | ks | 1 | 0 | 0 | 0 | 0
125 | Kamera IP s příslušenstvím | ks | 1 | 0 | 0 | 0 | 0
150 | SQL server (do 5-ti oddělení) | ks | 0 | 0 | 0 | 0 | 0
| Patch kabel | ks | 45 | 0 | 0 | 0 | 0
| Konektor RJ45 UTP CAT6 včetně ochrany a proměření | ks | 90 | 0 | 0 | 0 | 0
| Součty: |  |  |  | 0 |  | 0
Oživení, konfigurace a ostatní rozpočtové náklady
| Instalace a konfigurace systému | ks | 1 |  |  | 0 | 0
| Kontrolní provoz, zaškolení, vedlejší výdaje | ks | 1 |  |  | 0 | 0
| Výchozí zkouška dorozumívacího zařízení | ks | 1 |  |  | 0 | 0
| Ekologická likvidace odpadu | ks | 1 |  |  | 0 | 0
| Koordinace stavby | hod | 6 |  |  | 0 | 0
| Kontrolní dny | hod | 2 |  |  | 0 | 0
| Úklid staveniště | hod | 2 |  |  | 0 | 0
| Doprava | km | 366 |  |  | 0 | 0
| Součty: | [5 empty] | 0
Rekapitulace:
| Celkem po slevě - cena bez DPH: | [5 empty] | 0