## Rekapitulace stavby
Export Komplet | [27 empty] | 2.0 | ZAMOK |  |  |  |  | False | False | {99320510-3508-4263-973c-3e7813f289ca}
[33 empty] | 0,01 | 21
[33 empty] | 0,01 | 15
|  | REKAPITULACE STAVBY | [17 empty] | v --- níže se nacházejí doplnkové a pomocné údaje k sestavám --- v | [11 empty] | Návod na vyplnění | 0,001
|  | Kód: |  |  |  |  | 2023-04-04 | [24 empty] | Měnit lze pouze buňky se žlutým podbarvením! 1) na prvním listu Rekapitulace stavby vyplňte v sestavě a) Souhrnný list - údaje o Uchazeči (přenesou se do ostatních sestav i v jiných listech) b) Rekapitulace objektů - potřebné Ostatní náklady 2) na vybraných listech vyplňte v sestavě a) Krycí list - údaje o Uchazeči, pokud se liší od údajů o Uchazeči na Souhrnném listu (údaje se přenesou do ostatních sestav v daném listu) b) Rekapitulace rozpočtu - potřebné Ostatní náklady c) Celkové náklady za stavbu - ceny u položek - množství, pokud má žluté podbarvení - a v případě potřeby poznámku (ta je ve skrytém sloupci) | 0,01
|  | Stavba: |  |  |  |  | Gymnázium Jihlava – Rekonstrukce laboratoře chemie | [25 empty] | 0,01
|  | KSO: | [13 empty] | CC-CZ: | [16 empty] | 0,01
|  | Místo: |  |  |  |  | Jihlava | [8 empty] | Datum: |  | 24. 4. 2023 | [14 empty] | 0,01
0,01
|  | Zadavatel: | [13 empty] | IČ: | [16 empty] | 0,01
|  |  | Kraj Vysočina | [12 empty] | DIČ: | [16 empty] | 0,01
0,01
|  | Uchazeč: | [13 empty] | IČ: |  | Vyplň údaj | [14 empty] | 0,01
|  |  | Vyplň údaj | [12 empty] | DIČ: |  | Vyplň údaj | [14 empty] | 0,01
False
|  | Projektant: | [13 empty] | IČ: | [16 empty] | False
|  |  | ARTPROJEKT JIHLAVA spol. s r.o. Tomáš Dohnal | [12 empty] | DIČ: | [16 empty] | True
1
|  | Zpracovatel: | [13 empty] | IČ: | [16 empty] | 1
|  |  | Martin Lang | [12 empty] | DIČ: | [16 empty] | False
Poznámka:
|  | Cena bez DPH | [13 empty] | 0
[8 empty] | Sazba daně |  |  | Základ daně |  |  |  |  | Výše daně
|  | DPH |  | základní |  |  |  | 21% |  |  | 0 |  |  |  |  | 0
|  |  |  | snížená |  |  |  | 15% |  |  | 0 |  |  |  |  | 0
|  |  |  | zákl. přenesená |  |  |  | 21% |  |  | 0 |  |  |  |  | 0
|  |  |  | sníž. přenesená |  |  |  | 15% |  |  | 0 |  |  |  |  | 0
|  |  |  | nulová |  |  |  | 0% |  |  | 0 |  |  |  |  | 0
|  | Cena s DPH | [6 empty] | v |  |  | CZK |  |  |  | 0
|  | Projektant | [11 empty] | Zpracovatel
|  | Datum a podpis: | [7 empty] | Razítko |  |  |  | Datum a podpis: |  |  | Razítko
|  | Objednavatel | [11 empty] | Uchazeč
|  | Datum a podpis: | [7 empty] | Razítko |  |  |  | Datum a podpis: |  |  | Razítko
REKAPITULACE OBJEKTŮ STAVBY A SOUPISŮ PRACÍ
| Kód: | [6 empty] | 2023-04-04
| Stavba: | [6 empty] | Gymnázium Jihlava – Rekonstrukce laboratoře chemie
| Místo: | [6 empty] | Jihlava | [6 empty] | Datum: |  | 24. 4. 2023
| Zadavatel: | [6 empty] | Kraj Vysočina | [6 empty] | Projektant: |  | ARTPROJEKT JIHLAVA spol. s r.o. Tomáš Dohnal |  |  | Informatívní údaje z listů zakázek
| Uchazeč: | [13 empty] | Zpracovatel: |  | Martin Lang
| Kód |  |  |  | Popis | [7 empty] | Cena bez DPH [CZK] |  |  |  |  | Cena s DPH [CZK] | Typ | z toho Ostat. náklady [CZK] | DPH [CZK] | Normohodiny [h] | DPH základní [CZK] | DPH snížená [CZK] | DPH základní přenesená [CZK] | DPH snížená přenesená [CZK] | Základna DPH základní | Základna DPH snížená | Základna DPH zákl. přenesená | Základna DPH sníž. přenesená | Základna DPH nulová
| Náklady z rozpočtů | [11 empty] | 0 |  |  |  |  | 0 |  | 0 | 0 | 0 | 0 | 0 | 0 | 0 | 0 | 0 | 0 | 0 | 0 |  | D | 0 | ###NOIMPORT### | IMPORT | {99320510-3508-4263-973c-3e7813f289ca} | {00000000-0000-0000-0000-000000000000}
/ |  | 01 |  |  |  | Stavební část | [6 empty] | 0 |  |  |  |  | 0 | STA | 0 | 0 | 0 | 0 | 0 | 0 | 0 | 0 | 0 | 0 | 0 | 0 |  |  | 1 |  | IMPORT | {99bd7dda-a0cb-40d6-8d7b-5f734e6a4d0c} | {99320510-3508-4263-973c-3e7813f289ca} | 2

## 01 - Stavební část
{99bd7dda-a0cb-40d6-8d7b-5f734e6a4d0c}
2
| KRYCÍ LIST SOUPISU PRACÍ | [7 empty] | v --- níže se nacházejí doplnkové a pomocné údaje k sestavám --- v | [8 empty] | False
Stavba:
Gymnázium Jihlava – Rekonstrukce laboratoře chemie
Objekt:
01 - Stavební část
| KSO: |  |  |  |  | CC-CZ:
| Místo: |  | Jihlava |  |  | Datum: | 24. 4. 2023
| Zadavatel: |  |  |  |  | IČ:
|  | Kraj Vysočina |  |  |  | DIČ:
| Uchazeč: |  |  |  |  | IČ: | Vyplň údaj
|  | Vyplň údaj |  |  |  | DIČ: | Vyplň údaj
| Projektant: |  |  |  |  | IČ:
|  | ARTPROJEKT JIHLAVA spol. s r.o. Tomáš Dohnal |  |  |  | DIČ:
| Zpracovatel: |  |  |  |  | IČ:
|  | Martin Lang |  |  |  | DIČ:
Poznámka:
| Cena bez DPH | [5 empty] | 0
|  |  | Základ daně |  |  | Sazba daně | Výše daně
| DPH | základní | 0 |  |  | 21% | 0
|  | snížená | 0 |  |  | 15% | 0
|  | zákl. přenesená | 0 |  |  | 21% | 0
|  | sníž. přenesená | 0 |  |  | 15% | 0
|  | nulová | 0 |  |  | 0% | 0
| Cena s DPH |  |  | v | CZK |  | 0
| Projektant |  |  | Zpracovatel
| Datum a podpis: |  | Razítko | Datum a podpis: |  |  | Razítko
| Objednavatel |  |  | Uchazeč
| Datum a podpis: |  | Razítko | Datum a podpis: |  |  | Razítko
REKAPITULACE ČLENĚNÍ SOUPISU PRACÍ
Stavba:
Gymnázium Jihlava – Rekonstrukce laboratoře chemie
Objekt:
01 - Stavební část
Místo: |  |  | Jihlava |  |  | Datum: | 24. 4. 2023
Zadavatel: |  |  | Kraj Vysočina |  |  | Projektant: | ARTPROJEKT JIHLAVA spol. s r.o. Tomáš Dohnal
Uchazeč: |  |  | Vyplň údaj |  |  | Zpracovatel: | Martin Lang
Kód dílu - Popis | [6 empty] | Cena celkem [CZK]
Náklady ze soupisu prací | [6 empty] | 0 | [11 empty] | -1
| HSV - Práce a dodávky HSV | [5 empty] | 0
| 3 - Svislé a kompletní konstrukce | [5 empty] | 0
| 6 - Úpravy povrchů, podlahy a osazování výplní | [5 empty] | 0
| 9 - Ostatní konstrukce a práce, bourání | [5 empty] | 0
| 997 - Přesun sutě | [5 empty] | 0
| 998 - Přesun hmot | [5 empty] | 0
| PSV - Práce a dodávky PSV | [5 empty] | 0
| 711 - Izolace proti vodě, vlhkosti a plynům | [5 empty] | 0
| 763 - Konstrukce suché výstavby | [5 empty] | 0
| 766 - Konstrukce truhlářské | [5 empty] | 0
| 767 - Konstrukce zámečnické | [5 empty] | 0
| 776 - Podlahy povlakové | [5 empty] | 0
| 783 - Dokončovací práce - nátěry | [5 empty] | 0
| 784 - Dokončovací práce - malby a tapety | [5 empty] | 0
| 786 - Dokončovací práce - čalounické úpravy | [5 empty] | 0
| 789 - Povrchové úpravy ocelových konstrukcí a technologických zařízení | [5 empty] | 0
| 792 - Vnitřní vybavení | [5 empty] | 0
SOUPIS PRACÍ
Stavba:
Gymnázium Jihlava – Rekonstrukce laboratoře chemie
Objekt:
01 - Stavební část
Místo: |  |  | Jihlava |  |  | Datum: | 24. 4. 2023
Zadavatel: |  |  | Kraj Vysočina |  |  | Projektant: | ARTPROJEKT JIHLAVA spol. s r.o. Tomáš Dohnal
Uchazeč: |  |  | Vyplň údaj |  |  | Zpracovatel: | Martin Lang
PČ | Typ | Kód | Popis | MJ | Množství | J.cena [CZK] | Cena celkem [CZK] | Cenová soustava |  | DPH | J. Nh [h] | Nh celkem [h] | J. hmotnost [t] | Hmotnost celkem [t] | J. suť [t] | Suť Celkem [t]
Náklady soupisu celkem | [6 empty] | 0 |  |  |  |  | 0 |  | 30.2986 |  | 24.6996 |  | D | -1 | [10 empty] | 0
| D | HSV | Práce a dodávky HSV |  |  |  | 0 |  |  |  |  | 0 |  | 27.2753 |  | 24.0315 | 1 | D | 0 |  |  |  | ROZPOCET | [6 empty] | 0
| D | 3 | Svislé a kompletní konstrukce |  |  |  | 0 |  |  |  |  | 0 |  | 3.688 |  | 0 | 1 | D | 1 |  |  |  | ROZPOCET | [6 empty] | 0
1 | K | 310237241 | Zazdívka otvorů ve zdivu nadzákladovém cihlami pálenými plochy přes 0,09 m2 do 0,25 m2, ve zdi tl. do 300 mm | kus | 2 |  | 0 | CS ÚRS 2023 01 |  | základní |  | 0 | 0.12021 | 0.24042 | 0 | 0 | 4 | K | 2 |  |  |  | ROZPOCET | 0 | 0 | 0 | 0 | 0 | 1 | 0 | 4 | -431255806
| VV |  | 2 |  | 2 | [12 empty] | VV | 2 | 2 | True | 0 | ROZPOCET
| VV |  | Součet |  | 2 | [12 empty] | VV | 2 | 4 | True | 1 | ROZPOCET
2 | K | 310237271 | Zazdívka otvorů ve zdivu nadzákladovém cihlami pálenými plochy přes 0,09 m2 do 0,25 m2, ve zdi tl. přes 600 do 750 mm | kus | 3 |  | 0 | CS ÚRS 2023 01 |  | základní |  | 0 | 0.32623 | 0.97869 | 0 | 0 | 4 | K | 2 |  |  |  | ROZPOCET | 0 | 0 | 0 | 0 | 0 | 1 | 0 | 4 | 1433485532
| VV |  | 3 |  | 3 | [12 empty] | VV | 2 | 2 | True | 0 | ROZPOCET
| VV |  | Součet |  | 3 | [12 empty] | VV | 2 | 4 | True | 1 | ROZPOCET
3 | K | 310239211 | Zazdívka otvorů ve zdivu nadzákladovém cihlami pálenými plochy přes 1 m2 do 4 m2 na maltu vápenocementovou | m3 | 1.315 |  | 0 | CS ÚRS 2023 01 |  | základní |  | 0 | 1.8775 | 2.4689 | 0 | 0 | 4 | K | 2 |  |  |  | ROZPOCET | 0 | 0 | 0 | 0 | 0 | 1 | 0 | 4 | -2113851718
| VV |  | 0,30*(1,08*2,35+0,90*2,05) |  | 1.315 | [12 empty] | VV | 2 | 2 | True | 0 | ROZPOCET
| VV |  | Součet |  | 1.315 | [12 empty] | VV | 2 | 4 | True | 1 | ROZPOCET
| D | 6 | Úpravy povrchů, podlahy a osazování výplní |  |  |  | 0 |  |  |  |  | 0 |  | 23.5681 |  | 0 | 1 | D | 1 |  |  |  | ROZPOCET | [6 empty] | 0
4 | K | 611321131 | Potažení vnitřních ploch vápenocementovým štukem tloušťky do 3 mm vodorovných konstrukcí stropů rovných | m2 | 39.25 |  | 0 | CS ÚRS 2023 01 |  | základní |  | 0 | 0.003 | 0.11775 | 0 | 0 | 4 | K | 2 |  |  |  | ROZPOCET | 0 | 0 | 0 | 0 | 0 | 1 | 0 | 4 | 1558160626
| VV |  | 10,20+29,05 |  | 39.25 | [12 empty] | VV | 2 | 2 | True | 0 | ROZPOCET
| VV |  | Součet |  | 39.25 | [12 empty] | VV | 2 | 4 | True | 1 | ROZPOCET
5 | K | 612135011 | Vyrovnání nerovností podkladu vnitřních omítaných ploch tmelem, tloušťky do 2 mm stěn | m2 | 71.831 |  | 0 | CS ÚRS 2023 01 |  | základní |  | 0 | 0.00546 | 0.3922 | 0 | 0 | 4 | K | 2 |  |  |  | ROZPOCET | 0 | 0 | 0 | 0 | 0 | 1 | 0 | 4 | -1339778096
| VV |  | pod vinyl | [14 empty] | VV | 2 | 1 | True | 0 | ROZPOCET
| VV |  | "101" 2*(8,73+5,90+0,40+0,15)*2,50-0,90*1,97-0,80*1,97-3*1,15*1,60+3*2*0,50*1,60 |  | 71.831 | [12 empty] | VV | 2 | 2 | True | 0 | ROZPOCET
| VV |  | Součet |  | 71.831 | [12 empty] | VV | 2 | 4 | True | 1 | ROZPOCET
6 | K | 612142001 | Potažení vnitřních ploch pletivem v ploše nebo pruzích, na plném podkladu sklovláknitým vtlačením do tmelu stěn | m2 | 71.831 |  | 0 | CS ÚRS 2023 01 |  | základní |  | 0 | 0.00438 | 0.31462 | 0 | 0 | 4 | K | 2 |  |  |  | ROZPOCET | 0 | 0 | 0 | 0 | 0 | 1 | 0 | 4 | -2058341742
| VV |  | pod vinyl | [14 empty] | VV | 2 | 1 | True | 0 | ROZPOCET
| VV |  | "101" 2*(8,73+5,90+0,40+0,15)*2,50-0,90*1,97-0,80*1,97-3*1,15*1,60+3*2*0,50*1,60 |  | 71.831 | [12 empty] | VV | 2 | 2 | True | 0 | ROZPOCET
| VV |  | Součet |  | 71.831 | [12 empty] | VV | 2 | 4 | True | 1 | ROZPOCET
7 | K | 612321131 | Potažení vnitřních ploch vápenocementovým štukem tloušťky do 3 mm svislých konstrukcí stěn | m2 | 194.511 |  | 0 | CS ÚRS 2023 01 |  | základní |  | 0 | 0.003 | 0.58353 | 0 | 0 | 4 | K | 2 |  |  |  | ROZPOCET | 0 | 0 | 0 | 0 | 0 | 1 | 0 | 4 | 679455741
| VV |  | "101" 2*(8,73+5,90+0,40+0,15)*1,50-3*1,15*0,80+3*0,50*(1,15+2*0,80) |  | 46.905 | [12 empty] | VV | 2 | 2 | True | 0 | ROZPOCET
| VV |  | "102" 2*(3,03+3,32)*4,00-2*0,80*1,97 |  | 47.648 | [12 empty] | VV | 2 | 2 | True | 0 | ROZPOCET
| VV |  | "103" 2*(6,71+5,90)*4,00-2*0,80*1,97-2*1,15*2,40+2*0,50*(1,15+2*3,30) |  | 99.958 | [12 empty] | VV | 2 | 2 | True | 0 | ROZPOCET
| VV |  | Součet |  | 194.511 | [12 empty] | VV | 2 | 4 | True | 1 | ROZPOCET
8 | K | 612325222 | Vápenocementová omítka jednotlivých malých ploch štuková na stěnách, plochy jednotlivě přes 0,09 do 0,25 m2 | kus | 10 |  | 0 | CS ÚRS 2023 01 |  | základní |  | 0 | 0.0102 | 0.102 | 0 | 0 | 4 | K | 2 |  |  |  | ROZPOCET | 0 | 0 | 0 | 0 | 0 | 1 | 0 | 4 | 1783192018
9 | K | 612325225 | Vápenocementová omítka jednotlivých malých ploch štuková na stěnách, plochy jednotlivě přes 1,0 do 4 m2 | kus | 4 |  | 0 | CS ÚRS 2023 01 |  | základní |  | 0 | 0.1575 | 0.63 | 0 | 0 | 4 | K | 2 |  |  |  | ROZPOCET | 0 | 0 | 0 | 0 | 0 | 1 | 0 | 4 | -691502203
10 | K | 612325302 | Vápenocementová omítka ostění nebo nadpraží štuková | m2 | 14.466 |  | 0 | CS ÚRS 2023 01 |  | základní |  | 0 | 0.03358 | 0.48577 | 0 | 0 | 4 | K | 2 |  |  |  | ROZPOCET | 0 | 0 | 0 | 0 | 0 | 1 | 0 | 4 | -257833169
| VV |  | 0,20*(0,90+2*2,05)+0,20*(0,90+2*2,25) |  | 2.08 | [12 empty] | VV | 2 | 2 | True | 0 | ROZPOCET
| VV |  | 0,325*(1,08+2*2,35)+0,20*(1,08+2*2,55) |  | 3.115 | [12 empty] | VV | 2 | 2 | True | 0 | ROZPOCET
| VV |  | 0,50*(0,89+2*2,05)+0,20*(0,89+2*2,25)*2 |  | 4.651 | [12 empty] | VV | 2 | 2 | True | 0 | ROZPOCET
| VV |  | 0,15*(0,90+2*2,15)*2+0,15*(0,80+2*2,15)*2*2 |  | 4.62 | [12 empty] | VV | 2 | 2 | True | 0 | ROZPOCET
| VV |  | Součet |  | 14.466 | [12 empty] | VV | 2 | 4 | True | 1 | ROZPOCET
11 | K | 622321141 | Omítka vápenocementová vnějších ploch nanášená ručně dvouvrstvá, tloušťky jádrové omítky do 15 mm a tloušťky štuku do 3 mm štuková stěn | m2 | 4 |  | 0 | CS ÚRS 2023 01 |  | základní |  | 0 | 0.02636 | 0.10544 | 0 | 0 | 4 | K | 2 |  |  |  | ROZPOCET | 0 | 0 | 0 | 0 | 0 | 1 | 0 | 4 | 892390795
| VV |  | zaomítání zazdívky VZT prostupu | [14 empty] | VV | 2 | 1 | True | 0 | ROZPOCET
| VV |  | 2*2,00 |  | 4 | [12 empty] | VV | 2 | 2 | True | 0 | ROZPOCET
| VV |  | Součet |  | 4 | [12 empty] | VV | 2 | 4 | True | 1 | ROZPOCET
12 | K | 631312141 | Doplnění dosavadních mazanin prostým betonem s dodáním hmot, bez potěru, plochy jednotlivě rýh v dosavadních mazaninách | m3 | 0.027 |  | 0 | CS ÚRS 2023 01 |  | základní |  | 0 | 2.301 | 0.062128 | 0 | 0 | 4 | K | 2 |  |  |  | ROZPOCET | 0 | 0 | 0 | 0 | 0 | 1 | 0 | 4 | -1831190438
| VV |  | doplnění podlahy | [14 empty] | VV | 2 | 1 | True | 0 | ROZPOCET
| VV |  | 0,15*0,20*0,90 |  | 0.027 | [12 empty] | VV | 2 | 2 | True | 0 | ROZPOCET
| VV |  | Součet |  | 0.027 | [12 empty] | VV | 2 | 4 | True | 1 | ROZPOCET
13 | K | 632451234 | Potěr cementový samonivelační litý tř. C 25, tl. přes 45 do 50 mm | m2 | 53.87 |  | 0 | CS ÚRS 2023 01 |  | základní |  | 0 | 0.11 | 5.9257 | 0 | 0 | 4 | K | 2 |  |  |  | ROZPOCET | 0 | 0 | 0 | 0 | 0 | 1 | 0 | 4 | -1039547959
| VV |  | "101" 53,33+0,50*0,90+0,10*0,90 |  | 53.87 | [12 empty] | VV | 2 | 2 | True | 0 | ROZPOCET
| VV |  | Součet |  | 53.87 | [12 empty] | VV | 2 | 4 | True | 1 | ROZPOCET
14 | K | 632451292 | Potěr cementový samonivelační litý Příplatek k cenám za každých dalších i započatých 5 mm tloušťky přes 50 mm tř. C 25 | m2 | 269.35 |  | 0 | CS ÚRS 2023 01 |  | základní |  | 0 | 0.011 | 2.9628 | 0 | 0 | 4 | K | 2 |  |  |  | ROZPOCET | 0 | 0 | 0 | 0 | 0 | 1 | 0 | 4 | -1723181286
| VV |  | "101" (53,33+0,50*0,90+0,10*0,90)*5 |  | 269.35 | [12 empty] | VV | 2 | 2 | True | 0 | ROZPOCET
| VV |  | Součet |  | 269.35 | [12 empty] | VV | 2 | 4 | True | 1 | ROZPOCET
15 | K | 632481213 | Separační vrstva k oddělení podlahových vrstev z polyetylénové fólie | m2 | 53.87 |  | 0 | CS ÚRS 2023 01 |  | základní |  | 0 | 0.00013 | 0.0070031 | 0 | 0 | 4 | K | 2 |  |  |  | ROZPOCET | 0 | 0 | 0 | 0 | 0 | 1 | 0 | 4 | 1157948046
| VV |  | "101" 53,33+0,50*0,90+0,10*0,90 |  | 53.87 | [12 empty] | VV | 2 | 2 | True | 0 | ROZPOCET
| VV |  | Součet |  | 53.87 | [12 empty] | VV | 2 | 4 | True | 1 | ROZPOCET
16 | K | 635111241 | Násyp ze štěrkopísku, písku nebo kameniva pod podlahy se zhutněním z kameniva hrubého 8-16 | m3 | 5.387 |  | 0 | CS ÚRS 2023 01 |  | základní |  | 0 | 2.16 | 11.6359 | 0 | 0 | 4 | K | 2 |  |  |  | ROZPOCET | 0 | 0 | 0 | 0 | 0 | 1 | 0 | 4 | 2118140930
| VV |  | "101" (53,33+0,50*0,90+0,10*0,90)*0,10 |  | 5.387 | [12 empty] | VV | 2 | 2 | True | 0 | ROZPOCET
| VV |  | Součet |  | 5.387 | [12 empty] | VV | 2 | 4 | True | 1 | ROZPOCET
17 | K | 642944121 | Osazení ocelových dveřních zárubní lisovaných nebo z úhelníků dodatečně s vybetonováním prahu, plochy do 2,5 m2 | kus | 4 |  | 0 | CS ÚRS 2023 01 |  | základní |  | 0 | 0.04684 | 0.18736 | 0 | 0 | 4 | K | 2 |  |  |  | ROZPOCET | 0 | 0 | 0 | 0 | 0 | 1 | 0 | 4 | 650148049
| VV |  | "ozn.50" 1 |  | 1 | [12 empty] | VV | 2 | 2 | True | 0 | ROZPOCET
| VV |  | "ozn.51" 1 |  | 1 | [12 empty] | VV | 2 | 2 | True | 0 | ROZPOCET
| VV |  | "ozn.52" 1 |  | 1 | [12 empty] | VV | 2 | 2 | True | 0 | ROZPOCET
| VV |  | "ozn.53" 1 |  | 1 | [12 empty] | VV | 2 | 2 | True | 0 | ROZPOCET
| VV |  | Součet |  | 4 | [12 empty] | VV | 2 | 4 | True | 1 | ROZPOCET
18 | M | 55331433 | zárubeň jednokřídlá ocelová pro dodatečnou montáž tl stěny 75-100mm rozměru 900/1970, 2100mm - ozn.50 | kus | 1 |  | 0 | CS ÚRS 2023 01 |  | základní |  | 0 | 0.01272 | 0.01272 | 0 | 0 | 8 | M | 2 |  |  |  | ROZPOCET | 0 | 0 | 0 | 0 | 0 | 1 | 0 | 4 | -130794964
19 | M | 55331433.1 | zárubeň jednokřídlá ocelová pro dodatečnou montáž rohová rozměru 900/1970, 2100mm - ozn.53 | kus | 1 |  | 0 |  |  | základní |  | 0 | 0.01272 | 0.01272 | 0 | 0 | 8 | M | 2 |  |  |  | ROZPOCET | 0 | 0 | 0 | 0 | 0 | 1 | 0 | 4 | -1965676467
20 | M | 55331432 | zárubeň jednokřídlá ocelová pro dodatečnou montáž tl stěny 75-100mm rozměru 800/1970, 2100mm - ozn.51 | kus | 1 |  | 0 | CS ÚRS 2023 01 |  | základní |  | 0 | 0.01249 | 0.01249 | 0 | 0 | 8 | M | 2 |  |  |  | ROZPOCET | 0 | 0 | 0 | 0 | 0 | 1 | 0 | 4 | 993450525
21 | M | 55331442 | zárubeň jednokřídlá ocelová pro dodatečnou montáž tl stěny 160-200mm rozměru 800/1970, 2100mm - ozn.52 | kus | 1 |  | 0 | CS ÚRS 2023 01 |  | základní |  | 0 | 0.01793 | 0.01793 | 0 | 0 | 8 | M | 2 |  |  |  | ROZPOCET | 0 | 0 | 0 | 0 | 0 | 1 | 0 | 4 | -272089453
| D | 9 | Ostatní konstrukce a práce, bourání |  |  |  | 0 |  |  |  |  | 0 |  | 0.019126 |  | 24.0315 | 1 | D | 1 |  |  |  | ROZPOCET | [6 empty] | 0
22 | K | 949101111 | Lešení pomocné pracovní pro objekty pozemních staveb pro zatížení do 150 kg/m2, o výšce lešeňové podlahy do 1,9 m | m2 | 92.58 |  | 0 | CS ÚRS 2023 01 |  | základní |  | 0 | 0.00013 | 0.012035 | 0 | 0 | 4 | K | 2 |  |  |  | ROZPOCET | 0 | 0 | 0 | 0 | 0 | 1 | 0 | 4 | 1263213910
23 | K | 952901111 | Vyčištění budov nebo objektů před předáním do užívání budov bytové nebo občanské výstavby, světlé výšky podlaží do 4 m | m2 | 92.58 |  | 0 | CS ÚRS 2023 01 |  | základní |  | 0 | 4e-05 | 0.0037032 | 0 | 0 | 4 | K | 2 |  |  |  | ROZPOCET | 0 | 0 | 0 | 0 | 0 | 1 | 0 | 4 | 1240903605
| VV |  | 53,33+10,20+29,05 |  | 92.58 | [12 empty] | VV | 2 | 2 | True | 0 | ROZPOCET
| VV |  | Součet |  | 92.58 | [12 empty] | VV | 2 | 4 | True | 1 | ROZPOCET
24 | K | 953993321 | Osazení bezpečnostní, orientační nebo informační tabulky plastové nebo smaltované přilepením | kus | 3 |  | 0 | CS ÚRS 2023 01 |  | základní |  | 0 | 1e-05 | 3e-05 | 0 | 0 | 4 | K | 2 |  |  |  | ROZPOCET | 0 | 0 | 0 | 0 | 0 | 1 | 0 | 4 | -508322209
| VV |  | "ozn.303" 3 |  | 3 | [12 empty] | VV | 2 | 2 | True | 0 | ROZPOCET
| VV |  | Součet |  | 3 | [12 empty] | VV | 2 | 4 | True | 1 | ROZPOCET
25 | M | 73534562 | tabulka bezpečnostní fotoluminiscenční 200x87mm samolepící | kus | 3 |  | 0 | CS ÚRS 2023 01 |  | základní |  | 0 | 0 | 0 | 0 | 0 | 8 | M | 2 |  |  |  | ROZPOCET | 0 | 0 | 0 | 0 | 0 | 1 | 0 | 4 | 624358221
26 | K | 962032231 | Bourání zdiva nadzákladového z cihel nebo tvárnic z cihel pálených nebo vápenopískových, na maltu vápennou nebo vápenocementovou, objemu přes 1 m3 | m3 | 2.081 |  | 0 | CS ÚRS 2023 01 |  | základní |  | 0 | 0 | 0 | 1.8 | 3.7458 | 4 | K | 2 |  |  |  | ROZPOCET | 0 | 0 | 0 | 0 | 0 | 1 | 0 | 4 | -174693439
| VV |  | odbourání niky | [14 empty] | VV | 2 | 1 | True | 0 | ROZPOCET
| VV |  | 0,30*2,50*(2*0,547+1,68) |  | 2.081 | [12 empty] | VV | 2 | 2 | True | 0 | ROZPOCET
| VV |  | Součet |  | 2.081 | [12 empty] | VV | 2 | 4 | True | 1 | ROZPOCET
27 | K | 965043341 | Bourání mazanin betonových s potěrem nebo teracem tl. do 100 mm, plochy přes 4 m2 | m3 | 4.253 |  | 0 | CS ÚRS 2023 01 |  | základní |  | 0 | 0 | 0 | 2.2 | 9.3566 | 4 | K | 2 |  |  |  | ROZPOCET | 0 | 0 | 0 | 0 | 0 | 1 | 0 | 4 | -19115412
| VV |  | "101" (52,34+0,50*0,90+0,35*1,05)*0,08 |  | 4.253 | [12 empty] | VV | 2 | 2 | True | 0 | ROZPOCET
| VV |  | Součet |  | 4.253 | [12 empty] | VV | 2 | 4 | True | 1 | ROZPOCET
28 | K | 965049111 | Bourání mazanin Příplatek k cenám za bourání mazanin betonových se svařovanou sítí, tl. do 100 mm | m3 | 4.253 |  | 0 | CS ÚRS 2023 01 |  | základní |  | 0 | 0 | 0 | 0.044 | 0.18713 | 4 | K | 2 |  |  |  | ROZPOCET | 0 | 0 | 0 | 0 | 0 | 1 | 0 | 4 | 1679166300
29 | K | 965082923 | Odstranění násypu pod podlahami nebo ochranného násypu na střechách tl. do 100 mm, plochy přes 2 m2 | m3 | 5.316 |  | 0 | CS ÚRS 2023 01 |  | základní |  | 0 | 0 | 0 | 1.4 | 7.4424 | 4 | K | 2 |  |  |  | ROZPOCET | 0 | 0 | 0 | 0 | 0 | 1 | 0 | 4 | -519663154
| VV |  | "101" (52,34+0,50*0,90+0,35*1,05)*0,10 |  | 5.316 | [12 empty] | VV | 2 | 2 | True | 0 | ROZPOCET
| VV |  | Součet |  | 5.316 | [12 empty] | VV | 2 | 4 | True | 1 | ROZPOCET
30 | K | 968072455 | Vybourání kovových rámů oken s křídly, dveřních zárubní, vrat, stěn, ostění nebo obkladů dveřních zárubní, plochy do 2 m2 | m2 | 8.077 |  | 0 | CS ÚRS 2023 01 |  | základní |  | 0 | 0 | 0 | 0.076 | 0.61385 | 4 | K | 2 |  |  |  | ROZPOCET | 0 | 0 | 0 | 0 | 0 | 1 | 0 | 4 | -2030950860
| VV |  | vybourání zárubní včt.křídla | [14 empty] | VV | 2 | 1 | True | 0 | ROZPOCET
| VV |  | 0,80*1,97*4+0,90*1,97 |  | 8.077 | [12 empty] | VV | 2 | 2 | True | 0 | ROZPOCET
| VV |  | Součet |  | 8.077 | [12 empty] | VV | 2 | 4 | True | 1 | ROZPOCET
31 | K | 976072221 | Vybourání kovových madel, zábradlí, dvířek, zděří, kotevních želez komínových a topných dvířek, ventilací apod., plochy do 0,30 m2, ze zdiva cihelného nebo kamenného | kus | 9 |  | 0 | CS ÚRS 2023 01 |  | základní |  | 0 | 0 | 0 | 0.009 | 0.081 | 4 | K | 2 |  |  |  | ROZPOCET | 0 | 0 | 0 | 0 | 0 | 1 | 0 | 4 | 1679973569
| VV |  | demontáž mřížek | [14 empty] | VV | 2 | 1 | True | 0 | ROZPOCET
| VV |  | 9 |  | 9 | [12 empty] | VV | 2 | 2 | True | 0 | ROZPOCET
| VV |  | Součet |  | 9 | [12 empty] | VV | 2 | 4 | True | 1 | ROZPOCET
32 | K | 977151125 | Jádrové vrty diamantovými korunkami do stavebních materiálů (železobetonu, betonu, cihel, obkladů, dlažeb, kamene) průměru přes 180 do 200 mm | m | 0.17 |  | 0 | CS ÚRS 2023 01 |  | základní |  | 0 | 0.00316 | 0.0005372 | 0.069 | 0.01173 | 4 | K | 2 |  |  |  | ROZPOCET | 0 | 0 | 0 | 0 | 0 | 1 | 0 | 4 | 216308922
| VV |  | prostup VZT | [14 empty] | VV | 2 | 1 | True | 0 | ROZPOCET
| VV |  | 0,17 |  | 0.17 | [12 empty] | VV | 2 | 2 | True | 0 | ROZPOCET
| VV |  | Součet |  | 0.17 | [12 empty] | VV | 2 | 4 | True | 1 | ROZPOCET
33 | K | 977151127 | Jádrové vrty diamantovými korunkami do stavebních materiálů (železobetonu, betonu, cihel, obkladů, dlažeb, kamene) průměru přes 225 do 250 mm | m | 0.17 |  | 0 | CS ÚRS 2023 01 |  | základní |  | 0 | 0.00365 | 0.0006205 | 0.11 | 0.0187 | 4 | K | 2 |  |  |  | ROZPOCET | 0 | 0 | 0 | 0 | 0 | 1 | 0 | 4 | 1038568787
| VV |  | prostup VZT | [14 empty] | VV | 2 | 1 | True | 0 | ROZPOCET
| VV |  | 0,17 |  | 0.17 | [12 empty] | VV | 2 | 2 | True | 0 | ROZPOCET
| VV |  | Součet |  | 0.17 | [12 empty] | VV | 2 | 4 | True | 1 | ROZPOCET
34 | K | 977151129 | Jádrové vrty diamantovými korunkami do stavebních materiálů (železobetonu, betonu, cihel, obkladů, dlažeb, kamene) průměru přes 300 do 350 mm | m | 0.52 |  | 0 | CS ÚRS 2023 01 |  | základní |  | 0 | 0.00423 | 0.0021996 | 0.21 | 0.1092 | 4 | K | 2 |  |  |  | ROZPOCET | 0 | 0 | 0 | 0 | 0 | 1 | 0 | 4 | 457140477
| VV |  | prostup VZT | [14 empty] | VV | 2 | 1 | True | 0 | ROZPOCET
| VV |  | 0,35+0,17 |  | 0.52 | [12 empty] | VV | 2 | 2 | True | 0 | ROZPOCET
| VV |  | Součet |  | 0.52 | [12 empty] | VV | 2 | 4 | True | 1 | ROZPOCET
35 | K | 977331115 | Zvětšení komínového průduchu frézováním zdiva z cihel plných pálených maximální hloubky frézování přes 30 do 50 mm | m | 45 |  | 0 | CS ÚRS 2023 01 |  | základní |  | 0 | 0 | 0 | 0.048 | 2.16 | 4 | K | 2 |  |  |  | ROZPOCET | 0 | 0 | 0 | 0 | 0 | 1 | 0 | 4 | -125850411
36 | K | 978013191 | Otlučení vápenných nebo vápenocementových omítek vnitřních ploch stěn s vyškrabáním spar, s očištěním zdiva, v rozsahu přes 50 do 100 % | m2 | 4.303 |  | 0 | CS ÚRS 2023 01 |  | základní |  | 0 | 0 | 0 | 0.046 | 0.19794 | 4 | K | 2 |  |  |  | ROZPOCET | 0 | 0 | 0 | 0 | 0 | 1 | 0 | 4 | -1427543345
| VV |  | ostění a nadpraží | [14 empty] | VV | 2 | 1 | True | 0 | ROZPOCET
| VV |  | 0,50*(0,90+2*2,05)+0,35*(1,05+2*2,05) |  | 4.303 | [12 empty] | VV | 2 | 2 | True | 0 | ROZPOCET
| VV |  | Součet |  | 4.303 | [12 empty] | VV | 2 | 4 | True | 1 | ROZPOCET
37 | K | 978059511 | Odsekání obkladů stěn včetně otlučení podkladní omítky až na zdivo z obkládaček vnitřních, z jakýchkoliv materiálů, plochy do 1 m2 | m2 | 1.575 |  | 0 | CS ÚRS 2023 01 |  | základní |  | 0 | 0 | 0 | 0.068 | 0.1071 | 4 | K | 2 |  |  |  | ROZPOCET | 0 | 0 | 0 | 0 | 0 | 1 | 0 | 4 | -1604159860
| VV |  | z parapetu | [14 empty] | VV | 2 | 1 | True | 0 | ROZPOCET
| VV |  | 3*0,35*1,50 |  | 1.575 | [12 empty] | VV | 2 | 2 | True | 0 | ROZPOCET
| VV |  | Součet |  | 1.575 | [12 empty] | VV | 2 | 4 | True | 1 | ROZPOCET
38 | K | 990900900 | Demontáž vnitřního mobiliáře učebny (stoly, tabule atd.) včt.likvidace | kus | 1 |  | 0 |  |  | základní |  | 0 | 0 | 0 | 0 | 0 | 4 | K | 2 |  |  |  | ROZPOCET | 0 | 0 | 0 | 0 | 0 | 1 | 0 | 4 | 359456986
| D | 997 | Přesun sutě |  |  |  | 0 |  |  |  |  | 0 |  | 0 |  | 0 | 1 | D | 1 |  |  |  | ROZPOCET | [6 empty] | 0
39 | K | 997013211 | Vnitrostaveništní doprava suti a vybouraných hmot vodorovně do 50 m svisle ručně pro budovy a haly výšky do 6 m | t | 24.7 |  | 0 | CS ÚRS 2023 01 |  | základní |  | 0 | 0 | 0 | 0 | 0 | 4 | K | 2 |  |  |  | ROZPOCET | 0 | 0 | 0 | 0 | 0 | 1 | 0 | 4 | -1657344266
40 | K | 997013501 | Odvoz suti a vybouraných hmot na skládku nebo meziskládku se složením, na vzdálenost do 1 km | t | 24.7 |  | 0 | CS ÚRS 2023 01 |  | základní |  | 0 | 0 | 0 | 0 | 0 | 4 | K | 2 |  |  |  | ROZPOCET | 0 | 0 | 0 | 0 | 0 | 1 | 0 | 4 | 703785322
41 | K | 997013509 | Odvoz suti a vybouraných hmot na skládku nebo meziskládku se složením, na vzdálenost Příplatek k ceně za každý další i započatý 1 km přes 1 km | t | 370.5 |  | 0 | CS ÚRS 2023 01 |  | základní |  | 0 | 0 | 0 | 0 | 0 | 4 | K | 2 |  |  |  | ROZPOCET | 0 | 0 | 0 | 0 | 0 | 1 | 0 | 4 | 1690193042
| VV |  | 24,7*15 'Přepočtené koeficientem množství |  | 370.5 | [12 empty] | VV | 2 | 2 | False | 1 | ROZPOCET
42 | K | 997013631 | Poplatek za uložení stavebního odpadu na skládce (skládkovné) směsného stavebního a demoličního zatříděného do Katalogu odpadů pod kódem 17 09 04 | t | 24.7 |  | 0 | CS ÚRS 2023 01 |  | základní |  | 0 | 0 | 0 | 0 | 0 | 4 | K | 2 |  |  |  | ROZPOCET | 0 | 0 | 0 | 0 | 0 | 1 | 0 | 4 | 974432727
| D | 998 | Přesun hmot |  |  |  | 0 |  |  |  |  | 0 |  | 0 |  | 0 | 1 | D | 1 |  |  |  | ROZPOCET | [6 empty] | 0
43 | K | 998018001 | Přesun hmot pro budovy občanské výstavby, bydlení, výrobu a služby ruční - bez užití mechanizace vodorovná dopravní vzdálenost do 100 m pro budovy s jakoukoliv nosnou konstrukcí výšky do 6 m | t | 27.275 |  | 0 | CS ÚRS 2023 01 |  | základní |  | 0 | 0 | 0 | 0 | 0 | 4 | K | 2 |  |  |  | ROZPOCET | 0 | 0 | 0 | 0 | 0 | 1 | 0 | 4 | -1785046415
| D | PSV | Práce a dodávky PSV |  |  |  | 0 |  |  |  |  | 0 |  | 3.0233 |  | 0.66817 | 2 | D | 0 |  |  |  | ROZPOCET | [6 empty] | 0
| D | 711 | Izolace proti vodě, vlhkosti a plynům |  |  |  | 0 |  |  |  |  | 0 |  | 0.57343 |  | 0.21263 | 2 | D | 1 |  |  |  | ROZPOCET | [6 empty] | 0
44 | K | 711131811 | Odstranění izolace proti zemní vlhkosti na ploše vodorovné V | m2 | 53.158 |  | 0 | CS ÚRS 2023 01 |  | základní |  | 0 | 0 | 0 | 0.004 | 0.21263 | 16 | K | 2 |  |  |  | ROZPOCET | 0 | 0 | 0 | 0 | 0 | 1 | 0 | 16 | 1085967204
| VV |  | "101" 52,34+0,50*0,90+0,35*1,05 |  | 53.158 | [12 empty] | VV | 2 | 2 | True | 0 | ROZPOCET
| VV |  | Součet |  | 53.158 | [12 empty] | VV | 2 | 4 | True | 1 | ROZPOCET
45 | K | 711199101 | Provedení izolace proti zemní vlhkosti hydroizolační stěrkou doplňků vodotěsné těsnící pásky pro dilatační a styčné spáry | m | 77.86 |  | 0 | CS ÚRS 2023 01 |  | základní |  | 0 | 0 | 0 | 0 | 0 | 16 | K | 2 |  |  |  | ROZPOCET | 0 | 0 | 0 | 0 | 0 | 1 | 0 | 16 | -1606043563
| VV |  | "101" 2*(8,73+5,90+0,40+0,15)+19*2,50 |  | 77.86 | [12 empty] | VV | 2 | 2 | True | 0 | ROZPOCET
| VV |  | Součet |  | 77.86 | [12 empty] | VV | 2 | 4 | True | 1 | ROZPOCET
46 | M | 28355023 | páska pružná těsnící hydroizolační š do 150mm | m | 81.753 |  | 0 | CS ÚRS 2023 01 |  | základní |  | 0 | 4e-05 | 0.0032701 | 0 | 0 | 32 | M | 2 |  |  |  | ROZPOCET | 0 | 0 | 0 | 0 | 0 | 1 | 0 | 16 | -1229089099
| VV |  | 77,86*1,05 'Přepočtené koeficientem množství |  | 81.753 | [12 empty] | VV | 2 | 2 | False | 1 | ROZPOCET
47 | K | 711493111 | Izolace proti podpovrchové a tlakové vodě - ostatní na ploše vodorovné V dvousložkovou na bázi cementu | m2 | 53.87 |  | 0 | CS ÚRS 2023 01 |  | základní |  | 0 | 0.00451 | 0.24295 | 0 | 0 | 16 | K | 2 |  |  |  | ROZPOCET | 0 | 0 | 0 | 0 | 0 | 1 | 0 | 16 | 1526224151
| VV |  | včt.zastěrkované síťoviny | [14 empty] | VV | 2 | 1 | True | 0 | ROZPOCET
| VV |  | "101" 53,33+0,50*0,90+0,10*0,90 |  | 53.87 | [12 empty] | VV | 2 | 2 | True | 0 | ROZPOCET
| VV |  | Součet |  | 53.87 | [12 empty] | VV | 2 | 4 | True | 1 | ROZPOCET
48 | K | 711493121 | Izolace proti podpovrchové a tlakové vodě - ostatní na ploše svislé S dvousložkovou na bázi cementu | m2 | 72.551 |  | 0 | CS ÚRS 2023 01 |  | základní |  | 0 | 0.00451 | 0.32721 | 0 | 0 | 16 | K | 2 |  |  |  | ROZPOCET | 0 | 0 | 0 | 0 | 0 | 1 | 0 | 16 | 1057139795
| VV |  | "101" 2*(8,73+5,90+0,40+0,15)*2,50-0,90*1,97-0,80*1,97 |  | 72.551 | [12 empty] | VV | 2 | 2 | True | 0 | ROZPOCET
| VV |  | Součet |  | 72.551 | [12 empty] | VV | 2 | 4 | True | 1 | ROZPOCET
49 | K | 998711101 | Přesun hmot pro izolace proti vodě, vlhkosti a plynům stanovený z hmotnosti přesunovaného materiálu vodorovná dopravní vzdálenost do 50 m v objektech výšky do 6 m | t | 0.573 |  | 0 | CS ÚRS 2023 01 |  | základní |  | 0 | 0 | 0 | 0 | 0 | 16 | K | 2 |  |  |  | ROZPOCET | 0 | 0 | 0 | 0 | 0 | 1 | 0 | 16 | -607478619
50 | K | 998711181 | Přesun hmot pro izolace proti vodě, vlhkosti a plynům stanovený z hmotnosti přesunovaného materiálu Příplatek k cenám za přesun prováděný bez použití mechanizace pro jakoukoliv výšku objektu | t | 0.573 |  | 0 | CS ÚRS 2023 01 |  | základní |  | 0 | 0 | 0 | 0 | 0 | 16 | K | 2 |  |  |  | ROZPOCET | 0 | 0 | 0 | 0 | 0 | 1 | 0 | 16 | -1466970680
| D | 763 | Konstrukce suché výstavby |  |  |  | 0 |  |  |  |  | 0 |  | 0.27803 |  | 0 | 2 | D | 1 |  |  |  | ROZPOCET | [6 empty] | 0
51 | K | 763131411 | Podhled ze sádrokartonových desek dvouvrstvá zavěšená spodní konstrukce z ocelových profilů CD, UD jednoduše opláštěná deskou standardní A, tl. 12,5 mm, bez izolace | m2 | 6.147 |  | 0 | CS ÚRS 2023 01 |  | základní |  | 0 | 0.0122 | 0.074993 | 0 | 0 | 16 | K | 2 |  |  |  | ROZPOCET | 0 | 0 | 0 | 0 | 0 | 1 | 0 | 16 | -872831153
| VV |  | 8,73*5,90 |  | 51.507 | [12 empty] | VV | 2 | 2 | True | 0 | ROZPOCET
| VV |  | -45,36 |  | -45.36 | [12 empty] | VV | 2 | 2 | True | 0 | ROZPOCET
| VV |  | Součet |  | 6.147 | [12 empty] | VV | 2 | 4 | True | 1 | ROZPOCET
52 | K | 763131712 | Podhled ze sádrokartonových desek ostatní práce a konstrukce na podhledech ze sádrokartonových desek napojení na jiný druh podhledu | m | 27.6 |  | 0 | CS ÚRS 2023 01 |  | základní |  | 0 | 1e-05 | 0.000276 | 0 | 0 | 16 | K | 2 |  |  |  | ROZPOCET | 0 | 0 | 0 | 0 | 0 | 1 | 0 | 16 | 1576908878
| VV |  | 2*(8,40+5,40) |  | 27.6 | [12 empty] | VV | 2 | 2 | True | 0 | ROZPOCET
| VV |  | Součet |  | 27.6 | [12 empty] | VV | 2 | 4 | True | 1 | ROZPOCET
53 | K | 763431031 | Montáž podhledu minerálního včetně zavěšeného roštu skrytého s panely vyjímatelnými jakékoliv velikosti panelů | m2 | 45.36 |  | 0 | CS ÚRS 2023 01 |  | základní |  | 0 | 0.00132 | 0.059875 | 0 | 0 | 16 | K | 2 |  |  |  | ROZPOCET | 0 | 0 | 0 | 0 | 0 | 1 | 0 | 16 | -148146784
| VV |  | "kazety 0,60x0,60" 3,00*8,40 |  | 25.2 | [12 empty] | VV | 2 | 2 | True | 0 | ROZPOCET
| VV |  | "kazety 0,60*1,20" 2*8,40*1,20 |  | 20.16 | [12 empty] | VV | 2 | 2 | True | 0 | ROZPOCET
| VV |  | Součet |  | 45.36 | [12 empty] | VV | 2 | 4 | True | 1 | ROZPOCET
54 | M | 63126311 | panel akustický povrch velice porézní skelná tkanina hrana zatřená skrytá αw=0,90 A2-s1,d0 skrytý rastr bílý tl 20mm | m2 | 47.628 |  | 0 | CS ÚRS 2023 01 |  | základní |  | 0 | 0.003 | 0.14288 | 0 | 0 | 32 | M | 2 |  |  |  | ROZPOCET | 0 | 0 | 0 | 0 | 0 | 1 | 0 | 16 | -1333997054
| VV |  | 45,36*1,05 'Přepočtené koeficientem množství |  | 47.628 | [12 empty] | VV | 2 | 2 | False | 1 | ROZPOCET
55 | K | 998763301 | Přesun hmot pro konstrukce montované z desek sádrokartonových, sádrovláknitých, cementovláknitých nebo cementových stanovený z hmotnosti přesunovaného materiálu vodorovná dopravní vzdálenost do 50 m v objektech výšky do 6 m | t | 0.278 |  | 0 | CS ÚRS 2023 01 |  | základní |  | 0 | 0 | 0 | 0 | 0 | 16 | K | 2 |  |  |  | ROZPOCET | 0 | 0 | 0 | 0 | 0 | 1 | 0 | 16 | 1905630160
| D | 766 | Konstrukce truhlářské |  |  |  | 0 |  |  |  |  | 0 |  | 0.14298 |  | 0 | 2 | D | 1 |  |  |  | ROZPOCET | [6 empty] | 0
56 | K | 766660001 | Montáž dveřních křídel dřevěných nebo plastových otevíravých do ocelové zárubně povrchově upravených jednokřídlových, šířky do 800 mm | kus | 2 |  | 0 | CS ÚRS 2023 01 |  | základní |  | 0 | 0 | 0 | 0 | 0 | 16 | K | 2 |  |  |  | ROZPOCET | 0 | 0 | 0 | 0 | 0 | 1 | 0 | 16 | -538438063
| VV |  | "ozn.51" 1 |  | 1 | [12 empty] | VV | 2 | 2 | True | 0 | ROZPOCET
| VV |  | "ozn.52" 1 |  | 1 | [12 empty] | VV | 2 | 2 | True | 0 | ROZPOCET
| VV |  | Součet |  | 2 | [12 empty] | VV | 2 | 4 | True | 1 | ROZPOCET
57 | M | 61162086 | dveře jednokřídlé dřevotřískové povrch laminátový plné 800x1970-2100mm - ozn.52 | kus | 1 |  | 0 | CS ÚRS 2023 01 |  | základní |  | 0 | 0.0195 | 0.0195 | 0 | 0 | 32 | M | 2 |  |  |  | ROZPOCET | 0 | 0 | 0 | 0 | 0 | 1 | 0 | 16 | 1187397735
58 | M | 61162086.1 | dveře jednokřídlé dřevotřískové povrch laminátový plné 800x1970-2100mm protihlukové - ozn.51 | kus | 1 |  | 0 |  |  | základní |  | 0 | 0.0195 | 0.0195 | 0 | 0 | 32 | M | 2 |  |  |  | ROZPOCET | 0 | 0 | 0 | 0 | 0 | 1 | 0 | 16 | -1492265195
59 | K | 766660002 | Montáž dveřních křídel dřevěných nebo plastových otevíravých do ocelové zárubně povrchově upravených jednokřídlových, šířky přes 800 mm | kus | 1 |  | 0 | CS ÚRS 2023 01 |  | základní |  | 0 | 0 | 0 | 0 | 0 | 16 | K | 2 |  |  |  | ROZPOCET | 0 | 0 | 0 | 0 | 0 | 1 | 0 | 16 | 1849074067
| VV |  | "ozn.50" 1 |  | 1 | [12 empty] | VV | 2 | 2 | True | 0 | ROZPOCET
| VV |  | Součet |  | 1 | [12 empty] | VV | 2 | 4 | True | 1 | ROZPOCET
60 | M | 61162087 | dveře jednokřídlé dřevotřískové povrch laminátový plné 900x1970-2100mm protihlukové ozn.50 | kus | 1 |  | 0 | CS ÚRS 2023 01 |  | základní |  | 0 | 0.0205 | 0.0205 | 0 | 0 | 32 | M | 2 |  |  |  | ROZPOCET | 0 | 0 | 0 | 0 | 0 | 1 | 0 | 16 | 1114440873
61 | K | 766660021 | Montáž dveřních křídel dřevěných nebo plastových otevíravých do ocelové zárubně protipožárních jednokřídlových, šířky do 800 mm | kus | 1 |  | 0 | CS ÚRS 2023 01 |  | základní |  | 0 | 0 | 0 | 0 | 0 | 16 | K | 2 |  |  |  | ROZPOCET | 0 | 0 | 0 | 0 | 0 | 1 | 0 | 16 | 105558144
| VV |  | "ozn.53" 1 |  | 1 | [12 empty] | VV | 2 | 2 | True | 0 | ROZPOCET
| VV |  | Součet |  | 1 | [12 empty] | VV | 2 | 4 | True | 1 | ROZPOCET
62 | M | 61162098 | dveře jednokřídlé dřevotřískové pachotěsné povrch laminátový plné 800x1970-2100mm - ozn.53 | kus | 1 |  | 0 | CS ÚRS 2023 01 |  | základní |  | 0 | 0.0195 | 0.0195 | 0 | 0 | 32 | M | 2 |  |  |  | ROZPOCET | 0 | 0 | 0 | 0 | 0 | 1 | 0 | 16 | -1367364202
63 | K | 766660720 | Montáž dveřních doplňků větrací mřížky s vyříznutím otvoru | kus | 1 |  | 0 | CS ÚRS 2023 01 |  | základní |  | 0 | 0 | 0 | 0 | 0 | 16 | K | 2 |  |  |  | ROZPOCET | 0 | 0 | 0 | 0 | 0 | 1 | 0 | 16 | -1597699219
64 | M | 42972191 | mřížka větrací do dveří PVC oboustranná bílá 100x550mm | kus | 1 |  | 0 | CS ÚRS 2023 01 |  | základní |  | 0 | 0.00028 | 0.00028 | 0 | 0 | 32 | M | 2 |  |  |  | ROZPOCET | 0 | 0 | 0 | 0 | 0 | 1 | 0 | 16 | -430595890
65 | K | 766660728 | Montáž dveřních doplňků dveřního kování interiérového zámku | kus | 4 |  | 0 | CS ÚRS 2023 01 |  | základní |  | 0 | 0 | 0 | 0 | 0 | 16 | K | 2 |  |  |  | ROZPOCET | 0 | 0 | 0 | 0 | 0 | 1 | 0 | 16 | 193080944
66 | M | 54924013 | zámek zadlabací vložkový pravolevý rozteč 72x60mm - SGK | kus | 4 |  | 0 | CS ÚRS 2023 01 |  | základní |  | 0 | 0.00015 | 0.0006 | 0 | 0 | 32 | M | 2 |  |  |  | ROZPOCET | 0 | 0 | 0 | 0 | 0 | 1 | 0 | 16 | 105785079
67 | M | 54964163 | vložka cylindrická 60+60 SGK | kus | 4 |  | 0 | CS ÚRS 2023 01 |  | základní |  | 0 | 0.00015 | 0.0006 | 0 | 0 | 32 | M | 2 |  |  |  | ROZPOCET | 0 | 0 | 0 | 0 | 0 | 1 | 0 | 16 | 365033923
68 | K | 766660729 | Montáž dveřních doplňků dveřního kování interiérového štítku s klikou | kus | 4 |  | 0 | CS ÚRS 2023 01 |  | základní |  | 0 | 0 | 0 | 0 | 0 | 16 | K | 2 |  |  |  | ROZPOCET | 0 | 0 | 0 | 0 | 0 | 1 | 0 | 16 | 130291646
69 | M | 54914123 | kování rozetové klika/klika | kus | 4 |  | 0 | CS ÚRS 2023 01 |  | základní |  | 0 | 0.0022 | 0.0088 | 0 | 0 | 32 | M | 2 |  |  |  | ROZPOCET | 0 | 0 | 0 | 0 | 0 | 1 | 0 | 16 | 838053108
70 | K | 766660745 | Montáž dveřních doplňků padací prahové lišty zafrézováním do dveřního křídla | kus | 3 |  | 0 | CS ÚRS 2023 01 |  | základní |  | 0 | 0 | 0 | 0 | 0 | 16 | K | 2 |  |  |  | ROZPOCET | 0 | 0 | 0 | 0 | 0 | 1 | 0 | 16 | 1930484412
71 | M | 19416030 | lišta mechanicky těsnící ZI+PP pro spodní hranu dveří dl 800mm | kus | 3 |  | 0 | CS ÚRS 2023 01 |  | základní |  | 0 | 0.0002 | 0.0006 | 0 | 0 | 32 | M | 2 |  |  |  | ROZPOCET | 0 | 0 | 0 | 0 | 0 | 1 | 0 | 16 | -13334302
72 | K | 766694126 | Montáž ostatních truhlářských konstrukcí parapetních desek dřevěných nebo plastových šířky přes 300 mm | m | 7.5 |  | 0 | CS ÚRS 2023 01 |  | základní |  | 0 | 0 | 0 | 0 | 0 | 16 | K | 2 |  |  |  | ROZPOCET | 0 | 0 | 0 | 0 | 0 | 1 | 0 | 16 | -1608578548
| VV |  | "ozn.54A" 3*1,50 |  | 4.5 | [12 empty] | VV | 2 | 2 | True | 0 | ROZPOCET
| VV |  | "ozn.54B" 2*1,50 |  | 3 | [12 empty] | VV | 2 | 2 | True | 0 | ROZPOCET
| VV |  | Součet |  | 7.5 | [12 empty] | VV | 2 | 4 | True | 1 | ROZPOCET
73 | M | 60794105 | parapet dřevotřískový vnitřní povrch laminátový š 400mm | m | 7.5 |  | 0 | CS ÚRS 2023 01 |  | základní |  | 0 | 0.007 | 0.0525 | 0 | 0 | 32 | M | 2 |  |  |  | ROZPOCET | 0 | 0 | 0 | 0 | 0 | 1 | 0 | 16 | -302996779
74 | M | 60794121 | koncovka PVC k parapetním dřevotřískovým deskám 600mm | kus | 10 |  | 0 | CS ÚRS 2023 01 |  | základní |  | 0 | 6e-05 | 0.0006 | 0 | 0 | 32 | M | 2 |  |  |  | ROZPOCET | 0 | 0 | 0 | 0 | 0 | 1 | 0 | 16 | -599077000
75 | K | 998766101 | Přesun hmot pro konstrukce truhlářské stanovený z hmotnosti přesunovaného materiálu vodorovná dopravní vzdálenost do 50 m v objektech výšky do 6 m | t | 0.143 |  | 0 | CS ÚRS 2023 01 |  | základní |  | 0 | 0 | 0 | 0 | 0 | 16 | K | 2 |  |  |  | ROZPOCET | 0 | 0 | 0 | 0 | 0 | 1 | 0 | 16 | 502027518
76 | K | 998766181 | Přesun hmot pro konstrukce truhlářské stanovený z hmotnosti přesunovaného materiálu Příplatek k ceně za přesun prováděný bez použití mechanizace pro jakoukoliv výšku objektu | t | 0.143 |  | 0 | CS ÚRS 2023 01 |  | základní |  | 0 | 0 | 0 | 0 | 0 | 16 | K | 2 |  |  |  | ROZPOCET | 0 | 0 | 0 | 0 | 0 | 1 | 0 | 16 | 680172069
| D | 767 | Konstrukce zámečnické |  |  |  | 0 |  |  |  |  | 0 |  | 0.0249 |  | 0 | 2 | D | 1 |  |  |  | ROZPOCET | [6 empty] | 0
77 | K | 767995117 | Montáž ostatních atypických zámečnických konstrukcí hmotnosti přes 250 do 500 kg | kg | 498 |  | 0 | CS ÚRS 2023 01 |  | základní |  | 0 | 5e-05 | 0.0249 | 0 | 0 | 16 | K | 2 |  |  |  | ROZPOCET | 0 | 0 | 0 | 0 | 0 | 1 | 0 | 16 | 1226934872
| VV |  | rám pod VZT jednotku ozn.304 | [14 empty] | VV | 2 | 1 | True | 0 | ROZPOCET
| VV |  | 498,00 |  | 498 | [12 empty] | VV | 2 | 2 | True | 0 | ROZPOCET
| VV |  | Součet |  | 498 | [12 empty] | VV | 2 | 4 | True | 1 | ROZPOCET
78 | M | RMAT0304 | atypická zámečnická konstrukce - rám pod VZT jednotku - provedení dle tabulek PSV ozn.304 | kg | 498 |  | 0 |  |  | základní |  | 0 | 0 | 0 | 0 | 0 | 32 | M | 2 |  |  |  | ROZPOCET | 0 | 0 | 0 | 0 | 0 | 1 | 0 | 16 | 1696391580
| D | 776 | Podlahy povlakové |  |  |  | 0 |  |  |  |  | 0 |  | 1.3476 |  | 0.3024 | 2 | D | 1 |  |  |  | ROZPOCET | [6 empty] | 0
79 | K | 776111112 | Příprava podkladu broušení podlah nového podkladu betonového | m2 | 53.87 |  | 0 | CS ÚRS 2023 01 |  | základní |  | 0 | 0 | 0 | 0 | 0 | 16 | K | 2 |  |  |  | ROZPOCET | 0 | 0 | 0 | 0 | 0 | 1 | 0 | 16 | -1586515990
| VV |  | "101" 53,33+0,50*0,90+0,10*0,90 |  | 53.87 | [12 empty] | VV | 2 | 2 | True | 0 | ROZPOCET
| VV |  | Součet |  | 53.87 | [12 empty] | VV | 2 | 4 | True | 1 | ROZPOCET
80 | K | 776111117 | Příprava podkladu broušení podlah stávajícího podkladu pro odstranění nerovností (diamantovým kotoučem) | m2 | 39.916 |  | 0 | CS ÚRS 2023 01 |  | základní |  | 0 | 0 | 0 | 0 | 0 | 16 | K | 2 |  |  |  | ROZPOCET | 0 | 0 | 0 | 0 | 0 | 1 | 0 | 16 | 1505762672
| VV |  | "102" 10,20+0,10*0,80+0,17*0,80 |  | 10.416 | [12 empty] | VV | 2 | 2 | True | 0 | ROZPOCET
| VV |  | "103" 29,05+0,50*0,90 |  | 29.5 | [12 empty] | VV | 2 | 2 | True | 0 | ROZPOCET
| VV |  | Součet |  | 39.916 | [12 empty] | VV | 2 | 4 | True | 1 | ROZPOCET
81 | K | 776111311 | Příprava podkladu vysátí podlah | m2 | 93.786 |  | 0 | CS ÚRS 2023 01 |  | základní |  | 0 | 0 | 0 | 0 | 0 | 16 | K | 2 |  |  |  | ROZPOCET | 0 | 0 | 0 | 0 | 0 | 1 | 0 | 16 | -200891864
| VV |  | "101" 53,33+0,50*0,90+0,10*0,90 |  | 53.87 | [12 empty] | VV | 2 | 2 | True | 0 | ROZPOCET
| VV |  | "102" 10,20+0,10*0,80+0,17*0,80 |  | 10.416 | [12 empty] | VV | 2 | 2 | True | 0 | ROZPOCET
| VV |  | "103" 29,05+0,50*0,90 |  | 29.5 | [12 empty] | VV | 2 | 2 | True | 0 | ROZPOCET
| VV |  | Součet |  | 93.786 | [12 empty] | VV | 2 | 4 | True | 1 | ROZPOCET
82 | K | 776121112 | Příprava podkladu penetrace vodou ředitelná podlah | m2 | 93.786 |  | 0 | CS ÚRS 2023 01 |  | základní |  | 0 | 3e-05 | 0.0028136 | 0 | 0 | 16 | K | 2 |  |  |  | ROZPOCET | 0 | 0 | 0 | 0 | 0 | 1 | 0 | 16 | 1683993687
83 | K | 776131111 | Příprava podkladu vyztužení podkladu armovacím pletivem ze skelných vláken | m2 | 93.786 |  | 0 | CS ÚRS 2023 01 |  | základní |  | 0 | 0.00012 | 0.011254 | 0 | 0 | 16 | K | 2 |  |  |  | ROZPOCET | 0 | 0 | 0 | 0 | 0 | 1 | 0 | 16 | -52823878
84 | K | 776141122 | Příprava podkladu vyrovnání samonivelační stěrkou podlah min.pevnosti 30 MPa, tloušťky přes 3 do 5 mm | m2 | 93.786 |  | 0 | CS ÚRS 2023 01 |  | základní |  | 0 | 0.0075 | 0.70339 | 0 | 0 | 16 | K | 2 |  |  |  | ROZPOCET | 0 | 0 | 0 | 0 | 0 | 1 | 0 | 16 | -379628574
85 | K | 776201812 | Demontáž povlakových podlahovin lepených ručně s podložkou | m2 | 93.084 |  | 0 | CS ÚRS 2023 01 |  | základní |  | 0 | 0 | 0 | 0.003 | 0.27925 | 16 | K | 2 |  |  |  | ROZPOCET | 0 | 0 | 0 | 0 | 0 | 1 | 0 | 16 | 1685299809
| VV |  | "101" 52,34+0,50*0,90+0,35*1,05 |  | 53.158 | [12 empty] | VV | 2 | 2 | True | 0 | ROZPOCET
| VV |  | "102" 10,20+0,10*0,90+0,17*0,80 |  | 10.426 | [12 empty] | VV | 2 | 2 | True | 0 | ROZPOCET
| VV |  | "103" 29,05+0,50*0,90 |  | 29.5 | [12 empty] | VV | 2 | 2 | True | 0 | ROZPOCET
| VV |  | Součet |  | 93.084 | [12 empty] | VV | 2 | 4 | True | 1 | ROZPOCET
86 | K | 776201911 | Ostatní opravy výměna poškozené povlakové podlahoviny bez podložky, s vyříznutím a očistěním podkladu plochy přes 0,25 do 0,50 m2 | kus | 1 |  | 0 | CS ÚRS 2023 01 |  | základní |  | 0 | 0.00035 | 0.00035 | 0.003 | 0.003 | 16 | K | 2 |  |  |  | ROZPOCET | 0 | 0 | 0 | 0 | 0 | 1 | 0 | 16 | 1926089214
| VV |  | doplnění PVC | [14 empty] | VV | 2 | 1 | True | 0 | ROZPOCET
| VV |  | 1 |  | 1 | [12 empty] | VV | 2 | 2 | True | 0 | ROZPOCET
| VV |  | Součet |  | 1 | [12 empty] | VV | 2 | 4 | True | 1 | ROZPOCET
87 | K | 776222111 | Montáž podlahovin z PVC lepením 2-složkovým lepidlem (do vlhkých prostor) z pásů | m2 | 93.786 |  | 0 | CS ÚRS 2023 01 |  | základní |  | 0 | 0.0007 | 0.06565 | 0 | 0 | 16 | K | 2 |  |  |  | ROZPOCET | 0 | 0 | 0 | 0 | 0 | 1 | 0 | 16 | 93175145
88 | M | 28411105 | PVC vinyl heterogenní zátěžový akustický tl 3.35mm, nášlapná vrstva 0.65mm, hořlavost Bfl-s1, smykové tření µ ≥0.5, třída zátěže 34/42, útlum 19dB, otlak 0.08 | m2 | 103.165 |  | 0 | CS ÚRS 2023 01 |  | základní |  | 0 | 0.00283 | 0.29196 | 0 | 0 | 32 | M | 2 |  |  |  | ROZPOCET | 0 | 0 | 0 | 0 | 0 | 1 | 0 | 16 | 616712236
| VV |  | 93,786*1,1 'Přepočtené koeficientem množství |  | 103.165 | [12 empty] | VV | 2 | 2 | False | 1 | ROZPOCET
89 | K | 776223111 | Montáž podlahovin z PVC spoj podlah svařováním za tepla (včetně frézování) | m | 46.893 |  | 0 | CS ÚRS 2023 01 |  | základní |  | 0 | 2e-05 | 0.00093786 | 0 | 0 | 16 | K | 2 |  |  |  | ROZPOCET | 0 | 0 | 0 | 0 | 0 | 1 | 0 | 16 | 1201392048
| VV |  | 93,786*0,5 'Přepočtené koeficientem množství |  | 46.893 | [12 empty] | VV | 2 | 2 | False | 1 | ROZPOCET
90 | K | 776410811 | Demontáž soklíků nebo lišt pryžových nebo plastových | m | 67.16 |  | 0 | CS ÚRS 2023 01 |  | základní |  | 0 | 0 | 0 | 0.0003 | 0.020148 | 16 | K | 2 |  |  |  | ROZPOCET | 0 | 0 | 0 | 0 | 0 | 1 | 0 | 16 | -1710214565
| VV |  | "101" 2*(8,73+5,90) |  | 29.26 | [12 empty] | VV | 2 | 2 | True | 0 | ROZPOCET
| VV |  | "102" 2*(3,03+3,32) |  | 12.7 | [12 empty] | VV | 2 | 2 | True | 0 | ROZPOCET
| VV |  | "103" 2*(6,70+5,90) |  | 25.2 | [12 empty] | VV | 2 | 2 | True | 0 | ROZPOCET
| VV |  | Součet |  | 67.16 | [12 empty] | VV | 2 | 4 | True | 1 | ROZPOCET
91 | K | 776411211 | Montáž soklíků tahaných (fabiony) z PVC obvodových, výšky do 80 mm | m | 37.9 |  | 0 | CS ÚRS 2023 01 |  | základní |  | 0 | 5e-05 | 0.001895 | 0 | 0 | 16 | K | 2 |  |  |  | ROZPOCET | 0 | 0 | 0 | 0 | 0 | 1 | 0 | 16 | 28046827
| VV |  | "102" 2*(3,03+3,32) |  | 12.7 | [12 empty] | VV | 2 | 2 | True | 0 | ROZPOCET
| VV |  | "103" 2*(6,70+5,90) |  | 25.2 | [12 empty] | VV | 2 | 2 | True | 0 | ROZPOCET
| VV |  | Součet |  | 37.9 | [12 empty] | VV | 2 | 4 | True | 1 | ROZPOCET
92 | M | 28411105 | PVC vinyl heterogenní zátěžový akustický tl 3.35mm, nášlapná vrstva 0.65mm, hořlavost Bfl-s1, smykové tření µ ≥0.5, třída zátěže 34/42, útlum 19dB, otlak 0.08 | m2 | 3.487 |  | 0 | CS ÚRS 2023 01 |  | základní |  | 0 | 0.00283 | 0.0098682 | 0 | 0 | 32 | M | 2 |  |  |  | ROZPOCET | 0 | 0 | 0 | 0 | 0 | 1 | 0 | 16 | -609584457
| VV |  | 37,9*0,092 'Přepočtené koeficientem množství |  | 3.487 | [12 empty] | VV | 2 | 2 | False | 1 | ROZPOCET
93 | K | 776521112 | Montáž podlahovin z PVC na stěnu lepením pásů, výšky přes 2 m do 3,8 m | m2 | 71.831 |  | 0 | CS ÚRS 2023 01 |  | základní |  | 0 | 0.0005 | 0.035916 | 0 | 0 | 16 | K | 2 |  |  |  | ROZPOCET | 0 | 0 | 0 | 0 | 0 | 1 | 0 | 16 | 680701265
| VV |  | "101" 2*(8,73+5,90+0,40+0,15)*2,50-0,90*1,97-0,80*1,97-3*1,15*1,60+3*2*0,50*1,60 |  | 71.831 | [12 empty] | VV | 2 | 2 | True | 0 | ROZPOCET
| VV |  | Součet |  | 71.831 | [12 empty] | VV | 2 | 4 | True | 1 | ROZPOCET
94 | M | 28411105 | PVC vinyl heterogenní zátěžový akustický tl 3.35mm, nášlapná vrstva 0.65mm, hořlavost Bfl-s1, smykové tření µ ≥0.5, třída zátěže 34/42, útlum 19dB, otlak 0.08 | m2 | 79.014 |  | 0 | CS ÚRS 2023 01 |  | základní |  | 0 | 0.00283 | 0.22361 | 0 | 0 | 32 | M | 2 |  |  |  | ROZPOCET | 0 | 0 | 0 | 0 | 0 | 1 | 0 | 16 | -1923501155
| VV |  | 71,831*1,1 'Přepočtené koeficientem množství |  | 79.014 | [12 empty] | VV | 2 | 2 | False | 1 | ROZPOCET
95 | K | 998776101 | Přesun hmot pro podlahy povlakové stanovený z hmotnosti přesunovaného materiálu vodorovná dopravní vzdálenost do 50 m v objektech výšky do 6 m | t | 1.348 |  | 0 | CS ÚRS 2023 01 |  | základní |  | 0 | 0 | 0 | 0 | 0 | 16 | K | 2 |  |  |  | ROZPOCET | 0 | 0 | 0 | 0 | 0 | 1 | 0 | 16 | -1347672589
96 | K | 998776181 | Přesun hmot pro podlahy povlakové stanovený z hmotnosti přesunovaného materiálu Příplatek k cenám za přesun prováděný bez použití mechanizace pro jakoukoliv výšku objektu | t | 1.348 |  | 0 | CS ÚRS 2023 01 |  | základní |  | 0 | 0 | 0 | 0 | 0 | 16 | K | 2 |  |  |  | ROZPOCET | 0 | 0 | 0 | 0 | 0 | 1 | 0 | 16 | 1340639073
| D | 783 | Dokončovací práce - nátěry |  |  |  | 0 |  |  |  |  | 0 |  | 0.005512 |  | 0 | 2 | D | 1 |  |  |  | ROZPOCET | [6 empty] | 0
97 | K | 783301311 | Příprava podkladu zámečnických konstrukcí před provedením nátěru odmaštění odmašťovačem vodou ředitelným | m2 | 4.144 |  | 0 | CS ÚRS 2023 01 |  | základní |  | 0 | 8e-05 | 0.00033152 | 0 | 0 | 16 | K | 2 |  |  |  | ROZPOCET | 0 | 0 | 0 | 0 | 0 | 1 | 0 | 16 | -1309695004
| VV |  | ocel.zárubně | [14 empty] | VV | 2 | 1 | True | 0 | ROZPOCET
| VV |  | (0,90+2*1,97)*(0,10+2*0,05)*1 |  | 0.968 | [12 empty] | VV | 2 | 2 | True | 0 | ROZPOCET
| VV |  | (0,80+2*1,97)*(0,10+2*0,05)*1 |  | 0.948 | [12 empty] | VV | 2 | 2 | True | 0 | ROZPOCET
| VV |  | (0,80+2*1,97)*(0,17+2*0,05)*1 |  | 1.28 | [12 empty] | VV | 2 | 2 | True | 0 | ROZPOCET
| VV |  | (0,80+2*1,97)*(0,10+2*0,05)*1 |  | 0.948 | [12 empty] | VV | 2 | 2 | True | 0 | ROZPOCET
| VV |  | Součet |  | 4.144 | [12 empty] | VV | 2 | 4 | True | 1 | ROZPOCET
98 | K | 783314203 | Základní antikorozní nátěr zámečnických konstrukcí jednonásobný syntetický samozákladující | m2 | 4.144 |  | 0 | CS ÚRS 2023 01 |  | základní |  | 0 | 0.00014 | 0.00058016 | 0 | 0 | 16 | K | 2 |  |  |  | ROZPOCET | 0 | 0 | 0 | 0 | 0 | 1 | 0 | 16 | -1434521417
99 | K | 783315103 | Mezinátěr zámečnických konstrukcí jednonásobný syntetický samozákladující | m2 | 4.144 |  | 0 | CS ÚRS 2023 01 |  | základní |  | 0 | 0.00014 | 0.00058016 | 0 | 0 | 16 | K | 2 |  |  |  | ROZPOCET | 0 | 0 | 0 | 0 | 0 | 1 | 0 | 16 | 1572842636
100 | K | 783317105 | Krycí nátěr (email) zámečnických konstrukcí jednonásobný syntetický samozákladující | m2 | 4.144 |  | 0 | CS ÚRS 2023 01 |  | základní |  | 0 | 0.00014 | 0.00058016 | 0 | 0 | 16 | K | 2 |  |  |  | ROZPOCET | 0 | 0 | 0 | 0 | 0 | 1 | 0 | 16 | -285491632
101 | K | 783823135 | Penetrační nátěr omítek hladkých omítek hladkých, zrnitých tenkovrstvých nebo štukových stupně členitosti 1 a 2 silikonový | m2 | 4 |  | 0 | CS ÚRS 2023 01 |  | základní |  | 0 | 0.00014 | 0.00056 | 0 | 0 | 16 | K | 2 |  |  |  | ROZPOCET | 0 | 0 | 0 | 0 | 0 | 1 | 0 | 16 | -79092079
| VV |  | zaomítání zazdívky VZT prostupu | [14 empty] | VV | 2 | 1 | True | 0 | ROZPOCET
| VV |  | 2*2,00 |  | 4 | [12 empty] | VV | 2 | 2 | True | 0 | ROZPOCET
| VV |  | Součet |  | 4 | [12 empty] | VV | 2 | 4 | True | 1 | ROZPOCET
102 | K | 783827425 | Krycí (ochranný ) nátěr omítek dvojnásobný hladkých omítek hladkých, zrnitých tenkovrstvých nebo štukových stupně členitosti 1 a 2 silikonový | m2 | 4 |  | 0 | CS ÚRS 2023 01 |  | základní |  | 0 | 0.00072 | 0.00288 | 0 | 0 | 16 | K | 2 |  |  |  | ROZPOCET | 0 | 0 | 0 | 0 | 0 | 1 | 0 | 16 | 1801690783
| D | 784 | Dokončovací práce - malby a tapety |  |  |  | 0 |  |  |  |  | 0 |  | 0.49738 |  | 0.1121 | 2 | D | 1 |  |  |  | ROZPOCET | [6 empty] | 0
103 | K | 784121003 | Oškrabání malby v místnostech výšky přes 3,80 do 5,00 m | m2 | 361.622 |  | 0 | CS ÚRS 2023 01 |  | základní |  | 0 | 0.001 | 0.36162 | 0.00031 | 0.1121 | 16 | K | 2 |  |  |  | ROZPOCET | 0 | 0 | 0 | 0 | 0 | 1 | 0 | 16 | 1722862879
| VV |  | stropy | [14 empty] | VV | 2 | 1 | True | 0 | ROZPOCET
| VV |  | 53,33+10,20+29,05 |  | 92.58 | [12 empty] | VV | 2 | 2 | True | 0 | ROZPOCET
| VV |  | stěny | [14 empty] | VV | 2 | 1 | True | 0 | ROZPOCET
| VV |  | "101" 2*(8,73+5,90+0,40+0,15)*4,00-0,90*1,97-0,80*1,97-3*1,15*2,40+3*0,50*(1,15+2*3,30) |  | 121.436 | [12 empty] | VV | 2 | 2 | True | 0 | ROZPOCET
| VV |  | "102" 2*(3,03+3,32)*4,00-2*0,80*1,97 |  | 47.648 | [12 empty] | VV | 2 | 2 | True | 0 | ROZPOCET
| VV |  | "103" 2*(6,71+5,90)*4,00-2*0,80*1,97-2*1,15*2,40+2*0,50*(1,15+2*3,30) |  | 99.958 | [12 empty] | VV | 2 | 2 | True | 0 | ROZPOCET
| VV |  | Součet |  | 361.622 | [12 empty] | VV | 2 | 4 | True | 1 | ROZPOCET
104 | K | 784181103 | Penetrace podkladu jednonásobná základní akrylátová bezbarvá v místnostech výšky přes 3,80 do 5,00 m | m2 | 277.065 |  | 0 | CS ÚRS 2023 01 |  | základní |  | 0 | 0.0002 | 0.055413 | 0 | 0 | 16 | K | 2 |  |  |  | ROZPOCET | 0 | 0 | 0 | 0 | 0 | 1 | 0 | 16 | -313285497
| VV |  | stropy | [14 empty] | VV | 2 | 1 | True | 0 | ROZPOCET
| VV |  | 39,25 |  | 39.25 | [12 empty] | VV | 2 | 2 | True | 0 | ROZPOCET
| VV |  | zazdívky | [14 empty] | VV | 2 | 1 | True | 0 | ROZPOCET
| VV |  | 10*0,50+4*8,00 |  | 37 | [12 empty] | VV | 2 | 2 | True | 0 | ROZPOCET
| VV |  | stěny | [14 empty] | VV | 2 | 1 | True | 0 | ROZPOCET
| VV |  | "101" 2*(8,73+5,90+0,40+0,15)*1,50-3*1,15*0,80+3*0,50*(1,15+2*0,80) |  | 46.905 | [12 empty] | VV | 2 | 2 | True | 0 | ROZPOCET
| VV |  | "102" 2*(3,03+3,32)*4,00 |  | 50.8 | [12 empty] | VV | 2 | 2 | True | 0 | ROZPOCET
| VV |  | "103" 2*(6,71+5,90)*4,00-2*1,15*2,40+2*0,50*(1,15+2*3,30) |  | 103.11 | [12 empty] | VV | 2 | 2 | True | 0 | ROZPOCET
| VV |  | Součet |  | 277.065 | [12 empty] | VV | 2 | 4 | True | 1 | ROZPOCET
105 | K | 784221103 | Malby z malířských směsí otěruvzdorných za sucha dvojnásobné, bílé za sucha otěruvzdorné dobře v místnostech výšky přes 3,80 do 5,00 m | m2 | 277.065 |  | 0 | CS ÚRS 2023 01 |  | základní |  | 0 | 0.00029 | 0.080349 | 0 | 0 | 16 | K | 2 |  |  |  | ROZPOCET | 0 | 0 | 0 | 0 | 0 | 1 | 0 | 16 | -1097473806
| D | 786 | Dokončovací práce - čalounické úpravy |  |  |  | 0 |  |  |  |  | 0 |  | 0.125 |  | 0.04104 | 2 | D | 1 |  |  |  | ROZPOCET | [6 empty] | 0
106 | K | 786612200 | Montáž zastiňujících rolet do jakýchkoli typů oken z textilií nebo umělých tkanin | kus | 5 |  | 0 | CS ÚRS 2023 01 |  | základní |  | 0 | 0 | 0 | 0 | 0 | 16 | K | 2 |  |  |  | ROZPOCET | 0 | 0 | 0 | 0 | 0 | 1 | 0 | 16 | -1344811476
| VV |  | "ozn.302" 5 |  | 5 | [12 empty] | VV | 2 | 2 | True | 0 | ROZPOCET
| VV |  | Součet |  | 5 | [12 empty] | VV | 2 | 4 | True | 1 | ROZPOCET
107 | M | RMAT0302 | roleta vnitřní textilní zatemňující 1600x2500mm - provedení dle tabulek PSV ozn.302 | kus | 5 |  | 0 |  |  | základní |  | 0 | 0.025 | 0.125 | 0 | 0 | 32 | M | 2 |  |  |  | ROZPOCET | 0 | 0 | 0 | 0 | 0 | 1 | 0 | 16 | 800637278
108 | K | 786612200.1 | Demontáž zastiňujících rolet do jakýchkoli typů oken z textilií nebo umělých tkanin | kus | 3 |  | 0 | CS ÚRS 2023 01 |  | základní |  | 0 | 0 | 0 | 0.01 | 0.03 | 16 | K | 2 |  |  |  | ROZPOCET | 0 | 0 | 0 | 0 | 0 | 1 | 0 | 16 | -735830959
| VV |  | 3 |  | 3 | [12 empty] | VV | 2 | 2 | True | 0 | ROZPOCET
| VV |  | Součet |  | 3 | [12 empty] | VV | 2 | 4 | True | 1 | ROZPOCET
109 | K | 786626111.1 | Demontáž zastiňujících žaluzií lamelových vnitřních nebo do oken dvojitých dřevěných | m2 | 5.52 |  | 0 |  |  | základní |  | 0 | 0 | 0 | 0.002 | 0.01104 | 16 | K | 2 |  |  |  | ROZPOCET | 0 | 0 | 0 | 0 | 0 | 1 | 0 | 16 | -1953916548
| VV |  | 2*1,15*2,40 |  | 5.52 | [12 empty] | VV | 2 | 2 | True | 0 | ROZPOCET
| VV |  | Součet |  | 5.52 | [12 empty] | VV | 2 | 4 | True | 1 | ROZPOCET
110 | K | 998786101 | Přesun hmot pro stínění a čalounické úpravy stanovený z hmotnosti přesunovaného materiálu vodorovná dopravní vzdálenost do 50 m v objektech výšky (hloubky) do 6 m | t | 0.125 |  | 0 | CS ÚRS 2023 01 |  | základní |  | 0 | 0 | 0 | 0 | 0 | 16 | K | 2 |  |  |  | ROZPOCET | 0 | 0 | 0 | 0 | 0 | 1 | 0 | 16 | -887765265
111 | K | 998786181 | Přesun hmot pro stínění a čalounické úpravy stanovený z hmotnosti přesunovaného materiálu Příplatek k cenám za přesun prováděný bez použití mechanizace pro jakoukoliv výšku objektu | t | 0.125 |  | 0 | CS ÚRS 2023 01 |  | základní |  | 0 | 0 | 0 | 0 | 0 | 16 | K | 2 |  |  |  | ROZPOCET | 0 | 0 | 0 | 0 | 0 | 1 | 0 | 16 | 2053052829
| D | 789 | Povrchové úpravy ocelových konstrukcí a technologických zařízení |  |  |  | 0 |  |  |  |  | 0 |  | 0.028394 |  | 0 | 2 | D | 1 |  |  |  | ROZPOCET | [6 empty] | 0
112 | K | 789421533 | Žárové stříkání ocelových konstrukcí slitinou zinacor ZnAl, tloušťky 100 μm, třídy III | m2 | 14.712 |  | 0 | CS ÚRS 2023 01 |  | základní |  | 0 | 0.00193 | 0.028394 | 0 | 0 | 16 | K | 2 |  |  |  | ROZPOCET | 0 | 0 | 0 | 0 | 0 | 1 | 0 | 16 | 649968931
| VV |  | rám pod VZT jednotku | [14 empty] | VV | 2 | 1 | True | 0 | ROZPOCET
| VV |  | 0,487*(4*3,98+4*2,93)+2*8*0,16*0,34+4*2*0,14*0,34 |  | 14.712 | [12 empty] | VV | 2 | 2 | True | 0 | ROZPOCET
| VV |  | Součet |  | 14.712 | [12 empty] | VV | 2 | 4 | True | 1 | ROZPOCET
| D | 792 | Vnitřní vybavení |  |  |  | 0 |  |  |  |  | 0 |  | 0 |  | 0 | 2 | D | 1 |  |  |  | ROZPOCET | [6 empty] | 0
113 | K | 792900300 | D+M laboratorní digestoř skříňová 1870x2500mm - provedení dle tabulek PSV ozn.300 | kus | 1 |  | 0 |  |  | základní |  | 0 | 0 | 0 | 0 | 0 | 16 | K | 2 |  |  |  | ROZPOCET | 0 | 0 | 0 | 0 | 0 | 1 | 0 | 16 | -1302664149
114 | K | 792900301 | D+M laboratorní stůl - ostrůvek 3350x1520mm - provedení del tabulek PSV ozn.301 | kus | 2 |  | 0 |  |  | základní |  | 0 | 0 | 0 | 0 | 0 | 16 | K | 2 |  |  |  | ROZPOCET | 0 | 0 | 0 | 0 | 0 | 1 | 0 | 16 | -1442354434