## specifikace
DNS IT 118
Příloha č. 1 Výzvy - Technická a množstevní specifikace
Číslo | Název předmětu | CPV kód | Požadavky na provedení (minimální technická specifikace) * | Nabízený produkt** | Celkový požadovaný počet kusů | Měrná jednotka | Sazba DPH v % | Jednotková cena za MJ bez DPH | Výše DPH za MJ (v Kč) | Jednotková cena za MJ včetně DPH | Celková cena za položku bez DPH | Výše DPH (v Kč) | Celková cena za položku včetně DPH
1 | tiskárna | 30232110-8 | viz List1 |  | 1 | ks | 21 |  | 0 | 0 | 0 | 0 | 0
Celková nabízená cena:
bez DPH: | 0
výše DPH: | 0
s DPH: | 0
* zadavatel umožňuje nabídnout rovnocenné řešení. Rovnocenné řešení uvede účastník zadávacího řízení do přílohy kupní smlouvy (do samostatného sloupce, který vytvoří) včetně ceny podle způsobu stanoveného v bodě 5 Výzvy. ** účastník zadávacího řízení uvede obchodní název a popis nabízeného řešení

## List1
List 1
Minimální požadované vlastnosti
Barva | Laserová barevná
Formát | A4, A3, obálky
Rozhraní | LAN 10/100/1000, USB 2.0
Tisk | Rozlišení 600x600 dpi tiskový jazy PCL 6, PostScript 3 Automatický duplexní tisk. Rychlost tisku formátu A4: 25 str./min barevně
Sken | Rozlišení 600x600 dpi Rychlost skenování až 200 str/min ipm duplex Sken do e-mailu, složky /SMB/, FTP formáty skenovaných souborů: PDF, JPEG, TIFF
Funkce | Horní oboustranný podavač originálů A3 i A4, duplexní skenování, tisk i kopírovíání A3 i A4 (automatický duplex) 2 kazety na papír á 500 ks + boční podavač 150 ks třídění sad dokumentů 10palcový dotykový panel s podporou Multitouch, panel se dá naklopit v úhlu od 24° do 90°, takže se bude skvěle ovládat všem – třeba i lidem na invalidním vozíku. paměť 2048 MB HDD 250 GB zvětšování a zmenšování 25-400% v krocích 0,1% šifrování dat na SSD, ochrana pevného disku heslem,
Spotřeba energie | špičkový odběr do 1,58 kW; TEC 0,9 KWh, Typická týdenní spotřeba energie (Typical Energy Consumption) podle Energy Star
Příslušenství | Stolek pod tiskárnu - pojízdný
Sada plnohodnotných tonerů | ANO
Dodání, montáž a zaškolení na místě určeném kupujícím | ANO
Záruka a podpora | 24 měsíců, odstranění závady technikem do druhého pracovního dne (NBD) na místě instalace
Zboží nebude použité ani repasované