## specifikace
DNS IT 122
Příloha č. 1 Výzvy - Technická a množstevní specifikace
Číslo | Název předmětu | CPV kód | Požadavky na provedení (minimální technická specifikace) * | Nabízený produkt** | Celkový požadovaný počet kusů | Měrná jednotka | Maximální přípustná jednotková cena (1 ks) bez DPH *** | Sazba DPH v % | Jednotková cena za MJ bez DPH | Výše DPH za MJ (v Kč) | Jednotková cena za MJ včetně DPH | Celková cena za položku bez DPH | Výše DPH (v Kč) | Celková cena za položku včetně DPH
1 | Notebook | 30213100-6 | viz List1 |  | 1 | ks |  | 21 |  | 0 | 0 | 0 | 0 | 0
2 | Pracovní stanice | 30214000-2 | viz List2 |  | 60 | ks | 16530 | 21 |  | 0 | 0 | 0 | 0 | 0
Celková nabízená cena:
bez DPH: | 0
výše DPH: | 0
s DPH: | 0
* zadavatel umožňuje nabídnout rovnocenné řešení. Rovnocenné řešení uvede účastník zadávacího řízení do přílohy kupní smlouvy (do samostatného sloupce, který vytvoří) včetně ceny podle způsobu stanoveného v bodě 5 Výzvy. ** účastník zadávacího řízení uvede obchodní název a popis nabízeného řešení *** zadavatel upozorňuje, že se jedná o cenu, která nesmí být překročena. V případě překročení maximálně přípustné jednotkové ceny bude nabídka takového účastníka zadávacího řízení vyřazena a účastník zadávacího řízení vyloučen ze zadávacího řízení

## List1
List 1
| Druh dodávky | Přenosné počítače
| CPV kód | 30213100-6
Komponent | Popis | Minimální požadované vlastnosti
Konstrukce | provedení přenosného počítače | notebook
Display | Úhlopříčka displeje uvedená v palcích | 15,6"
| Další vlastnosti | rozlišení minimálně Full HD 1920x1080, 120Hz, IPS matný
Procesor | Minimální dosažená hodnota CPU MARK v testu na www.cpubenchmark.net | 17500
| Další vlastnosti | min. 6 jader
Paměť RAM | Velikost v GB | 16 GB
Pevný disk | Typ | SSD PCIe NVMe
| Kapacita v GB | minimálně 512 GB
Grafická karta | Minimální dosažená hodnota G3D Mark v testu na https://www.videocardbenchmark.net/ | 15500
Síťové připojení | Rozhraní | Ethernet RJ-45
| Rychlost v Mbit/s | 1000Mbit/s
| Další | Wi-Fi standard IEEE 802.11ax
Vstupní a výstupní porty a sloty | Počet a typ postů/slotů | 1x HDMI, 1x RJ-45, 2x USB 3.2 typ A,1x USB-C
Operační systém | Obchodní název a typ licence | Microsoft Windows 11 Pro, CZ, 64 bit
Klávesnice | Česká klávesnice | ANO
| Samostatný numerický blok | ANO
| Podsvícená klávesnice | ANO
Záruka a podpora | Záruka v měsících | Běžná záruka 24 měsíců
Zboží nebude použité ani repasované

## List2
List 2
Druh dodávky | Pracovní stanice
CPV kód | 30214000-2
Popis | Minimální požadované vlastnosti
Skříň | All-in-One
Procesor | Minimální dosažená hodnota CPU MARK verze 10 v testu na www.cpubenchmark.net: 6400
Paměť RAM | 8GB DDR4
Pevný disk - typ | M.2 PCIe NVMe
Pevný disk - kapacita | 250GB
Grafická karta | integrovaná
Síťové připojení | Ethernet RJ-45 (10/100/1000Mbit/s), WI-FI standard IEEE 802.11ac
Mechanika DVD | bez mechaniky
Operační systém | Microsoft Windows 10 Home nebo Professional (jako podkladová licence)
Záruka a podpora | 24 měsíců - NBD
Porty | 1x kombinovaný konektor pro sluchátka/mikrofon; min. 4xUSB, 1x RJ-45; 1x HDMI
Klávesnice | ANO
Myš | Optická myš
Monitor | Min. 23,8" matný, 1 920 x 1 080, kamera , vestavěné stereo reproduktory, integrovaný mikrofon
Zboží nebude použité ani repasované