## Část 3 - Vybavení posilovny
| Veřejná zakázka | Vybavení sportovní haly
Část 3 - Vybavení posilovny
Příloha č. 1 Výzvy/Smlouvy – Specifikace předmětu plnění, rozpočet
| Část veřejné zakázky | Název části veřejné zakázky
| 3 | Vybavení posilovny
Tabulku - modrá pole, vyplnit podle pokynů níže!
položka č. | název položky | podrobná specifikace položky | nabízené plnění (dodavatel uvede konkrétní parametry, ze kterých musí být zřejmé splnění požadované podrobné specifikace) | počet kusů | cena za 1 kus (Kč bez DPH) | DPH (%) | cena celkem (Kč bez DPH) | cena celkem (Kč vč. DPH)
1 | Leg press na olympijské kotouče | Leg press na olympijské kotouče - profi stroj na procvičování svalů dolní části těla, s masivní a stabilní konstrukcí ze silnostěnných ocelových profilů, s nerezovými madly na dotykové části s protiskluzovým povrchem. S 3 úrovněmi zádové opěrky, 4 odkládacími trny na olympijské kotouče. S ložiskovými pojezdy s dlouhou životností. |  | 1 |  | 21
2 | Lýtka v sedě na olympijské kotouče | Lýtka v sedě na olympijské kotouče – masivní a stabilní konstrukce ze silnostěnných ocel. profilů, nerezová madla, výškově nastavitelná opěrka kolen. |  | 1 |  | 21
3 | Sada jednoručních činek | Sada jednoručních činek 2,5 – 25 kg, pogumovaná, 10 párů. Ergonomický, pochromovaný úchop s protiskluzovým vroubkováním |  | 1 |  | 21
4 | Stojan na jednoruční činky | Stojan na jednoruční činky - tři výškové úrovně, plochy s ochranou gumu. Rámová konstrukce z pevného jeklu. |  | 1 |  | 21
5 | Profesionální posilovací lavice rovná | Profesionální posilovací lavice rovná - masivní a stabilní konstrukce ze silnostěnných ocelových profilů, kvalitní trvanlivé polstrování. Rozměry 120x26x48 cm. |  | 1 |  | 21
6 | Profesionální posilovací lavice polohovací | Profesionální posilovací lavice polohovací – ze silnostěnných ocel. profilů 60x60 mm, tloušťky materiálu 3 mm. Nerezové prvky pro změnu sklonu. Polstrování z kvalitních materiálů. |  | 1 |  | 21
7 | Šikmá posilovací lavice | Šikmá posilovací lavice na břišní svaly - polohovací. |  | 1 |  | 21
8 | Boxovací pytel | Boxovací pytel 50 kg |  | 1 |  | 21
9 | Nástěnná konstrukce pro uchycení boxovacího pytle | Nástěnná konstrukce pro uchycení boxovacího pytle, nosnost min. 150 kg, délka ramene min 100 cm |  | 1 |  | 21
10 | Boxerské rukavice "pytlovky" | Boxerské rukavice "pytlovky" - velikost M |  | 1 |  | 21
11 | Boxerské rukavice "pytlovky" | Boxerské rukavice "pytlovky" - velikost L |  | 1 |  | 21
12 | Boxerské rukavice "pytlovky" | Boxerské rukavice "pytlovky" - velikost XL |  | 1 |  | 21
13 | Profesionální posilovací stroj na předkopávání / zakopávání s cihlovou zátěží | Profesionální posilovací stroj na předkopávání / zakopávání s cihlovou zátěží. Konstrukce z ocelových profilů 120x60x3 mm a 80x40x3 mm. Se závažím 16 ks 10 kg cihel. Hlavní rameno polohovatelné v 12 stupních, spodní válec v 8 stupních, horní válec v 5 stupních, opěradlo se 4 polohami, podepřené plynovým pístem. Se závažími zakrytovanými pro vyšší bezpečnost. |  | 1 |  | 21
14 | Dřevěná balanční deska s válcem | Dřevěná balanční deska s válcem, včetně podložky |  | 1 |  | 21
15 | Podložka pro jógu | Podložka pro jógu |  | 10 |  | 21
16 | Profesionální benchpress lavice | Profesionální benchpress lavice v celku, se stojany pro olympijskou osu - robustní konstrukce, konstrukce s vysokou nosností z 4mm tlustého materiálu. Nosností 450 kg a 4 odkládacími trny na olympijské kotouče. S opláštěnými profily a gumovými patkami pro větší bezpečnost. Stojany třípolohové |  | 1 |  | 21
17 | Stojan na osy a kotouče | Stojan na osy a kotouče s gumovýma nohama pro stabilní polohu, s masivní ocelovou konstrukcí 50x50x1,5 mm, 7 trnů na kotouče s gumovými dorazy, 4 páry háků pro velké osy. |  | 1 |  | 21
18 | Kovový ribstol | Kovový ribstol - svařená konstrukce ze silnostěnných ocel. profilů s vyšší pevností. Rozměr 240x80 cm. |  | 1 |  | 21
19 | Závěsná hrazda na žebřiny | Závěsná hrazda na žebřiny ze silnostěnných ocelových profilů. Úchopová tyč v nerezové či chromé úpravě, rádlovaná. Vhodná na ribstol 240x80 cm. |  | 1 |  | 21
20 | Stojan na kotouče | Stojan na kotouče - robustní stojan na olympijské kotouče z profilů 50x50 mm. Vybaven 6 trny s gumovým dorazem. |  | 1 |  | 21
21 | Stojan na kotouče a osy | Stojan na kotouče a osy – 4 trny o průměru 25 mm na kotouče, 3 úchyty pro osy - svisle, místo na dvě jednoruční činky. |  | 1 |  | 21
22 | Hřídel velká na kličku | Hřídel velká na kličku průměr 30 mm, délka 1 400, 1 600, 1 800, 2 000 mm. Vysoko pevnostní ocel, povrch. úprava s výrazným protiskluzovým rádlováním, masivní kličkový uzávěr. |  | 1 |  | 21
23 | Velká hřídel EZ | Velká hřídel EZ včetně maticových uzávěrů 120 cm, průměr 30 mm. Úchopy pro ruce opatřeny protiskluzovým vroubkováním. |  | 1 |  | 21
24 | Poplastované cementové kotouče | Poplastované cementové kotouče - průměr díry 30 mm - 1,25kg |  | 6 |  | 21
25 | Poplastované cementové kotouče | Poplastované cementové kotouče - průměr díry 30 mm - 2,5kg |  | 6 |  | 21
26 | Poplastované cementové kotouče | Poplastované cementové kotouče - průměr díry 30 mm - 5kg |  | 6 |  | 21
27 | Poplastované cementové kotouče | Poplastované cementové kotouče - průměr díry 30 mm - 10kg |  | 6 |  | 21
28 | Poplastované cementové kotouče | Poplastované cementové kotouče - průměr díry 30 mm - 15kg |  | 2 |  | 21
29 | Spinningové kolo | Spinningové kolo s plynulou magnetickou brzdou. Setrvačník o váze min. 20 kg s rychlobrzdou. Řídítka i sedlo s vertikálním i horizontálním posuvem. Oboustranné pedály (klipsny/SPD). Spinningové kolo opatřené kolečky. Včetně podložky pro ochranu podlahy. |  | 2 |  | 21
30 | Žebřiny | Žebřiny dřevěné 250 cm |  | 3 |  | 21
31 | Sada gumových expanderů | Sada gumových expanderů pro posilování, jednotlivé gumy barevně odlišeny |  | 2 |  | 21
32 | Profesionální posilovací stroj na rozpažování deltoidů s cihlovým závažím | Profesionální posilovací stroj na rozpažování deltoidů s cihlovým závažím – konstrukce z vysoce kvalitní oceli o tloušťce 4 mm, pokrytá 3 vrstvy antikorozního laku, půdorys d x š x v - 120x94x148,5 cm. Madla na ruce potažena kvalitním protiskluzovým materiálem. Plynulý a tichý chod zajištěný převodovým mechanismem obsahujícím 5 mm silná, opláštěná ocel. lana a kvalitní kladky s průmyslovými ložisky. Závaží z obou stran chráněny ocel. kryty, pro vyšší bezpečnost. Závaží rozdělena do 3 skupin podle zátěže a barevně označena - zelená, žlutá, červená, max.90 kg. |  | 1 |  | 21
33 | Olympijská osa | Olympijská osa 2 200mm s pružinovými uzávěry průměru 50mm |  | 1 |  | 21
34 | Pogumované kotouče pro olympijskou činku | Pogumované kotouče pro olympijskou činku - 1,25kg |  | 4 |  | 21
35 | Pogumované kotouče pro olympijskou činku | Pogumované kotouče pro olympijskou činku - 2,5kg |  | 2 |  | 21
36 | Pogumované kotouče pro olympijskou činku | Pogumované kotouče pro olympijskou činku - 5kg |  | 2 |  | 21
37 | Pogumované kotouče pro olympijskou činku | Pogumované kotouče pro olympijskou činku - 10kg |  | 2 |  | 21
38 | Pogumované kotouče pro olympijskou činku | Pogumované kotouče pro olympijskou činku - 15kg |  | 2 |  | 21
39 | Pogumované kotouče pro olympijskou činku | Pogumované kotouče pro olympijskou činku - 20kg |  | 2 |  | 21
40 | Pogumované kotouče pro olympijskou činku | Pogumované kotouče pro olympijskou činku - 25kg |  | 2 |  | 21
41 | Gumová podložka | Gumová podložka pod činky 10 mm / 100x100 cm černá |  | 6 |  | 21
42 | Olympijský bumber kotouč | Olympijský bumber kotouč, železný pokrytý gumou s barevně odlišenou váhou, pro trny Ø 50 mm - 5 kg |  | 2 |  | 21
43 | Olympijský bumber kotouč | Olympijský bumber kotouč, železný pokrytý gumou s barevně odlišenou váhou, pro trny Ø 50 mm - 10 kg |  | 2 |  | 21
44 | Olympijský bumber kotouč | Olympijský bumber kotouč, železný pokrytý gumou s barevně odlišenou váhou, pro trny Ø 50 mm - 15 kg |  | 4 |  | 21
45 | Olympijský bumber kotouč | Olympijský bumber kotouč, železný pokrytý gumou s barevně odlišenou váhou, pro trny Ø 50 mm - 20 kg |  | 4 |  | 21
46 | Olympijský bumber kotouč | Olympijský bumber kotouč, železný pokrytý gumou s barevně odlišenou váhou, pro trny Ø 50 mm - 25 kg |  | 4 |  | 21
47 | Profesionální posilovací stroj horní a spodní kladka s cihlovým závažím | Profesionální posilovací stroj horní a spodní kladka s cihlovým závažím, s lavičkou. Vyrobený z profilů tloušťky 4 mm. S 2 kladkami na ložiscích a maximální nosností 150 kg. Opěrky na nohy potaženy velmi kvalitní syntetickou kůží se vstřikovanou výplní. Plynulý a tichý chod díky převodovému mechanismu, který obsahuje 5 mm silná, opláštěná ocelová lana a kladky s průmyslovými ložisky. Opěrka nohou nastavitelná do 10 pozic. Včetně 2 adaptérů (dlouhý zahnutý a klasický zahnutý adaptér). Cihly chráněny ocelovými kryty a označeny zelenou, žlutou a červenou barvou až do max. 90 kg. |  | 1 |  | 21
48 | Posilovací lavice | Posilovací lavice na biceps pro cvičení s činkou, vyrobená z ocelových profilů 100x50x3 mm. Háky pro odkládání činky tloušťku 8 mm. Polstrování připevněno k ocelovým deskám tloušťky 3 mm pro max. životnost. Sedák výškově nastavitelný do 3 poloh. Rozměry (d x š x v) 87x75x100 cm. |  | 1 |  | 21
49 | Závěsný posilovací systém | Závěsný posilovací systém pro komerční využití s uchycením na žebřiny. Konce popruhů opatřeny kvalitními gumovými úchopy pro ruce a nohy. |  | 3 |  | 21
50 | Set stojanů pod velkou činku | Set stojanů pod velkou činku se stabilní konstrukcí pro max. zátěž 300 kg. Se 3 stupni regulace pojišťovací zarážky, 6 poloh výšky pro odložení činky. Stojany s trnem průměru 25 mm pro odkládání kotoučů. Rozměry jednoho stojanu (d x š x v) 85x41x166 cm. |  | 1 |  | 21
51 | Profesionální posilovací stroj peck deck (motýlek) s cihlovým závažím | Profesionální posilovací stroj peck deck (motýlek) s cihlovým závažím. Stroj na procvičení prsního svalstva. S pedálem pro dopomoc při zvednutí a položení závaží. Sedák s možností nastavení do ideální polohy. Konstrukce z oceli tloušťky 4 mm (d x š x v) 100x153x149 cm. Madla na ruce potažena kvalitním protiskluzovým materiálem. Pod madly opěrky na předloktí. Polohovací prvky opatřené výraznou žlutou barvou. Závaží odlišena zelenou, žlutou a červenou barvou až do max. 90 kg. Cihly z obou stran chráněny ocelovými stěnami pro větší bezpečnost. |  | 1 |  | 21
52 | Gymnastický míč | Gymnastický míč - velikost 55cm |  | 1 |  | 21
53 | Gymnastický míč | Gymnastický míč - velikost 65cm |  | 2 |  | 21
54 | Gymnastický míč | Gymnastický míč - velikost 75cm |  | 2 |  | 21
55 | Gymnastický míč | Gymnastický míč - velikost 85cm |  | 1 |  | 21
56 | Posilovací lano | Posilovací lano 9m, včetně uchycení na zeď |  | 1 |  | 21
57 | Nástěnný, výškově nastavitelný posilovací stroj | Nástěnný, výškově nastavitelný posilovací stroj pro trénink paží a horní části těla s magnetickou brzdou a digitálním měřičem výkonu, kdy lze sledovat měřené hodnoty pro každou paži zvlášť. |  | 1 |  | 21
Nabídková cena celkem
Pokyny k vyplnění (modrá pole):
a) | Dodavatel vyplní u každé položky cenu s max. dvě desetinná místa, a to za jednotku bez DPH (jednotková cena), cena za položku bez DPH, cena za položku s DPH (přednastavené vzorce je povinen překontrolovat, predefinované nastavení není závazné)
a uvede samostatně celkovou nabídkovou cenu bez DPH, celkovou výši DPH, celkovou nabídkovou cenu s DPH, které budou dány vždy součtem jednotlivých položek.
b) | Dále dodavatel vyplní u každé položky přesnou nabízenou technickou specifikaci tak, aby bylo možné ověřit splnění minimálních technických specifikací stanovených zadavatelem ve sloupci "Nabízené plnění...".
c) | Přednastavení vzorců není povinné, za správnost cenových údajů odpovídá dodavatel!!!