## specifikace
DNS IT 126
Příloha č. 1 Výzvy - Technická a množstevní specifikace
Číslo | Název předmětu | CPV kód | Požadavky na provedení (minimální technická specifikace) * | Nabízený produkt** | Celkový požadovaný počet kusů | Měrná jednotka | Maximální přípustná jednotková cena (1 ks) bez DPH *** | Sazba DPH v % | Jednotková cena za MJ bez DPH | Výše DPH za MJ (v Kč) | Jednotková cena za MJ včetně DPH | Celková cena za položku bez DPH | Výše DPH (v Kč) | Celková cena za položku včetně DPH
1 | Pracovní stanice | 30214000-2 | viz List1 |  | 1 | ks | 45454 | 21 |  | 0 | 0 | 0 | 0 | 0
2 | Pracovní stanice | 30214000-2 | viz List2 |  | 15 | ks | 17355 | 21 |  | 0 | 0 | 0 | 0 | 0
Celková nabízená cena:
bez DPH: | 0
výše DPH: | 0
s DPH: | 0
* zadavatel umožňuje nabídnout rovnocenné řešení. Rovnocenné řešení uvede účastník zadávacího řízení do přílohy kupní smlouvy (do samostatného sloupce, který vytvoří) včetně ceny podle způsobu stanoveného v bodě 5 Výzvy. ** účastník zadávacího řízení uvede obchodní název a popis nabízeného řešení *** zadavatel upozorňuje, že se jedná o cenu, která nesmí být překročena. V případě překročení maximálně přípustné jednotkové ceny bude nabídka takového účastníka zadávacího řízení vyřazena a účastník zadávacího řízení vyloučen ze zadávacího řízení

## List1
List 1
| Druh dodávky | Pracovní stanice
| CPV kód | 30214000-2
Komponent | Popis | Minimální požadované vlastnosti
Skříň | Typ skříně | svislé uspořádání skříně
| Počet a typ konektorů na přední straně | 2x USB 3.0 (Type-A), 1x audio (sluchátka a mikrofon)
| Počet a typ konektorů na zadní straně | 2x USB 2.0, 4x USB 3.2 Gen 1 (Type-A), 1x RJ-45, 2x HDMI
| Další vlastnosti | Veškeré perforované části budou ve vnitřní části chráněny prachovým filtrem
Základní deska |  | podpora maximálních výkonnostních parametrů CPU na základní desce (např. rychlost FSB, HTT), minimálně 1 volný slot pro rozšíření paměti
Zdroj | Výkon | minimálně 500W
| Účinnost | Účinnost 85% při 50% zatížení, OVP, OCP, OPP, SCP, UVP, OTP
Procesor | Minimální dosažená hodnota CPU MARK verze v10 v testu na www.cpubenchmark.net | 17000
| Další vlastnosti | 6 core
Paměť RAM | Velikost v GB | 16GB (1x 16GB paměťový modul)
Pevný disk | Typ | SSD M.2, NVMe
| Kapacita v GB | 500GB
| Rychlost čtení/zápis v MB/s | 3500/3200MB/s
Grafická karta |  | minimální dosažená hodnota G3D Mark v testu na https://www.videocardbenchmark.net/ 7500, výstup 2x HDMI
Síťové připojení | Rozhraní | Ethernet RJ-45
| Rychlost v Mbit/s | 10/100/1000Mbit/s
Mechanika DVD |  | DVD+/-RW
Monitor 1 | primární dotykový | Typ LCD panelu: IPS, úhlopříčka: min. 23,8 palců, dotykový rozlišení: min. 1920x1080, Jas min. 250 cd/m2, Kontrast min. 1000:1 Pozorovací úhly (Horizontál/Vertikál): 178 / 178 výškově stavitelný včetně propojovacích kabelů
Monitor 2 | sekundární | Typ LCD panelu: IPS, úhlopříčka: min. 23,8 palců, rozlišení: min. 1920x1080 podpora zobrazení 4k 3840×2160 Jas min. 250 cd/m2 Kontrast min. 1000:1 Pozorovací úhly (Horizontál/Vertikál): 178 / 178 výškově stavitelný včetně propojovacích kabelů
Klávesnice |  | Česká klávesnice, samostatný numerický blok
Myš |  | Optická myš
Příslušenství | HDMI splitter, pro propojení sekundárního PC s interaktivním panelem (interaktvní panel není součástí dodávky) | HDMI 2.0 splitter 1-2 porty, 4kx2@60Hz
| Sluchátka | náhlavní set sluchátek s mikrofonem, uzavřená konstrukce, sklápěcí mikrofon, ergonimické náhlavníky tlumící okolní ruchy, Jack 3,5mm, jednostranné vedení kabelu, délka kabelu min 1,5m (opletený)
| managovatelný L2+ switch | 24x RJ-45 10/100/1000Mbit/s 4x SFP+ 1/10GbE rack mount, bez ventilátoru IEEE 802.1Q - VLANS IEEE 802.1X - Port Access Authentication IEEE 802.1D - Spanning Tree Protocol IEEE 802.1W - Rapid Spanning Tree Protocol
Záruka a podpora | Záruka v měsících | Prodloužená záruka 36 měsíců
| Požadovaná podpora | NBD
Operační systém | Obchodní název a typ licence | Microsoft Windows 11Home, CZ - jako podkladová licence EES
Zboží nebude použité ani repasované

## List2
List 2
| Druh dodávky | Pracovní stanice
| CPV kód | 30214000-2
Komponent | Popis | Minimální požadované vlastnosti
Skříň | Typ skříně | All In One
| Počet a typ konektorů | 1x USB 2.0, 2x USB 3.2 Gen 1 (Type-A), 1x USB-C, 1x RJ-45, 1x HDMI, 1x audio (sluchátka a mikrofon)
| Další vlastnosti | VESA uchycení
Procesor | Minimální dosažená hodnota CPU MARK verze v10 v testu na www.cpubenchmark.net | 10000
Paměť RAM | Velikost v GB | 8GB
Pevný disk | Typ | SSD M.2, NVMe
| Kapacita v GB | 500GB
Grafická karta |  | integrovaná
Síťové připojení | Rozhraní | Ethernet RJ-45
| Rychlost v Mbit/s | 10/100/1000Mbit/s
Monitor | Integrovaný monitor | úhlopříčka: min. 23,8 palců rozlišení: 1920x1080
Klávesnice |  | Česká klávesnice, samostatný numerický blok
Myš |  | Optická myš
Příslušenství | Sluchátka | náhlavní set sluchátek s mikrofonem, uzavřená konstrukce, sklápěcí mikrofon, ergonimické náhlavníky tlumící okolní ruchy, Jack 3,5mm, jednostranné vedení kabelu, délka kabelu min 1,5m (opletený)
Záruka a podpora | Záruka v měsících | Prodloužená záruka 36 měsíců
| Požadovaná podpora | NBD
Operační systém | Obchodní název a typ licence | Microsoft Windows 11Home, CZ - jako podkladová licence EES
Zboží nebude použité ani repasované