## specifikace
DNS IT 127
Příloha č. 1 Výzvy - Technická a množstevní specifikace
Číslo | Název předmětu | CPV kód | Požadavky na provedení (minimální technická specifikace) * | Nabízený produkt** | Celkový požadovaný počet kusů | Měrná jednotka | Maximální přípustná jednotková cena (1 ks) bez DPH *** | Sazba DPH v % | Jednotková cena za MJ bez DPH | Výše DPH za MJ (v Kč) | Jednotková cena za MJ včetně DPH | Celková cena za položku bez DPH | Výše DPH (v Kč) | Celková cena za položku včetně DPH
1 | Server | 48820000-2 | viz List1 |  | 2 | ks | 82500 | 21 |  | 0 | 0 | 0 | 0 | 0
CELKOVÁ NABÍDKOVÁ CENA:
bez DPH: | 0
výše DPH: | 0
s DPH: | 0
* zadavatel umožňuje nabídnout rovnocenné řešení. Rovnocenné řešení uvede účastník zadávacího řízení do přílohy kupní smlouvy (do samostatného sloupce, který vytvoří) včetně ceny podle způsobu stanoveného v bodě 5 Výzvy. ** účastník zadávacího řízení uvede obchodní název a popis nabízeného řešení *** zadavatel upozorňuje, že se jedná o cenu, která nesmí být překročena. V případě překročení maximálně přípustné ceny bude nabídka takového účastníka zadávacího řízení vyřazena a účastník zadávacího řízení vyloučen ze zadávacího řízení

## List1
List 1
Druh dodávky | Server
CPV kód | 48820000-2
Popis | Minimální požadované vlastnosti
NAS Server | Rackové 2U 12šachtové úložiště určené k práci v firemním prostředí. HW výbava min.: AMD Ryzen V1500B, 4 GB DDR4 ECC UDIMM, 12 šachet pro pevné disky o velikosti 2.5"-SATA, 3.5"-SATA, (s přídavnou jednotkou možnost rozšíření na 24). Rozhraní: 4 x RJ-45 1GbE LAN, 2 x USB 3.2 Gen 1, 1 x rozšiřovací port, 1 x Gen3 x8 slot (x4 link). Zdroj o výkonu 350 W, podporující redundantní napájení. Operační systém: Synology - DSM s vestavěným zálohovacím software Hyper Backup, pro zajištění 100% kompatibility se stávajícími instalovanými NAS servery Synology. Např.: Synology RackStation RS2421RP+
Pevné disky | 24 ks celkem (12 ks / 1 server)
Kvalitní disk pro NAS s až 24 disky, velikost 3,5“, kapacita 4 TB, rozhraní SATA 6 Gb/s, 7 200 ot./min., rychlost čtení/zápisu až 214 MB/s, vyrovnávací paměť 256 MB, určený pro provoz 24/7. Např.: Seagate IronWolf Pro, 3,5" - 4TB
Záložní napájecí zdroj - UPS | 2 ks celkem (1 ks / 1 server)
Záložní zdroj, maximální zatížení 865W / 1500 VA, 6x výstupní zásuvka French/Belgian (3 zálohované a 3 pouze přepěťové), ochrana analogové telefonní linky pro telefon, fax, modem a DSL (konektor RJ-11), ochrana síťové linky - 10/100/1000 Base-T Ethernet (RJ-45 connector), doba nabíjení 8hodin, LCD stavový displej, USB/RS232 rozhraní, včetně akumulátorů. Např.: APC Power Saving Back-UPS RS 1500, CEE, 230V
Další požadavky | Všechny zvolené komponenty musí být vzájemně kompatibilní. Ke všem propojeným komponentám musí být dodány veškeré prostředky nezbytně nutné k plně funkčnímu propojení těchto komponent, zejména kabely a případné adaptéry, a to v takové kvalitě, která zajistí spolehlivý provoz nejméně po dobu trvání záruky komponent těmito prostředky spojenými.
Záruka a podpora | Záruka min. 3 roky, nahlášení závady v pracovní dny 8 až 17h, potvrzení o příjmu hlášení do 2h, výměna vadného dílu NBD po dobu záruční doby, konzultace s prodávajícím při nekorektním stavu serveru v pracovní dny 8 až 17h. V případě závady na dodaném zařízení požaduje kupující zásah servisního technika do pěti hodin od nahlášení závady na telefonickou linku prodávajícího. Kupující rovněž požaduje převzetí zařízení k reklamaci v místě určeném kupujícím nejpozději následující pracovní den potom, co byla vada zboží oznámena, a to kdekoliv v rámci Kraje Vysočina („Next Business Day"). U zboží bez vyměnitelných či servisovatelných částí při zjištění zjevné či skryté výrobní vady požaduje kupující výměnu za bezvadný kus. Tato servisní podpora musí být zajištěna osobami určenými k tomu výrobcem zboží.
Popis nasazení | Instalace pevných disků ani vlastní instalace zařízení v místě nasazení není požadována.
Zboží nebude použité ani repasované