## Pokyny pro vyplnění
Pokyny pro vyplnění
Ve všech listech tohoto souboru můžete měnit pouze buňky s modrým pozadím. Jedná se o tyto údaje : - údaje o firmě - jednotkové ceny položek zadané na maximálně dvě desetinná místa

## Stavba
#RTSROZP# | Soupis stavebních prací, dodávek a služeb
| Stavba: |  | 20230608 | Hrad Kámen, obnova vnějších průčelí
| Zadavatel |  | Kraj Vysočina |  |  |  | IČO: | 70890749
|  |  | Žižkova 1882/57 |  |  |  | DIČ: | CZ70890749
|  |  | 58601 | Jihlava-Jihlava
| Projektant: |  | Ing.arch. ZLATUŠKA MICHAL |  |  |  | IČO: | 64336824
|  |  | Žerotínova 357 |  |  |  | DIČ: | CZ6903044566
|  |  | 67551 | Jaroměřice nad Rokytnou-Jaroměřice nad Rokytnou
| Zhotovitel: | [5 empty] | IČO:
DIČ:
Vypracoval:
| Rozpis ceny | [6 empty] | Celkem
HSV | HSV | [6 empty] | 0
PSV | PSV | [6 empty] | 0
MON | MON | [6 empty] | 0
VN | Vedlejší náklady | [6 empty] | 0
ON | Ostatní náklady | [6 empty] | 0
| Celkem | [6 empty] | 0
Rekapitulace daní
0 | Základ pro sníženou DPH |  |  | 15 | % | 0 |  |  | CZK
0 | Snížená DPH |  |  | 15 | % | 0 |  |  | CZK
0 | Základ pro základní DPH |  |  | 21 | % | 0 |  |  | CZK
0 | Základní DPH |  |  | 21 | % | 0 |  |  | CZK
0 | Zaokrouhlení |  |  |  |  | 0 |  |  | CZK
| Cena celkem bez DPH |  |  |  |  | 0 |  |  | CZK
0 | Cena celkem s DPH |  |  |  |  | 0 |  |  | CZK
|  | v |  |  | dne
|  |  | Za zhotovitele |  |  |  | Za objednatele
Rekapitulace dílčích částí
#CASTI>> | Číslo | Název |  |  | Základ pro sníženou DPH | Základ pro základní DPH | DPH celkem | Cena celkem | %
1 | Stavba |  |  |  | 0 | 0 | 0 | 0 | #NAME?
2 |  | Ostatní a vedlejší náklady |  |  | 0 | 0 | 0 | 0 | #NAME?
3 | 00.001 | Soupis vedlejších a ostatních nákladů |  |  | 0 | 0 | 0 | 0 | #NAME?
2 |  | Stavební objekt |  |  |  |  | 0
2 | SO 01 | BUDOVA HRADU |  |  | 0 | 0 | 0 | 0 | #NAME?
3 | D.1.1 | ARCHITEKTONICKÉ A STAVEBNĚ TECHNICKÉ ŘEŠENÍ |  |  | 0 | 0 | 0 | 0 | #NAME?
2 | SO 02 | VSTUPNÍ VĚŽ S OHRADNÍ ZDÍ |  |  | 0 | 0 | 0 | 0 | #NAME?
3 | D.1.1 | ARCHITEKTONICKÉ A STAVEBNĚ TECHNICKÉ ŘEŠENÍ |  |  | 0 | 0 | 0 | 0 | #NAME?
2 | SO 03 | ZÁPADNÍ HRADEBNÍ ZEĎ |  |  | 0 | 0 | 0 | 0 | #NAME?
3 | D.1.1 | ARCHITEKTONICKÉ A STAVEBNĚ TECHNICKÉ ŘEŠENÍ |  |  | 0 | 0 | 0 | 0 | #NAME?
| Celkem za stavbu |  |  |  | 0 | 0 | 0 | 0 | 0
#POPS | Popis stavby: 20230608 - Hrad Kámen, obnova vnějších průčelí
| 1. PODMÍNKY PRO ZPRACOVÁNÍ NABÍDKOVÉ CENY | [8 empty] | 1. PODMÍNKY PRO ZPRACOVÁNÍ NABÍDKOVÉ CENY
| Preambule | [8 empty] | Preambule
| Tento soupis stavebních prací, dodávek a služeb je sestaven jako podklad pro zpracování nabídek dodavatelů na veřejnou zakázku na stavební práce a obsahuje podmínky a požadavky zadavatele, za kterých má být zpracována nabídková cena dodavatelů. Účelem tohoto soupisu je zabezpečit obsahovou shodu všech nabídkových cen a usnadnit následné posouzení předložených cenových nabídek. | [8 empty] | Tento soupis stavebních prací, dodávek a služeb je sestaven jako podklad pro zpracování nabídek dodavatelů na veřejnou zakázku na stavební práce a obsahuje podmínky a požadavky zadavatele, za kterých má být zpracována nabídková cena dodavatelů. Účelem tohoto soupisu je zabezpečit obsahovou shodu všech nabídkových cen a usnadnit následné posouzení předložených cenových nabídek.
| Předpokládá se, že dodavatel před zpracováním cenové nabídky pečlivě prostuduje všechny pokyny a podmínky pro zpracování nabídkové ceny obsažené v zadávacích podmínkách a bude se jimi při zpracování nabídkové ceny řídit. Soupis stavebních prací, dodávek a služeb je sestaven v souladu s podmínkami vyhlášky Ministerstva pro místní rozvoj č.169/2016 Sb. | [8 empty] | Předpokládá se, že dodavatel před zpracováním cenové nabídky pečlivě prostuduje všechny pokyny a podmínky pro zpracování nabídkové ceny obsažené v zadávacích podmínkách a bude se jimi při zpracování nabídkové ceny řídit. Soupis stavebních prací, dodávek a služeb je sestaven v souladu s podmínkami vyhlášky Ministerstva pro místní rozvoj č.169/2016 Sb.
Pokud jsou v dokumentaci či soupisu prací a dodávek uvedeny konkrétní výrobky či materiály, je to pouze z důvodu, že by stanovení technických podmínek bez použití předmětného odkazu nebylo dostatečně přesné nebo srozumitelné. Zadavatel umožňuje nabídnout rovnocenné řešení.
| Vymezení některých pojmů | [8 empty] | Vymezení některých pojmů
| Pro účely zpracování nabídkové ceny se jsou použity některé pojmy, pod kterými se rozumí: | [8 empty] | Pro účely zpracování nabídkové ceny se jsou použity některé pojmy, pod kterými se rozumí:
| Soupisem stavebních prací dodávek a služeb dokument, ve kterém jsou definovány zadavatelem požadované stavební práce, dodávky a služby v podrobnostech nezbytných pro zpracování cenové nabídky dodavatele. Soupis obsahuje i vymezení požadovaného množství stavebních prací, dodávek a služeb. | [8 empty] | Soupisem stavebních prací dodávek a služeb dokument, ve kterém jsou definovány zadavatelem požadované stavební práce, dodávky a služby v podrobnostech nezbytných pro zpracování cenové nabídky dodavatele. Soupis obsahuje i vymezení požadovaného množství stavebních prací, dodávek a služeb.
| Cenovou soustavou uspořádaný soubor informací o stavebních a montážních pracích, materiálech a výrobcích obsahující zatřídění položek, podrobný popis a měrnou jednotku, způsob měření a další technické a cenové podmínky pro možnost stanovení jednotkové ceny. | [8 empty] | Cenovou soustavou uspořádaný soubor informací o stavebních a montážních pracích, materiálech a výrobcích obsahující zatřídění položek, podrobný popis a měrnou jednotku, způsob měření a další technické a cenové podmínky pro možnost stanovení jednotkové ceny.
| Ostatními náklady náklady dodavatele spojené se splněním povinností dodavatele vyplývajících z obchodních či jiných podmínek zadávací dokumentace. Patří do nich zejména náklady na vyhotovení dokumentace skutečného provedení stavby, náklady na geodetické zaměření dokončeného díla, náklady spojené s podmínkami pro publicitu projektu, náklady na dílenskou či výrobní dokumentaci apod. | [8 empty] | Ostatními náklady náklady dodavatele spojené se splněním povinností dodavatele vyplývajících z obchodních či jiných podmínek zadávací dokumentace. Patří do nich zejména náklady na vyhotovení dokumentace skutečného provedení stavby, náklady na geodetické zaměření dokončeného díla, náklady spojené s podmínkami pro publicitu projektu, náklady na dílenskou či výrobní dokumentaci apod.
| Položkovým rozpočtem dokument odpovídající svým obsahem a strukturou soupisu stavebních prací, dodávek a služeb, předaného zadavatelem dodavateli ke zpracování nabídky, v němž dodavatel doplní k jednotlivým položkám stavebních prací, dodávek nebo služeb svoje nabídkové jednotkové ceny a stanoví i celkovou nabídkovou cenu příslušné položky a dále stanoví nabídkové ceny dle struktury soupisu až po celkovou nabídkovou cenu za veškeré stavební práce, dodávky nebo služby, které jsou obsahem soupisu stavebních prací, dodávek a služeb. | [8 empty] | Položkovým rozpočtem dokument odpovídající svým obsahem a strukturou soupisu stavebních prací, dodávek a služeb, předaného zadavatelem dodavateli ke zpracování nabídky, v němž dodavatel doplní k jednotlivým položkám stavebních prací, dodávek nebo služeb svoje nabídkové jednotkové ceny a stanoví i celkovou nabídkovou cenu příslušné položky a dále stanoví nabídkové ceny dle struktury soupisu až po celkovou nabídkovou cenu za veškeré stavební práce, dodávky nebo služby, které jsou obsahem soupisu stavebních prací, dodávek a služeb.
| Vedlejšími náklady náklady na činností zhotovitele, které nejsou zahrnuty v položkách soupisu stavebních prací, dodávek nebo služeb, ale se zhotovením stav-by souvisí a jsou pro realizaci stavby nezbytné. Někdy se definují jako vedlejší rozpočtové náklady a zahrnují zejména náklady na vybudování, provoz a odstranění zařízení staveniště. | [8 empty] | Vedlejšími náklady náklady na činností zhotovitele, které nejsou zahrnuty v položkách soupisu stavebních prací, dodávek nebo služeb, ale se zhotovením stav-by souvisí a jsou pro realizaci stavby nezbytné. Někdy se definují jako vedlejší rozpočtové náklady a zahrnují zejména náklady na vybudování, provoz a odstranění zařízení staveniště.
| Cenová soustava | [8 empty] | Cenová soustava
| Použitá cenová soustava | [8 empty] | Použitá cenová soustava
| Soupisy stavebních prací, dodávek a služeb jsou zpracovány s použitím cenové soustavy zpracované společností RTS, a.s.. Položky z cenové soustavy mají uveden odkaz na cenovou soustavu včetně označení příslušného ceníku. | [8 empty] | Soupisy stavebních prací, dodávek a služeb jsou zpracovány s použitím cenové soustavy zpracované společností RTS, a.s.. Položky z cenové soustavy mají uveden odkaz na cenovou soustavu včetně označení příslušného ceníku.
| Technické podmínky | [8 empty] | Technické podmínky
| Obsah jednotlivých položek, způsob měření a ostatní další podmínky definující obsah a použití jednotlivých položek jsou obsaženy v cenových a technických podmínkách příslušných ceníků (viz zařazení u položky), které jsou volně dostupné na elektronické adrese www.cenovasoustava.cz | [8 empty] | Obsah jednotlivých položek, způsob měření a ostatní další podmínky definující obsah a použití jednotlivých položek jsou obsaženy v cenových a technických podmínkách příslušných ceníků (viz zařazení u položky), které jsou volně dostupné na elektronické adrese www.cenovasoustava.cz
| Individuální položky | [8 empty] | Individuální položky
| Položky soupisu prací, které cenová soustava neobsahuje, jsou označeny popisem „vlastní“. Pro tyto položky jsou cenové a technické podmínky definovány jejich popisem, případně odkazem na konkrétní část příslušné dokumentace. | [8 empty] | Položky soupisu prací, které cenová soustava neobsahuje, jsou označeny popisem „vlastní“. Pro tyto položky jsou cenové a technické podmínky definovány jejich popisem, případně odkazem na konkrétní část příslušné dokumentace.
| Závaznost a změna soupisu | [8 empty] | Závaznost a změna soupisu
| Závaznost soupisu | [8 empty] | Závaznost soupisu
| Poskytnuté soupisy jsou pro zpracování nabídkové ceny závazné. Je vyloučeno jakékoliv vyřazení položek ze soupisu, doplnění položek do soupisu, slučování položek a jakýkoliv zásah do popisu položky, množství měrných jednotek nebo jakkoliv měnit či upravovat jakýkoliv jiný údaj v soupisu. | [8 empty] | Poskytnuté soupisy jsou pro zpracování nabídkové ceny závazné. Je vyloučeno jakékoliv vyřazení položek ze soupisu, doplnění položek do soupisu, slučování položek a jakýkoliv zásah do popisu položky, množství měrných jednotek nebo jakkoliv měnit či upravovat jakýkoliv jiný údaj v soupisu.
| Zvláštní podmínky pro stanovení nabídkové ceny | [8 empty] | Zvláštní podmínky pro stanovení nabídkové ceny
| Přeprava vybouraných hmot, suti a vytěžené zeminy | [8 empty] | Přeprava vybouraných hmot, suti a vytěžené zeminy
| Pokud soupis obsahuje i některé technologické položky vztahující se k uložení vytěžené zeminy nebo vybouraných hmot, vodorovné přesuny zeminy nebo vybouraných hmot pak v takových případech zpracovatel soupisu předpokládá určitou přepravní vzdálenost. Pokud z technologického postupu dodavatele vyplývá jiná přepravní vzdálenost, je povinností dodavatele stanovit takovou jednotkovou cenu, aby celková cena položky odpovídala jeho konkrétním technologickým podmínkám a konkrétní přepravní vzdálenosti, při soupisem vymezeném množství měrných jednotek. | [8 empty] | Pokud soupis obsahuje i některé technologické položky vztahující se k uložení vytěžené zeminy nebo vybouraných hmot, vodorovné přesuny zeminy nebo vybouraných hmot pak v takových případech zpracovatel soupisu předpokládá určitou přepravní vzdálenost. Pokud z technologického postupu dodavatele vyplývá jiná přepravní vzdálenost, je povinností dodavatele stanovit takovou jednotkovou cenu, aby celková cena položky odpovídala jeho konkrétním technologickým podmínkám a konkrétní přepravní vzdálenosti, při soupisem vymezeném množství měrných jednotek.
| Vnitrostaveništní přesun stavebního materiálu | [8 empty] | Vnitrostaveništní přesun stavebního materiálu
| Pokud soupis obsahuje i položky vztahující se ke vnitrostaveništnímu přesunu materiálů (položky označené jako přesun hmot), pak v takových případech je povinností dodavatele stanovit takovou jednotkovou cenu, aby celková cena položky odpovídala jeho konkrétním technologickým podmínkám a konkrétní přepravní vzdálenosti, při soupisem vymezeném množství měrných jednotek. | [8 empty] | Pokud soupis obsahuje i položky vztahující se ke vnitrostaveništnímu přesunu materiálů (položky označené jako přesun hmot), pak v takových případech je povinností dodavatele stanovit takovou jednotkovou cenu, aby celková cena položky odpovídala jeho konkrétním technologickým podmínkám a konkrétní přepravní vzdálenosti, při soupisem vymezeném množství měrných jednotek.
| Vnitrostaveništní přesun hmot prací PSV (pomocná stavební výroba) může být v soupisu stanoven procenticky z hodnoty ceny za provedení příslušných řemeslných prací, dodávek a služeb. V takovém případě není v soupisu uvedeno množství měrných jednotek. Dodavatel ocení celkovou cenu u takové položky přesunu hmot vždy konkrétní částkou v Kč, bez ohledu na to, jakým způsobem k jejímu výpočtu dospěl. | [8 empty] | Vnitrostaveništní přesun hmot prací PSV (pomocná stavební výroba) může být v soupisu stanoven procenticky z hodnoty ceny za provedení příslušných řemeslných prací, dodávek a služeb. V takovém případě není v soupisu uvedeno množství měrných jednotek. Dodavatel ocení celkovou cenu u takové položky přesunu hmot vždy konkrétní částkou v Kč, bez ohledu na to, jakým způsobem k jejímu výpočtu dospěl.
| Příplatky za ztížené podmínky prací | [8 empty] | Příplatky za ztížené podmínky prací
| Pokud soupis položku příplatku za ztížené podmínky obsahuje, je dodavatel povinen ji ocenit bez ohledu na to, že tento příplatek dodavatel standardně neuplatňuje. | [8 empty] | Pokud soupis položku příplatku za ztížené podmínky obsahuje, je dodavatel povinen ji ocenit bez ohledu na to, že tento příplatek dodavatel standardně neuplatňuje.
| Vedlejší a ostatní náklady | [8 empty] | Vedlejší a ostatní náklady
| Tyto náklady jsou popsány v samostatném soupisu stavebních prací, dodávek a služeb s tím, že dodavatel je povinen v rámci těchto nákladů ocenit všechny definované náklady souhrnně pro celou stavbu. | [8 empty] | Tyto náklady jsou popsány v samostatném soupisu stavebních prací, dodávek a služeb s tím, že dodavatel je povinen v rámci těchto nákladů ocenit všechny definované náklady souhrnně pro celou stavbu.
| 2. SPECIFICKÉ PODMÍNKY PRO ZPRACOVÁNÍ NABÍDKOVÉ CENY | [8 empty] | 2. SPECIFICKÉ PODMÍNKY PRO ZPRACOVÁNÍ NABÍDKOVÉ CENY
| Obsah položek uvedených na listu Soupisu vedlejších a ostatních nákladů se týká výlučně prací specifikovaných projektovou dokumentací "Muzeum Vysočiny Pelhřimov, Hrad Kámen - obnova vnějších průčelí". VRN nezbytné pro přípravu a realizaci stavby ( zařízení staveniště, koordinační činnost, bezpečnostní opatření, propagace, bankovní záruky apod. ), které nejsou uvedeny na zmíněném listu, budou oceněny v rámci VRN samostatného Soupisu prací a dodávek projektu "Muzeum Vysočiny Pelhřimov, Hrad Kámen - rekonstrukce elektroinstalace, stavební úpravy". | [8 empty] | Obsah položek uvedených na listu Soupisu vedlejších a ostatních nákladů se týká výlučně prací specifikovaných projektovou dokumentací "Muzeum Vysočiny Pelhřimov, Hrad Kámen - obnova vnějších průčelí". VRN nezbytné pro přípravu a realizaci stavby ( zařízení staveniště, koordinační činnost, bezpečnostní opatření, propagace, bankovní záruky apod. ), které nejsou uvedeny na zmíněném listu, budou oceněny v rámci VRN samostatného Soupisu prací a dodávek projektu "Muzeum Vysočiny Pelhřimov, Hrad Kámen - rekonstrukce elektroinstalace, stavební úpravy".
| 3. ELEKTRONICKÁ PODOBA SOUPISU | [8 empty] | 3. ELEKTRONICKÁ PODOBA SOUPISU
| Elektronická podoba soupisu | [8 empty] | Elektronická podoba soupisu
| V souladu se zákonem jsou předložené soupisy zpracovány i v elektronické podobě. Elektronickou podobou soupisu stavebních prací, dodávek a služeb je formát MS EXCEL. | [8 empty] | V souladu se zákonem jsou předložené soupisy zpracovány i v elektronické podobě. Elektronickou podobou soupisu stavebních prací, dodávek a služeb je formát MS EXCEL.
| Popis formátu soupisu odpovídá svou strukturou vzorovému soupisu volně dostupnému na internetové adrese: | [8 empty] | Popis formátu soupisu odpovídá svou strukturou vzorovému soupisu volně dostupnému na internetové adrese:
| www.stavebnionline.cz/soupis | [8 empty] | www.stavebnionline.cz/soupis
| Zpracování elektronické podoby soupisu | [8 empty] | Zpracování elektronické podoby soupisu
| Předaný formát MS EXCEL je nepřístupným (uzamčeným) souborem, do kterého dodavatel doplňuje pouze jednotkové ceny ke všem položkám. Ostatní cenové údaje, jako celková cena položky, mezisoučty za stavební či funkční díly nebo součty celkové ceny stavebního objektu, jakož i cena stavby jsou výsledkem vložených matematických vzorců v příslušných pozicích souboru. | [8 empty] | Předaný formát MS EXCEL je nepřístupným (uzamčeným) souborem, do kterého dodavatel doplňuje pouze jednotkové ceny ke všem položkám. Ostatní cenové údaje, jako celková cena položky, mezisoučty za stavební či funkční díly nebo součty celkové ceny stavebního objektu, jakož i cena stavby jsou výsledkem vložených matematických vzorců v příslušných pozicích souboru.
| Jiný formát soupisu | [8 empty] | Jiný formát soupisu
| Pokud by kterýkoliv dodavatel měl problémy s předaným formátem, lze na požádání poskytnout soupis stavebních prací také ve formátu *.xml, což je standardní formát používaný pro přenosy dat. Dokumentace tohoto formátu je volně přístupná na webových stránkách MMR. | [8 empty] | Pokud by kterýkoliv dodavatel měl problémy s předaným formátem, lze na požádání poskytnout soupis stavebních prací také ve formátu *.xml, což je standardní formát používaný pro přenosy dat. Dokumentace tohoto formátu je volně přístupná na webových stránkách MMR.
| Závěrečné ustanovení | [8 empty] | Závěrečné ustanovení
| Ostatní podmínky vztahující se ke zpracování nabídkové ceny jsou uvedeny v zadávací dokumentaci. | [8 empty] | Ostatní podmínky vztahující se ke zpracování nabídkové ceny jsou uvedeny v zadávací dokumentaci.
#POPO | Popis objektu: 00 - Vedlejší a ostatní náklady
#POPR | Popis rozpočtu: 00.001 - Soupis vedlejších a ostatních nákladů
#POPO | Popis objektu: SO 01 - BUDOVA HRADU
#POPR | Popis rozpočtu: D.1.1 - ARCHITEKTONICKÉ A STAVEBNĚ TECHNICKÉ ŘEŠENÍ
#POPO | Popis objektu: SO 02 - VSTUPNÍ VĚŽ S OHRADNÍ ZDÍ
#POPR | Popis rozpočtu: D.1.1 - ARCHITEKTONICKÉ A STAVEBNĚ TECHNICKÉ ŘEŠENÍ
#POPO | Popis objektu: SO 03 - ZÁPADNÍ HRADEBNÍ ZEĎ
#POPR | Popis rozpočtu: D.1.1 - ARCHITEKTONICKÉ A STAVEBNĚ TECHNICKÉ ŘEŠENÍ
Rekapitulace dílů
| Číslo | Název |  |  | Typ dílu |  |  | Celkem | %
| 1 | Zemní práce |  |  | HSV |  |  | 0
| 2 | Základy a zvláštní zakládání |  |  | HSV |  |  | 0
| 21 | Úprava podloží a základ.spáry |  |  | HSV |  |  | 0
| 3 | Svislé a kompletní konstrukce |  |  | HSV |  |  | 0
| 5 | Komunikace |  |  | HSV |  |  | 0
| 61 | Úpravy povrchů vnitřní |  |  | HSV |  |  | 0
| 62 | Úpravy povrchů vnější |  |  | HSV |  |  | 0
| 9 | Ostatní konstrukce, bourání |  |  | HSV |  |  | 0
| 94 | Lešení a stavební výtahy |  |  | HSV |  |  | 0
| 95 | Dokončovací konstrukce na pozemních stavbách |  |  | HSV |  |  | 0
| 96 | Bourání konstrukcí |  |  | HSV |  |  | 0
| 99 | Staveništní přesun hmot |  |  | HSV |  |  | 0
| 711 | Izolace proti vodě |  |  | PSV |  |  | 0
| 764 | Konstrukce klempířské |  |  | PSV |  |  | 0
| 765 | Krytiny tvrdé |  |  | PSV |  |  | 0
| 766 | Konstrukce truhlářské |  |  | PSV |  |  | 0
| 767 | Konstrukce zámečnické |  |  | PSV |  |  | 0
| 782 | Konstrukce z přírodního kamene |  |  | PSV |  |  | 0
| 783 | Nátěry |  |  | PSV |  |  | 0
| 784 | Malby |  |  | PSV |  |  | 0
| D96 | Přesuny suti a vybouraných hmot |  |  | PSU |  |  | 0
| ON | Ostatní náklady |  |  | ON |  |  | 0
| Cena celkem | [6 empty] | 0 | 0
Note on D11: Název
Note on D12: Ulice
Note on D13: PSČ
Note on E13: Místo
Note on I11: IČO
Note on I12: DIČ

## VzorPolozky (hidden)
Položkový rozpočet
S:
O:
R:

## 00 00.001 Naklady
Soupis vedlejších a ostatních nákladů | [27 empty] | #TypZaznamu#
S: | 20230608 | Hrad Kámen, obnova vnějších průčelí | [25 empty] | STA
O: | 00 | Vedlejší a ostatní náklady | [22 empty] | NAK |  |  | OBJ
R: | 00.001 | Soupis vedlejších a ostatních nákladů | [25 empty] | ROZ
P.č. | Číslo položky | Název položky | MJ | Množství | Cena / MJ | Celkem | Dodávka | Dodávka celk. | Montáž | Montáž celk. | DPH | Cena s DPH | Hmotnost / MJ | Hmotnost celk.(t) | Dem. hmotnost / MJ | Dem. hmotnost celk.(t) | Ceník | Cen. soustava / platnost | Cenová úroveň | Nhod / MJ | Nhod celk. | Dodavatel | Typ položky | Stav položky
Díl: | ON | Ostatní náklady |  |  |  | 0 |  | 0 |  | 0 |  | 0 |  | 0 |  | 0 |  |  |  |  | 0 | [6 empty] | DIL
1 | 004111020R | Vypracování projektové dokumentace | Soubor | 1 |  | 0 |  | 0 |  | 0 | 21 | 0 | 0 | 0 | 0 | 0 |  | RTS 23/ I | Indiv | 0 | 0 |  | VRN | Běžná |  |  |  | POL99_8
|  | Náklady spojené s vypracováním projektové dokumentace, většinou v obsahu a rozsahu projektové dokumentace pro provádění stavby, ale mohou zde být obsaženy i náklady na jiné stupně projektové dokumentace, pokud jsou součástí požadavků objednatele. | [25 empty] | POP | Náklady spojené s vypracováním projektové dokumentace, většinou v obsahu a rozsahu projektové dokumentace pro provádění stavby, ale mohou zde být obsaženy i náklady na jiné stupně projektové dokumentace, pokud jsou součástí požadavků objednatele.
|  | Konkrétní technologické postupy veškerých bouracích a demontážních prací budou navrženy zhotovitelem dodavatelskou dokumentací, která bude odsouhlasena zadavatelem. | [25 empty] | POP | Konkrétní technologické postupy veškerých bouracích a demontážních prací budou navrženy zhotovitelem dodavatelskou dokumentací, která bude odsouhlasena zadavatelem.
|  | Pro danou stavbu musí být v rámci dodavatelské dokumentace zpracován kompletní projekt lešení včetně statických výpočtů únosnosti a stability konstrukce lešení a detailního návrhu způsobu založení ( na skalním masivu ), kotvení a úhlopříčného ztužení. | [25 empty] | POP | Pro danou stavbu musí být v rámci dodavatelské dokumentace zpracován kompletní projekt lešení včetně statických výpočtů únosnosti a stability konstrukce lešení a detailního návrhu způsobu založení ( na skalním masivu ), kotvení a úhlopříčného ztužení.
|  | -- | [25 empty] | POP
|  | SO 03 ZÁPADNÍ HRADEBNÍ ZEĎ | [25 empty] | POP
|  | Před zahájením bouracích a výkopových prací zpracuje zhotovitel konkrétní technologický a pracovní postup včetně stanovení způsobů statických zajišťování dotčených konstrukcí. | [25 empty] | POP | Před zahájením bouracích a výkopových prací zpracuje zhotovitel konkrétní technologický a pracovní postup včetně stanovení způsobů statických zajišťování dotčených konstrukcí.
|  | Po postavení lešení a zpřístupnění veškerých ploch kamenného zdiva bude zpracován doplňující statický posudek nosných konstrukcí. | [25 empty] | POP | Po postavení lešení a zpřístupnění veškerých ploch kamenného zdiva bude zpracován doplňující statický posudek nosných konstrukcí.
|  | Konkrétní technologický postup sanace narušené část hradebního zdiva, včetně způsobu jeho statického zajištění v průběhu výstavby zpracuje zhotovitel ve spolupráci s koordinátorem BOZP před zahájením stavebních prací dodavatelskou dokumentací, která bude odsouhlasena | [25 empty] | POP | Konkrétní technologický postup sanace narušené část hradebního zdiva, včetně způsobu jeho statického zajištění v průběhu výstavby zpracuje zhotovitel ve spolupráci s koordinátorem BOZP před zahájením stavebních prací dodavatelskou dokumentací, která bude odsouhlasena
|  | zadavatelem. | [25 empty] | POP
|  | Přesný rozsah aplikace výplňových malt bude navržen na základě závěrů dodatečného statického posudku, který bude proveden po postavení lešení a zpřístupnění veškerých ploch kamenného zdiva. | [25 empty] | POP | Přesný rozsah aplikace výplňových malt bude navržen na základě závěrů dodatečného statického posudku, který bude proveden po postavení lešení a zpřístupnění veškerých ploch kamenného zdiva.
|  | Technologický postup aplikace výplňových malt bude navržen výrobcem dodávaných maltových směsí na základě jeho montážních a technologických předpisů. | [25 empty] | POP | Technologický postup aplikace výplňových malt bude navržen výrobcem dodávaných maltových směsí na základě jeho montážních a technologických předpisů.
2 | 005241010R | Dokumentace skutečného provedení | Soubor | 1 |  | 0 |  | 0 |  | 0 | 21 | 0 | 0 | 0 | 0 | 0 |  | RTS 23/ I | Indiv | 0 | 0 |  | VRN | Běžná |  |  |  | POL99_8
|  | Náklady na vyhotovení dokumentace skutečného provedení stavby a její předání objednateli v požadované formě a požadovaném počtu. | [25 empty] | POP | Náklady na vyhotovení dokumentace skutečného provedení stavby a její předání objednateli v požadované formě a požadovaném počtu.
3 | 9001 | Přizvání geologa, generálního projektanta, statika, atd. | Soubor | 1 |  | 0 |  | 0 |  | 0 | 21 | 0 | 0 | 0 | 0 | 0 |  | Vlastní | Indiv | 0 | 0 |  | VRN | Běžná |  |  |  | POL99_8
|  | KONKRÉTNÍ ZPŮSOB PROVEDENÍ DRENÁŽÍ A PŘESNÁ MÍSTA OSAZENÍ KAMENNÝCH CHRLIČŮ PRO VYÚSTĚNÍ DRENÁŽÍ, BUDOU URČENY DLE ROZSAHU A PŘESNÉHO PRŮBĚHU NEPROIUSTNÝCH VRSTEV PODLOŽÍ – K REALIZACI VÝKOPŮ BUDE PŘIZVÁN GEOLOG A | [25 empty] | POP | KONKRÉTNÍ ZPŮSOB PROVEDENÍ DRENÁŽÍ A PŘESNÁ MÍSTA OSAZENÍ KAMENNÝCH CHRLIČŮ PRO VYÚSTĚNÍ DRENÁŽÍ, BUDOU URČENY DLE ROZSAHU A PŘESNÉHO PRŮBĚHU NEPROIUSTNÝCH VRSTEV PODLOŽÍ – K REALIZACI VÝKOPŮ BUDE PŘIZVÁN GEOLOG A
|  | GENERÁLNÍ PROJKEKTANT KE KONKRETIZACI NAVRŽENÉHO TECHNICKÉHO ŘEŠENÍ ! | [25 empty] | POP
4 | 9002 | Dohled archeologa | Soubor | 1 |  | 0 |  | 0 |  | 0 | 21 | 0 | 0 | 0 | 0 | 0 |  | Vlastní | Indiv | 0 | 0 |  | VRN | Běžná |  |  |  | POL99_8
|  | Veškeré výkopové práce je nutné realizovat pod archeologických dohledem. | [25 empty] | POP
5 | 9004 | Materiálové vzorky omítkových vrstev a vrchních barevných nátěrů | Soubor | 1 |  | 0 |  | 0 |  | 0 | 21 | 0 | 0 | 0 | 0 | 0 |  | Vlastní | Indiv | 0 | 0 |  | VRN | Běžná |  |  |  | POL99_8
|  | Tyto vzorky musí být před zahájením oprav odsouhlaseny generálním projektantem ve spolupráci se zástupci státní památkové péče a investora. | [25 empty] | POP | Tyto vzorky musí být před zahájením oprav odsouhlaseny generálním projektantem ve spolupráci se zástupci státní památkové péče a investora.
6 | 9005 | Doplňující průzkum stavu omítkových vrstev | Soubor | 1 |  | 0 |  | 0 |  | 0 | 21 | 0 | 0 | 0 | 0 | 0 |  | Vlastní | Indiv | 0 | 0 |  | VRN | Běžná |  |  |  | POL99_8
|  | V rámci posudku bude provedeno měření vlhkosti, budou provedeny odběry vzorků a laboratorní měření zasolení omítkových vrstev. Na základě závěrů průzkumu bude konkretizován přesný rozsah odstraňovaných a ponechávaných omítek v ploše fasád! | [25 empty] | POP | V rámci posudku bude provedeno měření vlhkosti, budou provedeny odběry vzorků a laboratorní měření zasolení omítkových vrstev. Na základě závěrů průzkumu bude konkretizován přesný rozsah odstraňovaných a ponechávaných omítek v ploše fasád!
7 | 9006 | Průzkum stavu a biotického napadení dřevěných prvků, (konstrukce prevétu, dřevěné pavlače a šindelpových stříšek) | Soubor | 1 |  | 0 |  | 0 |  | 0 | 21 | 0 | 0 | 0 | 0 | 0 |  | Vlastní | Indiv | 0 | 0 |  | VRN | Běžná |  |  |  | POL99_8
8 | 9007 | Doplňující restaurátorský průzkum veškerých kamenných prvků | Soubor | 1 |  | 0 |  | 0 |  | 0 | 21 | 0 | 0 | 0 | 0 | 0 |  | Vlastní | Indiv | 0 | 0 |  | VRN | Běžná |  |  |  | POL99_8
[26 empty] | 15 | 21 | DPH
| Celkem |  |  |  |  | 0 | [19 empty] | 0 | 0 | SUM
END
Note on S6: Jedná se o informaci, zda se jedná o položku, která je do rozpočtu zadána z cenové soustavy RTS, nebo vlastní.
Note on T6: Jedná se o název CÚ, která je zadána u položky rozpočtu

## SO 01 D.1.1 Pol
Položkový soupis prací a dodávek | [27 empty] | #TypZaznamu#
S: | 20230608 | Hrad Kámen, obnova vnějších průčelí | [25 empty] | STA
O: | SO 01 | BUDOVA HRADU | [22 empty] | STA |  |  | OBJ
R: | D.1.1 | ARCHITEKTONICKÉ A STAVEBNĚ TECHNICKÉ ŘEŠENÍ | [25 empty] | ROZ
P.č. | Číslo položky | Název položky | MJ | Množství | Cena / MJ | Celkem | Dodávka | Dodávka celk. | Montáž | Montáž celk. | DPH | Cena s DPH | Hmotnost / MJ | Hmotnost celk.(t) | Dem. hmotnost / MJ | Dem. hmotnost celk.(t) | Ceník | Cen. soustava / platnost | Cenová úroveň | Nhod / MJ | Nhod celk. | Dodavatel | Typ položky | Stav položky
Díl: | 61 | Úpravy povrchů vnitřní |  |  |  | 0 |  | 0 |  | 0 |  | 0 |  | 4.71 |  | 0 |  |  |  |  | 142.76 | [6 empty] | DIL
1 | 610991111R00 | Zakrývání výplní vnitřních otvorů, předmětů apod. fólií Pe 0,05-0,2 mm | m2 | 87.3174 |  | 0 |  | 0 |  | 0 | 21 | 0 | 4e-05 | 0 | 0 | 0 | 801-1 | RTS 23/ I | RTS 23/ I | 0.078 | 6.81 |  | Práce | Běžná |  |  |  | POL1_
|  | které se zřizují před úpravami povrchu, a obalení osazených dveřních zárubní před znečištěním při úpravách povrchu nástřikem plastických maltovin včetně pozdějšího odkrytí, | [25 empty] | SPI |  | které se zřizují před úpravami povrchu, a obalení osazených dveřních zárubní před znečištěním při úpravách povrchu nástřikem plastických maltovin včetně pozdějšího odkrytí,
|  | 1t : 0,47*0,63 |  | 0.2961 | [23 empty] | VV | 0
|  | 2t : 0,67*0,46 |  | 0.3082 | [23 empty] | VV | 0
|  | 3t : 0,55*0,75 |  | 0.4125 | [23 empty] | VV | 0
|  | 4t : 0,55*0,5 |  | 0.275 | [23 empty] | VV | 0
|  | 5t : 0,34*0,75 |  | 0.255 | [23 empty] | VV | 0
|  | 6t/e : 0,75*1,43 |  | 1.0725 | [23 empty] | VV | 0
|  | 7t/e : 0,75*1,43 |  | 1.0725 | [23 empty] | VV | 0
|  | 8t : 0,35*0,67 |  | 0.2345 | [23 empty] | VV | 0
|  | 9t/e : 0,8*1,43 |  | 1.144 | [23 empty] | VV | 0
|  | 10t : 0,25*0,75 |  | 0.1875 | [23 empty] | VV | 0
|  | 11t/e : 1,02*2,2 |  | 2.244 | [23 empty] | VV | 0
|  | 13t/e : 1,06*1,38*5 |  | 7.314 | [23 empty] | VV | 0
|  | 14t/e : 1,06*1,18*2 |  | 2.5016 | [23 empty] | VV | 0
|  | 17t : 0,22*0,73 |  | 0.1606 | [23 empty] | VV | 0
|  | 18t : 0,34*0,67 |  | 0.2278 | [23 empty] | VV | 0
|  | 19t : 0,34*0,54 |  | 0.1836 | [23 empty] | VV | 0
|  | 20t : 0,3*0,5 |  | 0.15 | [23 empty] | VV | 0
|  | 21t/e : 0,65*0,85 |  | 0.5525 | [23 empty] | VV | 0
|  | 22t/e : 0,52*1,05 |  | 0.546 | [23 empty] | VV | 0
|  | 23t/e : 1,15*2,3*18 |  | 47.61 | [23 empty] | VV | 0
|  | 27t/e : 1,15*1,9*8 |  | 17.48 | [23 empty] | VV | 0
|  | 28t/e : 1,05*1,35 |  | 1.4175 | [23 empty] | VV | 0
|  | 29t/e : 0,88*1,9 |  | 1.672 | [23 empty] | VV | 0
2 | 612429001 | Omítka vápenná vnitřního ostění, trasová omítka štuková | m2 | 66.285 |  | 0 |  | 0 |  | 0 | 21 | 0 | 0.07103 | 4.71 | 0 | 0 |  | Vlastní | Kalkul | 2.051 | 135.95 |  | Práce | Běžná |  |  |  | POL1_
|  | TRASOVÝ PŘEDNÁSTŘIK 5 MM | [25 empty] | POP
|  | JÁDROVÁ TRASVÁPENNÁ OMÍTKA HRUBÁ 20 - 40 MM | [25 empty] | POP
|  | KŘEMIČITÁ PENETRACE | [25 empty] | POP
|  | JEMNÁ VÁPENNÁ OMÍTKA - ŠTUK 2 - 3 MM | [25 empty] | POP
|  | -- | [25 empty] | POP
|  | pozn 10 - po výměně oknních rámů vnějších křídel realizovat opravu vnitřní omítané špalety vápenným kletem - skladba sI 1 a skladba sI 2 | [25 empty] | POP |  | pozn 10 - po výměně oknních rámů vnějších křídel realizovat opravu vnitřní omítané špalety vápenným kletem - skladba sI 1 a skladba sI 2
|  | 1t : (0,47+0,63)*2*0,25 |  | 0.55 | [23 empty] | VV | 0
|  | 2t : (0,67+0,46)*2*0,25 |  | 0.565 | [23 empty] | VV | 0
|  | 3t : (0,55+0,75)*2*0,25 |  | 0.65 | [23 empty] | VV | 0
|  | 4t : (0,55+0,5)*2*0,25 |  | 0.525 | [23 empty] | VV | 0
|  | 5t : (0,34+0,75)*2*0,25 |  | 0.545 | [23 empty] | VV | 0
|  | 6t/e : (0,75+1,43)*2*0,25 |  | 1.09 | [23 empty] | VV | 0
|  | 7t/e : (0,75+1,43)*2*0,25 |  | 1.09 | [23 empty] | VV | 0
|  | 8t : (0,35+0,67)*2*0,25 |  | 0.51 | [23 empty] | VV | 0
|  | 9t/e : (0,8+1,43)*2*0,25 |  | 1.115 | [23 empty] | VV | 0
|  | 10t : (0,25+0,75)*2*0,25 |  | 0.5 | [23 empty] | VV | 0
|  | 11t/e : (1,02+2,2)*2*0,25 |  | 1.61 | [23 empty] | VV | 0
|  | 13t/e : (1,06+1,38)*2*0,25*5 |  | 6.1 | [23 empty] | VV | 0
|  | 14t/e : (1,06+1,18)*2*0,25*2 |  | 2.24 | [23 empty] | VV | 0
|  | 17t : (0,22+0,73)*2*0,25 |  | 0.475 | [23 empty] | VV | 0
|  | 18t : (0,34+0,67)*2*0,25 |  | 0.505 | [23 empty] | VV | 0
|  | 19t : (0,34+0,54)*2*0,25 |  | 0.44 | [23 empty] | VV | 0
|  | 20t : (0,3+0,5)*2*0,25 |  | 0.4 | [23 empty] | VV | 0
|  | 21t/e : (0,65+0,85)*2*0,25 |  | 0.75 | [23 empty] | VV | 0
|  | 22t/e : (0,52+1,05)*2*0,25 |  | 0.785 | [23 empty] | VV | 0
|  | 23t/e : (1,15+2,3)*2*0,25*18 |  | 31.05 | [23 empty] | VV | 0
|  | 27t/e : (1,15+1,9)*2*0,25*8 |  | 12.2 | [23 empty] | VV | 0
|  | 28t/e : (1,05+1,35)*2*0,25 |  | 1.2 | [23 empty] | VV | 0
|  | 29t/e : (0,88+1,9)*2*0,25 |  | 1.39 | [23 empty] | VV | 0
Díl: | 62 | Úpravy povrchů vnější |  |  |  | 0 |  | 0 |  | 0 |  | 0 |  | 152.31 |  | 0 |  |  |  |  | 5247.89 | [6 empty] | DIL
3 | 601015104R00 | Omítka stropů a podhledů z hotových směsí podhoz pod minerální omítky, , , tloušťka vrstvy 10 mm, | m2 | 58.4 |  | 0 |  | 0 |  | 0 | 21 | 0 | 0.0078 | 0.46 | 0 | 0 | 801-1 | RTS 23/ I | RTS 23/ I | 0.136 | 7.94 |  | Práce | Běžná |  |  |  | POL1_
|  | po jednotlivých vrstvách | [25 empty] | SPI
|  | Včetně pomocného lešení. | [25 empty] | POP
|  | D.1.1.d Výpis skladeb konstrukcí a povrchových úprav : sE2k |  | 58.4 | [23 empty] | VV | 0
4 | 601015122RT7 | Omítka stropů a podhledů z hotových směsí vrstva jádrová, z trassového vápna, , tloušťka vrstvy 30 mm, | m2 | 58.4 |  | 0 |  | 0 |  | 0 | 21 | 0 | 0.05715 | 3.34 | 0 | 0 | 801-1 | RTS 23/ I | RTS 23/ I | 0.7995 | 46.69 |  | Práce | Běžná |  |  |  | POL1_
|  | po jednotlivých vrstvách | [25 empty] | SPI
|  | Včetně pomocného lešení. | [25 empty] | POP
|  | Odkaz na mn. položky pořadí 3 : 58,40000 |  | 58.4 | [23 empty] | VV | 5
5 | 601015173R00 | Omítka stropů a podhledů z hotových směsí vrstva štuková, z trassového vápna, vnější, tloušťka vrstvy 3 mm, | m2 | 58.4 |  | 0 |  | 0 |  | 0 | 21 | 0 | 0.00486 | 0.28 | 0 | 0 | 801-1 | RTS 23/ I | RTS 23/ I | 0.365 | 21.32 |  | Práce | Běžná |  |  |  | POL1_
|  | po jednotlivých vrstvách | [25 empty] | SPI
|  | Odkaz na mn. položky pořadí 3 : 58,40000 |  | 58.4 | [23 empty] | VV | 5
6 | 602015103R00 | Omítka stěn z hotových směsí postřik, báze, z trassového vápna, , tloušťka vrstvy 10 mm, | m2 | 900.7 |  | 0 |  | 0 |  | 0 | 21 | 0 | 0.00945 | 8.51 | 0 | 0 | 801-1 | RTS 23/ I | RTS 23/ I | 0.081 | 72.96 |  | Práce | Běžná |  |  |  | POL1_
|  | po jednotlivých vrstvách | [25 empty] | SPI
|  | D.1.1.d Výpis skladeb konstrukcí a povrchových úprav : | [25 empty] | VV | 0
|  | sE1 : sE1 |  | 354.7 | [23 empty] | VV | 0
|  | sE3 : sE3 |  | 534.7 | [23 empty] | VV | 0
|  | sE4 : sE4 |  | 11.3 | [23 empty] | VV | 0
7 | 602015122RT5 | Omítka stěn z hotových směsí vrstva jádrová, z trassového vápna, , tloušťka vrstvy 20 mm, | m2 | 354.7 |  | 0 |  | 0 |  | 0 | 21 | 0 | 0.03969 | 14.08 | 0 | 0 | 801-1 | RTS 23/ I | RTS 23/ I | 0.48 | 170.26 |  | Práce | Běžná |  |  |  | POL1_
|  | po jednotlivých vrstvách | [25 empty] | SPI
|  | D.1.1.d Výpis skladeb konstrukcí a povrchových úprav : | [25 empty] | VV | 0
|  | sE1 ¦ Příplatek za tl. jádra 30-50 mm : sE1 |  | 354.7 | [23 empty] | VV | 0
8 | 602015122RT7 | Omítka stěn z hotových směsí vrstva jádrová, z trassového vápna, , tloušťka vrstvy 30 mm, | m2 | 354.7 |  | 0 |  | 0 |  | 0 | 21 | 0 | 0.0567 | 20.11 | 0 | 0 | 801-1 | RTS 23/ I | RTS 23/ I | 0.6 | 212.82 |  | Práce | Běžná |  |  |  | POL1_
|  | po jednotlivých vrstvách | [25 empty] | SPI
|  | D.1.1.d Výpis skladeb konstrukcí a povrchových úprav : sE1 |  | 354.7 | [23 empty] | VV | 0
9 | 602015173R00 | Omítka stěn z hotových směsí vrstva štuková, z trassového vápna, vnější, tloušťka vrstvy 3 mm, přírodně šedobílá | m2 | 1300.4 |  | 0 |  | 0 |  | 0 | 21 | 0 | 0.00441 | 5.73 | 0 | 0 | 801-1 | RTS 23/ I | RTS 23/ I | 0.285 | 370.61 |  | Práce | Běžná |  |  |  | POL1_
|  | po jednotlivých vrstvách | [25 empty] | SPI
|  | D.1.1.d Výpis skladeb konstrukcí a povrchových úprav : | [25 empty] | VV | 0
|  | sE1 : sE1 |  | 354.7 | [23 empty] | VV | 0
|  | sE2 : sE2*0,5 |  | 945.7 | [23 empty] | VV | 0
10 | 620991121R00 | Zakrývání výplní vnějších otvorů z postaveného lešení | m2 | 777.6642 |  | 0 |  | 0 |  | 0 | 21 | 0 | 4e-05 | 0.03 | 0 | 0 | 801-1 | RTS 23/ I | RTS 23/ I | 0.078 | 60.66 |  | Práce | Běžná |  |  |  | POL1_
|  | s rámy a zárubněmi, zábradlí, předmětů oplechování apod., které se zřizují ještě před úpravami povrchu, před jejich znečištěním při úpravách povrchu nástřikem plastických (lepivých) maltovin | [25 empty] | SPI |  | s rámy a zárubněmi, zábradlí, předmětů oplechování apod., které se zřizují ještě před úpravami povrchu, před jejich znečištěním při úpravách povrchu nástřikem plastických (lepivých) maltovin
|  | zakrývání oken : 1,61*2,9+0,78*1,66+1,36+2,1+0,93*1,5+0,95*1,81+0,97*2,02+1,09*1,97 |  | 16.645 | [23 empty] | VV | 0
|  | 1,06*1,86+0,7*1,97+0,64*1,52+0,9*1,7+1,04*1,81 |  | 7.7358 | [23 empty] | VV | 0
|  | 0,47*0,63+0,67*0,46+0,55*0,75+0,55*0,5+0,34*0,75+0,75*1,43+0,75*1,35+0,75*1,43+0,75*1,35 |  | 5.7168 | [23 empty] | VV | 0
|  | 0,35*0,67+0,8*1,43+0,8*1,35+0,25*0,75+1,02*2,2+1,02*2,2+0,5*0,8*2 |  | 7.934 | [23 empty] | VV | 0
|  | 1,06*1,38*5+1,06*1,38*5+1,06*1,18*2+1,06*1,18*2+0,12*0,62*2+1,06*1,18*2 |  | 22.2816 | [23 empty] | VV | 0
|  | 0,22*0,73+0,34*0,67+0,34*0,54+0,3*0,5+0,65*0,85+0,65*0,85+0,52*1,05+0,52*1,05 |  | 2.919 | [23 empty] | VV | 0
|  | 1,15*2,3*18*2+1,15*2,3*21+0,83*1,3*6+0,45*0,6*2+1,15*1,9*8+1,15*1,9*8 |  | 192.739 | [23 empty] | VV | 0
|  | 1,05*1,35*2+0,88*1,9+0,88*1,9+1,06*2,2*2+1,0*1,55*7 |  | 21.693 | [23 empty] | VV | 0
|  | ostatní kce, prvky a podlahy : 500 |  | 500 | [23 empty] | VV | 0
11 | 622412515RT2 | Nátěr vnějsích omítek stěn vápenný, složitost 1-2, odstín II, na opravovanou omítku | m2 | 2304.5 |  | 0 |  | 0 |  | 0 | 21 | 0 | 0.00068 | 1.57 | 0 | 0 | 801-1 | RTS 23/ I | RTS 23/ I | 0.21 | 483.95 |  | Práce | Běžná |  |  |  | POL1_
|  | Penetrace + 2 x krycí nátěr. | [25 empty] | SPI
|  | D.1.1.d Výpis skladeb konstrukcí a povrchových úprav : | [25 empty] | VV | 0
|  | sE1 : sE1 |  | 354.7 | [23 empty] | VV | 0
|  | sE2 : sE2 |  | 1891.4 | [23 empty] | VV | 0
|  | sE2k : sE2k |  | 58.4 | [23 empty] | VV | 0
12 | 622413101R00 | Nátěr vnějších omítek stěn podkladní, savých podkladů, složitost 1-2, 1 x nátěr | m2 | 2304.5 |  | 0 |  | 0 |  | 0 | 21 | 0 | 0.00047 | 1.08 | 0 | 0 | 801-1 | RTS 23/ I | RTS 23/ I | 0.05 | 115.23 |  | Práce | Běžná |  |  |  | POL1_
|  | Odkaz na mn. položky pořadí 11 : 2304,50000 |  | 2304.5 | [23 empty] | VV | 5
13 | 622421725R00 | Oprava vnějších omítek vápenných štukových stupeň členitosti 1 a 2, v množství opravované plochy přes 40 do 50 %, z omítkových směsí památkářských, bez nátěru, včetně nákladů na umělecké dekorace zhotovené přímo na fasádě i dekorace vytvořené mimo stavbu a aplikované na fasádu | m2 | 1891.4 |  | 0 |  | 0 |  | 0 | 21 | 0 | 0.01575 | 29.79 | 0 | 0 | 801-4 | RTS 23/ I | RTS 23/ I | 0.67735 | 1281.14 |  | Práce | Běžná |  |  |  | POL1_
|  | bez otlučení vadných míst | [25 empty] | SPI
|  | D.1.1.d Výpis skladeb konstrukcí a povrchových úprav : | [25 empty] | VV | 0
|  | sE2 : sE2 |  | 1891.4 | [23 empty] | VV | 0
14 | 622429121 | Omítky vnější stěn vápenné nebo vápenocementové hrubé zatřené, povrch utažen dřevěným hladítkem, maltová směs na místě míchaná z písků vhodné zrnitosti a vápenného pojiva | m2 | 563.02 |  | 0 |  | 0 |  | 0 | 21 | 0 | 0.11414 | 64.26 | 0 | 0 | 801-1 | Vlastní | Kalkul | 1.02 | 574.28 |  | Práce | Běžná |  |  |  | POL1_
|  | Jednotlivé omítkové vrstvy je třeba dle potřeby přiměřeně vlhčit. | [25 empty] | POP
|  | Omítková vrstva bude kopírovat zakřivení zdiva. Aplikace omítky zásadně ručně s prohazováním spár do hloubky. Stahovat latí délky do 1000 mm bez platek. | [25 empty] | POP |  | Omítková vrstva bude kopírovat zakřivení zdiva. Aplikace omítky zásadně ručně s prohazováním spár do hloubky. Stahovat latí délky do 1000 mm bez platek.
|  | Zrnitost a struktura povrchové úpravy bude určena na základě vzorkování ! | [25 empty] | POP
|  | D.1.1.d Výpis skladeb konstrukcí a povrchových úprav : | [25 empty] | VV | 0
|  | sE3 : sE3 |  | 534.7 | [23 empty] | VV | 0
|  | sE5 ¦ oprava omítek 20% : sE5*0,2 |  | 28.32 | [23 empty] | VV | 0
15 | 622429122 | Omítky vnější stěn vápenné nebo vápenocementové hrubé zatřené, povrch hlazený zednickou lžící, maltová směs na místě míchaná z písků vhodné zrnitosti a vápenného pojiva | m2 | 11.3 |  | 0 |  | 0 |  | 0 | 21 | 0 | 0.11414 | 1.29 | 0 | 0 | 801-1 | Vlastní | Kalkul | 2.62 | 29.61 |  | Práce | Běžná |  |  |  | POL1_
|  | Jednotlivé omítkové vrstvy je třeba dle potřeby přiměřeně vlhčit. | [25 empty] | POP
|  | Omítková vrstva bude kopírovat zakřivení zdiva. Aplikace omítky zásadně ručně s prohazováním spár do hloubky. Stahovat latí délky do 1000 mm bez platek. | [25 empty] | POP |  | Omítková vrstva bude kopírovat zakřivení zdiva. Aplikace omítky zásadně ručně s prohazováním spár do hloubky. Stahovat latí délky do 1000 mm bez platek.
|  | Zrnitost a struktura povrchové úpravy bude určena na základě vzorkování ! | [25 empty] | POP
|  | D.1.1.d Výpis skladeb konstrukcí a povrchových úprav : | [25 empty] | VV | 0
|  | sE4 ¦ šambrány a špalety : sE4 |  | 11.3 | [23 empty] | VV | 0
16 | 622471931R00 | Nátěry a nástřiky vnějších stěn a pilířů příplatek za vícebarevné provádění | m2 | 2304.5 |  | 0 |  | 0 |  | 0 | 21 | 0 | 0.0001 | 0.23 | 0 | 0 | 801-1 | RTS 23/ I | RTS 23/ I | 0.011 | 25.35 |  | Práce | Běžná |  |  |  | POL1_
|  | maltovinová úprava na rovném povrchu vnějších stěn, plastická, tenkovrstvá, jednobarevná, s nejnutnějším obroušením podkladu (pemzou) a oprášením, s penetrací, z lešení, bez zakrývání | [25 empty] | SPI |  | maltovinová úprava na rovném povrchu vnějších stěn, plastická, tenkovrstvá, jednobarevná, s nejnutnějším obroušením podkladu (pemzou) a oprášením, s penetrací, z lešení, bez zakrývání
|  | Odkaz na mn. položky pořadí 11 : 2304,50000 |  | 2304.5 | [23 empty] | VV | 5
17 | 622491142R00 | Nátěr fasády hydrofobní přípravkem polysiloxanovým, 2 x | m2 | 687.6 |  | 0 |  | 0 |  | 0 | 21 | 0 | 0.00035 | 0.24 | 0 | 0 | 801-1 | RTS 23/ I | RTS 23/ I | 0.086 | 59.13 |  | Práce | Běžná |  |  |  | POL1_
|  | hydrofobizace vyzrálé fasády složitosti 1 až 3 nátěrem, z lešení | [25 empty] | SPI
|  | D.1.1.d Výpis skladeb konstrukcí a povrchových úprav : | [25 empty] | VV | 0
|  | sE3 : sE3 |  | 534.7 | [23 empty] | VV | 0
|  | sE4 : sE4 |  | 11.3 | [23 empty] | VV | 0
|  | sE5 : sE5 |  | 141.6 | [23 empty] | VV | 0
18 | 622903111R00 | Očištění zdiva nebo betonu zdí a valů před započetím oprav ručně | m2 | 2992.1 |  | 0 |  | 0 |  | 0 | 21 | 0 | 0 | 0 | 0 | 0 | 801-5 | RTS 23/ I | RTS 23/ I | 0.38 | 1137 |  | Práce | Běžná |  |  |  | POL1_
|  | před započetím oprav | [25 empty] | SPI
|  | Včetně odstranění mechu, případně i jiných rostlin a jejich odklizení na vzdálenost do 20 m. | [25 empty] | POP
|  | D.1.1.d Výpis skladeb konstrukcí a povrchových úprav : | [25 empty] | VV | 0
|  | sE1 : sE1 |  | 354.7 | [23 empty] | VV | 0
|  | sE2 : sE2 |  | 1891.4 | [23 empty] | VV | 0
|  | sE2k : sE2k |  | 58.4 | [23 empty] | VV | 0
|  | sE3 : sE3 |  | 534.7 | [23 empty] | VV | 0
|  | sE4 : sE4 |  | 11.3 | [23 empty] | VV | 0
|  | sE5 : sE5 |  | 141.6 | [23 empty] | VV | 0
19 | 622904112R00 | Očištění fasád tlakovou vodou, složitost fasády 1 - 2 | m2 | 2992.1 |  | 0 |  | 0 |  | 0 | 21 | 0 | 2e-05 | 0.06 | 0 | 0 | 801-1 | RTS 23/ I | RTS 23/ I | 0.11 | 329.13 |  | Práce | Běžná |  |  |  | POL1_
|  | Odkaz na mn. položky pořadí 18 : 2992,10000 |  | 2992.1 | [23 empty] | VV | 5
20 | 622412515RX2 | Příplatek za +1x krycí nátěr vápenný, složitost 1-2, odstín II, na opravovanou omítku | m2 | 2304.5 |  | 0 |  | 0 |  | 0 | 21 | 0 | 0.00034 | 0.78 | 0 | 0 |  | Vlastní | Kalkul | 0.105 | 241.97 |  | Práce | Běžná |  |  |  | POL1_
|  | Odkaz na mn. položky pořadí 11 : 2304,50000 |  | 2304.5 | [23 empty] | VV | 5
21 | 622991001 | Cihelný kryt opěráků [K1] | m2 | 2.658 |  | 0 |  | 0 |  | 0 | 21 | 0 | 0.17635 | 0.47 | 0 | 0 |  | Vlastní | Kalkul | 2.95 | 7.84 |  | Práce | Běžná |  |  |  | POL1_
|  | Skladba K1 ¦ cihelný kryt opěráků | [25 empty] | POP
|  | PÁLENÁ CIHLA 290/140/60MM NASÁKAVOST DO 4% 60 MM | [25 empty] | POP
|  | MALTA PRO POKLÁDKU A SPÁROVÁNÍ CIHELNÉHO ZDIVA 20 – 50 MM | [25 empty] | POP
|  | STÁVAJÍCÍ OČISTĚNÉ ZDIVO | [25 empty] | POP
|  | Poznámka | [25 empty] | POP
|  | - cihelný materiál bude před zabudováním do konstrukcí nejprve odsouhlasen zástupci státní památkové péče | [25 empty] | POP |  | - cihelný materiál bude před zabudováním do konstrukcí nejprve odsouhlasen zástupci státní památkové péče
|  | - nové spárování bude provedeno stejným materiálem použitým pro jeho uložení tj. maltou pro pokládku (spáry š.8 mm) | [25 empty] | POP |  | - nové spárování bude provedeno stejným materiálem použitým pro jeho uložení tj. maltou pro pokládku (spáry š.8 mm)
|  | -- | [25 empty] | POP
|  | pozn 1 - korunu zdiva ukončit ostře pálenými cihlami 290/140/60mm ukládanými do malty pro zdění a spárování lícového zdiva ( spárování v jednom kroku ) - skladba konstrukce K1 | [25 empty] | POP |  | pozn 1 - korunu zdiva ukončit ostře pálenými cihlami 290/140/60mm ukládanými do malty pro zdění a spárování lícového zdiva ( spárování v jednom kroku ) - skladba konstrukce K1
|  | D.1.1.b.02 ¦ půdorys 1.np : | [25 empty] | VV | 0
|  | pozn 1 : (1,77+2,66)*0,6 |  | 2.658 | [23 empty] | VV | 0
22 | 622991002 | Restaurování dochované historické omítky s rytým reliéfem; rozměry cca 1 m2 | kus | 1 |  | 0 |  | 0 |  | 0 | 21 | 0 | 0 | 0 | 0 | 0 |  | Vlastní | Indiv | 0 | 0 |  | Práce | Běžná |  |  |  | POL1_
|  | pozn 5 - úpravu dochované historické omítky realizovat dle restaurátorského záměru | [25 empty] | POP
|  | pozn 5 : 1 |  | 1 | [23 empty] | VV | 0
23 | 622992001 | Iluzivní malby sE 2 červená | m2 | 290.9 |  | 0 |  | 0 |  | 0 | 21 | 0 | 0 | 0 | 0 | 0 |  | Vlastní | Indiv | 0 | 0 |  | Práce | Běžná |  |  |  | POL1_
|  | Při obnově iluzivní malby budou architektonické články tektonicky členěny pomocí linek světla a stínu tak, aby dostaly prostorovou plasticitu. | [25 empty] | POP |  | Při obnově iluzivní malby budou architektonické články tektonicky členěny pomocí linek světla a stínu tak, aby dostaly prostorovou plasticitu.
|  | Při realizaci iluzivní malby bude použito zvýraznění jednotlivých linek pomocí vrypů do štukové vrstvy - shodně s původním historickým provedením. | [25 empty] | POP |  | Při realizaci iluzivní malby bude použito zvýraznění jednotlivých linek pomocí vrypů do štukové vrstvy - shodně s původním historickým provedením.
|  | - před zahájením prací musí být odsouhlasen vzorek iluzivní malby vynesený na místě - barevnost, způsobu stínování, síla linek, jejich odstín apod | [25 empty] | POP |  | - před zahájením prací musí být odsouhlasen vzorek iluzivní malby vynesený na místě - barevnost, způsobu stínování, síla linek, jejich odstín apod
|  | - linky iluzivní malby budou zvýrazněny proškrábnutím ve štukové vrstvě | [25 empty] | POP
|  | D.1.1.b.14 ¦ detail - iluzivní malby : | [25 empty] | VV | 0
|  | Jižní fasáda jižního křídla : | [25 empty] | VV | 0
|  | jižní fasáda původní hradní kaple : | [25 empty] | VV | 0
|  | červená : 2,8 |  | 2.8 | [23 empty] | VV | 0
|  | rizalit rytířského sálu : | [25 empty] | VV | 0
|  | červená : 28,4 |  | 28.4 | [23 empty] | VV | 0
|  | jižní průčelí jižního křídla : | [25 empty] | VV | 0
|  | červená : 56,4 |  | 56.4 | [23 empty] | VV | 0
|  | vstupní věž : | [25 empty] | VV | 0
|  | jižní fasáda : | [25 empty] | VV | 0
|  | červená : 11,8 |  | 11.8 | [23 empty] | VV | 0
|  | Severní fasáda severního křídla : | [25 empty] | VV | 0
|  | červená : 79,9 |  | 79.9 | [23 empty] | VV | 0
|  | Východní fasáda : | [25 empty] | VV | 0
|  | rizalit rytířského sálu : | [25 empty] | VV | 0
|  | červená : 13,2 |  | 13.2 | [23 empty] | VV | 0
|  | východní průčelí východního křídla ¦ východní křídlo : | [25 empty] | VV | 0
|  | červená : 44,2 |  | 44.2 | [23 empty] | VV | 0
|  | vstupní věž ¦ východní vstupní průčelí : | [25 empty] | VV | 0
|  | červená : 21,4 |  | 21.4 | [23 empty] | VV | 0
|  | Západní fasáda severního křídla ¦ severní křídlo : | [25 empty] | VV | 0
|  | červená : 22,4 |  | 22.4 | [23 empty] | VV | 0
|  | západní fasáda jižního křídla : | [25 empty] | VV | 0
|  | rizalit rytířského sálu : | [25 empty] | VV | 0
|  | červená : 10,4 |  | 10.4 | [23 empty] | VV | 0
Díl: | 9 | Ostatní konstrukce, bourání |  |  |  | 0 |  | 0 |  | 0 |  | 0 |  | 2.46 |  | 9 |  |  |  |  | 206.25 | [6 empty] | DIL
24 | 711191171RT2 | Provedení izolace proti zemní vlhkosti ostatní vodorovné uložení, podkladní textilie, 300 g/m2 | m2 | 250 |  | 0 |  | 0 |  | 0 | 21 | 0 | 0.00032 | 0.08 | 0 | 0 | 800-711 | RTS 23/ I | RTS 23/ I | 0.05 | 12.5 |  | Práce | Běžná |  |  |  | POL1_
|  | ochrana podlahy komunikačních tras : 150 |  | 150 | [23 empty] | VV | 0
|  | ochrana podlahy při výměně oken : 100 |  | 100 | [23 empty] | VV | 0
25 | 762512115R00 | Položení podlah pod PVC montáž desek cementotřískových na pero a drážku | m2 | 250 |  | 0 |  | 0 |  | 0 | 21 | 0 | 1e-05 | 0 | 0 | 0 | 800-762 | RTS 23/ I | RTS 23/ I | 0.303 | 75.75 |  | Práce | Běžná |  |  |  | POL1_
|  | Odkaz na mn. položky pořadí 24 : 250,00000 |  | 250 | [23 empty] | VV | 5
26 | 762526811R00 | Demontáž podlah bez polštářů , z desek dřevotřískovýh, překližkových, sololitových , tloušťky do 20 mm | m2 | 250 |  | 0 |  | 0 |  | 0 | 21 | 0 | 0 | 0 | 0.035 | 8.75 | 800-762 | RTS 23/ I | RTS 23/ I | 0.09 | 22.5 |  | Práce | Běžná |  |  |  | POL1_
|  | Odkaz na mn. položky pořadí 24 : 250,00000 |  | 250 | [23 empty] | VV | 5
27 | 776551830R00 | Sejmutí povlakových podlah volně položených , z ploch přes 20 m2 | m2 | 250 |  | 0 |  | 0 |  | 0 | 21 | 0 | 0 | 0 | 0.001 | 0.25 | 800-775 | RTS 23/ I | RTS 23/ I | 0.01 | 2.5 |  | Práce | Běžná |  |  |  | POL1_
|  | Odkaz na mn. položky pořadí 24 : 250,00000 |  | 250 | [23 empty] | VV | 5
28 | 9 R01 | hodina, třída 4 | h | 83 |  | 0 |  | 0 |  | 0 | 21 | 0 | 0 | 0 | 0 | 0 |  | RTS 23/ I | RTS 23/ I | 1 | 83 |  | Práce | Běžná |  |  |  | POL1_
|  | 1 ¦ před zahájením bouracích prací budou vždy v dotčeném prostoru provedeny sondy k vyloučení kolize s prvky statického ztužení objektu! | [25 empty] | POP |  | 1 ¦ před zahájením bouracích prací budou vždy v dotčeném prostoru provedeny sondy k vyloučení kolize s prvky statického ztužení objektu!
|  | S ohledem na existenci podomítkových ztužujících prvků objektu hradu, které byly realizovány v druhé polovině 20.století, bude po postavení celoplošného lešení provedena detekce k zjištění kovových prvků pod omítkovými vrstvami. Rozsah a průběh identifikovaných prvků bude | [25 empty] | POP |  | S ohledem na existenci podomítkových ztužujících prvků objektu hradu, které byly realizovány v druhé polovině 20.století, bude po postavení celoplošného lešení provedena detekce k zjištění kovových prvků pod omítkovými vrstvami. Rozsah a průběh identifikovaných prvků bude
|  | přesně zakreslen do jednotlivých pohledů. Dle pokynu autorizovaného statika budou následně realizovány sondy k ověření stavu těchto konstrukcí a zpracován statický posudek nosných konstrukcí. Na základě závěrů statického posudku musí být zpracována aktualizace případně | [25 empty] | POP |  | přesně zakreslen do jednotlivých pohledů. Dle pokynu autorizovaného statika budou následně realizovány sondy k ověření stavu těchto konstrukcí a zpracován statický posudek nosných konstrukcí. Na základě závěrů statického posudku musí být zpracována aktualizace případně
|  | doplnění stavebně technického řešení a technologických postupů navržených touto projektovou dokumentací! | [25 empty] | POP |  | doplnění stavebně technického řešení a technologických postupů navržených touto projektovou dokumentací!
|  | Stávající konstrukce statického ztužení objektu nesmí být při realizaci žádným způsobem narušeny, nosné konstrukce v jejich blízkosti nesmí být stavebními úpravami nijak dotčeny! | [25 empty] | POP |  | Stávající konstrukce statického ztužení objektu nesmí být při realizaci žádným způsobem narušeny, nosné konstrukce v jejich blízkosti nesmí být stavebními úpravami nijak dotčeny!
|  | -- | [25 empty] | POP
|  | 2 ¦ při případné demontáži okapového systému bude zabezpečen odvod srážkové vody od pat zdiva do vzdálenosti min. 4m. | [25 empty] | POP |  | 2 ¦ při případné demontáži okapového systému bude zabezpečen odvod srážkové vody od pat zdiva do vzdálenosti min. 4m.
|  | -- | [25 empty] | POP
|  | 3 ¦ pozn d - na ploše jižní fasády ořezat stávající popínavé rostliny v celém jejich rozsahu - celková plocha 80m2 | [25 empty] | POP |  | 3 ¦ pozn d - na ploše jižní fasády ořezat stávající popínavé rostliny v celém jejich rozsahu - celková plocha 80m2
|  | 1 ¦ Sondy : 30 |  | 30 | [23 empty] | VV | 0
|  | 2 ¦ Odvod srážkové vody : 20 |  | 20 | [23 empty] | VV | 0
|  | 3 ¦ ořezání stávajících popínavých rostlin : 80*0,1 |  | 8 | [23 empty] | VV | 0
|  | Příplatek za pracnost při zakrytí schodiště : 50*0,5 |  | 25 | [23 empty] | VV | 0
29 | 9 R02 | hodina, třída 5 | h | 10 |  | 0 |  | 0 |  | 0 | 21 | 0 | 0 | 0 | 0 | 0 |  | RTS 23/ I | RTS 23/ I | 1 | 10 |  | Práce | Běžná |  |  |  | POL1_
|  | Šindelové krytiny dřevníku za ohradní zdí a koruny ohradního zdiva případně zdiva branské věže budou v rámci stavební realizace zrevidovány. | [25 empty] | POP |  | Šindelové krytiny dřevníku za ohradní zdí a koruny ohradního zdiva případně zdiva branské věže budou v rámci stavební realizace zrevidovány.
|  | Kontrola šindelových krytin (stříšky a kryty korun zdiva v ploše obnovovaných fasád) : 10 |  | 10 | [23 empty] | VV | 0
30 | 901991001 | Očištění a impregnace dřevěné nosné trámy prevétu | kus | 1 |  | 0 |  | 0 |  | 0 | 21 | 0 | 0 | 0 | 0 | 0 |  | Vlastní | Indiv | 0 | 0 |  | Práce | Běžná |  |  |  | POL1_
|  | Skladba sE7 ¦ impregnace proti biotickým škůdcům | [25 empty] | POP
|  | STÁVAJÍCÍ DŘEVĚNÉ KONSTRUKČNÍ PRVKY | [25 empty] | POP
|  | 3 x IMPREGNAČNÍ NÁTĚR | [25 empty] | POP
|  | -- | [25 empty] | POP
|  | pozn 6 - dřevěné nosné trámy prevétu očistit a impregnovat proti biotickým škůdcům ( provedení bude konkretizováno po jejich zpřístupnění a realizaci průzkumu jejich stavu a míry poškození ) - skladba sE 7 | [25 empty] | POP |  | pozn 6 - dřevěné nosné trámy prevétu očistit a impregnovat proti biotickým škůdcům ( provedení bude konkretizováno po jejich zpřístupnění a realizaci průzkumu jejich stavu a míry poškození ) - skladba sE 7
31 | 60726012.AR | deska dřevoštěpková třívrstvá pro prostředí vlhké; strana nebroušená; hrana pero/drážka; tl = 15,0 mm | m2 | 250 |  | 0 |  | 0 |  | 0 | 21 | 0 | 0.0095 | 2.38 | 0 | 0 | SPCM | RTS 23/ I | RTS 23/ I | 0 | 0 |  | Specifikace | Běžná |  |  |  | POL3_
|  | Odkaz na mn. položky pořadí 24 : 250,00000 |  | 250 | [23 empty] | VV | 5
Díl: | 94 | Lešení a stavební výtahy |  |  |  | 0 |  | 0 |  | 0 |  | 0 |  | 137.37 |  | 0 |  |  |  |  | 3443.89 | [6 empty] | DIL
32 | 941941041R00 | Montáž lešení lehkého pracovního řadového s podlahami šířky od 1,00 do 1,20 m, výšky do 10 m | m2 | 600 |  | 0 |  | 0 |  | 0 | 21 | 0 | 0.01838 | 11.03 | 0 | 0 | 800-3 | RTS 23/ I | RTS 23/ I | 0.144 | 86.4 |  | Práce | Běžná |  |  |  | POL1_
|  | včetně kotvení | [25 empty] | SPI
|  | Včetně kotvení lešení. | [25 empty] | POP
|  | Fasády vnitřního nádvoří : 600 |  | 600 | [23 empty] | VV | 0
33 | 941941042R00 | Montáž lešení lehkého pracovního řadového s podlahami šířky od 1,00 do 1,20 m, výšky přes 10 do 30 m | m2 | 2280 |  | 0 |  | 0 |  | 0 | 21 | 0 | 0.01838 | 41.91 | 0 | 0 | 800-3 | RTS 23/ I | RTS 23/ I | 0.139 | 316.92 |  | Práce | Běžná |  |  |  | POL1_
|  | včetně kotvení | [25 empty] | SPI
|  | Včetně kotvení lešení. | [25 empty] | POP
|  | D.1.1.b.09 ¦ pohledy - návrh obnovy : 900+150-350 |  | 700 | [23 empty] | VV | 0
|  | D.1.1.b.10 ¦ pohledy - návrh obnovy : 1100+150-320 |  | 930 | [23 empty] | VV | 0
|  | D.1.1.b.11 ¦ pohledy - návrh obnovy : (450+50)+(400+50)-300 |  | 650 | [23 empty] | VV | 0
34 | 941941291R00 | Montáž lešení lehkého pracovního řadového s podlahami příplatek za každý další i započatý měsíc použití lešení šířky od 1,00 do 1,20 m a výšky do 10 m | m2 | 3000 |  | 0 |  | 0 |  | 0 | 21 | 0 | 0.00097 | 2.91 | 0 | 0 | 800-3 | RTS 23/ I | RTS 23/ I | 0.006 | 18 |  | Práce | Běžná |  |  |  | POL1_
|  | včetně kotvení | [25 empty] | SPI
|  | Odkaz na mn. položky pořadí 32 : 600,00000*5 |  | 3000 | [23 empty] | VV | 5
35 | 941941292R00 | Montáž lešení lehkého pracovního řadového s podlahami příplatek za každý další i započatý měsíc použití lešení šířky od 1,00 do 1,20 m a výšky přes 10 do 30 m | m2 | 22800 |  | 0 |  | 0 |  | 0 | 21 | 0 | 0.00095 | 21.66 | 0 | 0 | 800-3 | RTS 23/ I | RTS 23/ I | 0.007 | 159.6 |  | Práce | Běžná |  |  |  | POL1_
|  | včetně kotvení | [25 empty] | SPI
|  | Odkaz na mn. položky pořadí 33 : 2280,00000*10 |  | 22800 | [23 empty] | VV | 5
36 | 941941841R00 | Demontáž lešení lehkého řadového s podlahami šířky přes 1 do 1,2 m, výšky do 10 m | m2 | 600 |  | 0 |  | 0 |  | 0 | 21 | 0 | 0 | 0 | 0 | 0 | 800-3 | RTS 23/ I | RTS 23/ I | 0.126 | 75.6 |  | Práce | Běžná |  |  |  | POL1_
|  | Odkaz na mn. položky pořadí 32 : 600,00000 |  | 600 | [23 empty] | VV | 5
37 | 941941842R00 | Demontáž lešení lehkého řadového s podlahami šířky přes 1 do 1,2 m, výšky přes 10 do 30 m | m2 | 2280 |  | 0 |  | 0 |  | 0 | 21 | 0 | 0 | 0 | 0 | 0 | 800-3 | RTS 23/ I | RTS 23/ I | 0.117 | 266.76 |  | Práce | Běžná |  |  |  | POL1_
|  | Odkaz na mn. položky pořadí 33 : 2280,00000 |  | 2280 | [23 empty] | VV | 5
38 | 941955002R00 | Lešení lehké pracovní pomocné pomocné, o výšce lešeňové podlahy přes 1,2 do 1,9 m | m2 | 50 |  | 0 |  | 0 |  | 0 | 21 | 0 | 0.00158 | 0.08 | 0 | 0 | 800-3 | RTS 23/ I | RTS 23/ I | 0.214 | 10.7 |  | Práce | Běžná |  |  |  | POL1_
|  | sE2 klenby a podhledy : 50 |  | 50 | [23 empty] | VV | 0
39 | 942941021R00 | Montáž lešení těžkého řadového s podlahami výšky do 10 m | m2 | 970 |  | 0 |  | 0 |  | 0 | 21 | 0 | 0.0331 | 32.11 | 0 | 0 | 800-3 | RTS 23/ I | RTS 23/ I | 0.243 | 235.71 |  | Práce | Běžná |  |  |  | POL1_
|  | z fošen nebo dílců minimální tloušťky 38 mm, šířky od 2 do 2,5 m, při maximálním zatížení podlahové plochy 3 kPa (300 kg/m2), včetně kotvení, | [25 empty] | SPI |  | z fošen nebo dílců minimální tloušťky 38 mm, šířky od 2 do 2,5 m, při maximálním zatížení podlahové plochy 3 kPa (300 kg/m2), včetně kotvení,
|  | Včetně kotvení lešení. | [25 empty] | POP
|  | D.1.1.b.09 ¦ pohledy - návrh obnovy : 250+100 |  | 350 | [23 empty] | VV | 0
|  | D.1.1.b.10 ¦ pohledy - návrh obnovy : 320 |  | 320 | [23 empty] | VV | 0
|  | D.1.1.b.11 ¦ pohledy - návrh obnovy : 120+180 |  | 300 | [23 empty] | VV | 0
40 | 942941191R00 | Montáž lešení těžkého řadového s podlahami příplatek k ceně za každý další i započatý měsíc použití lešení výšky do 10 m | m2 | 9700 |  | 0 |  | 0 |  | 0 | 21 | 0 | 0.00272 | 26.38 | 0 | 0 | 800-3 | RTS 23/ I | RTS 23/ I | 0.01 | 97 |  | Práce | Běžná |  |  |  | POL1_
|  | z fošen nebo dílců minimální tloušťky 38 mm, šířky od 2 do 2,5 m, při maximálním zatížení podlahové plochy 3 kPa (300 kg/m2), včetně kotvení, | [25 empty] | SPI |  | z fošen nebo dílců minimální tloušťky 38 mm, šířky od 2 do 2,5 m, při maximálním zatížení podlahové plochy 3 kPa (300 kg/m2), včetně kotvení,
|  | Odkaz na mn. položky pořadí 39 : 970,00000*10 |  | 9700 | [23 empty] | VV | 5
41 | 942941821R00 | Demontáž lešení těžkého řadového s podlahami výšky do 10 m, šířky od 2 do 2,5 m, zatížení podlahové plochy do 3 kPa (300 kg/m2 | m2 | 970 |  | 0 |  | 0 |  | 0 | 21 | 0 | 0 | 0 | 0 | 0 | 800-3 | RTS 23/ I | RTS 23/ I | 0.192 | 186.24 |  | Práce | Běžná |  |  |  | POL1_
|  | z fošen nebo dílců minimální tloušťky 38 mm, šířky od 2 do 2,5 m, při maximálním zatížení podlahové plochy 3 kPa (300 kg/m2), | [25 empty] | SPI |  | z fošen nebo dílců minimální tloušťky 38 mm, šířky od 2 do 2,5 m, při maximálním zatížení podlahové plochy 3 kPa (300 kg/m2),
|  | Odkaz na mn. položky pořadí 39 : 970,00000 |  | 970 | [23 empty] | VV | 5
42 | 944944011R00 | Montáž ochranné sítě z umělých vláken | m2 | 3850 |  | 0 |  | 0 |  | 0 | 21 | 0 | 0 | 0 | 0 | 0 | 800-3 | RTS 23/ I | RTS 23/ I | 0.0303 | 116.66 |  | Práce | Běžná |  |  |  | POL1_
|  | Odkaz na mn. položky pořadí 32 : 600,00000 |  | 600 | [23 empty] | VV | 5
|  | Odkaz na mn. položky pořadí 33 : 2280,00000 |  | 2280 | [23 empty] | VV | 5
|  | Odkaz na mn. položky pořadí 39 : 970,00000 |  | 970 | [23 empty] | VV | 5
43 | 944944031R00 | Montáž ochranné sítě příplatek k ceně za každý další i započatý měsíc použití ochranných sítí z umělých vláken | m2 | 25800 |  | 0 |  | 0 |  | 0 | 21 | 0 | 5e-05 | 1.29 | 0 | 0 | 800-3 | RTS 23/ I | RTS 23/ I | 0 | 0 |  | Práce | Běžná |  |  |  | POL1_
|  | Odkaz na mn. položky pořadí 34 : 3000,00000 |  | 3000 | [23 empty] | VV | 5
|  | Odkaz na mn. položky pořadí 35 : 22800,00000 |  | 22800 | [23 empty] | VV | 5
44 | 944944081R00 | Demontáž ochranné sítě z umělých vláken | m2 | 3850 |  | 0 |  | 0 |  | 0 | 21 | 0 | 0 | 0 | 0 | 0 | 800-3 | RTS 23/ I | RTS 23/ I | 0.018 | 69.3 |  | Práce | Běžná |  |  |  | POL1_
|  | Odkaz na mn. položky pořadí 42 : 3850,00000 |  | 3850 | [23 empty] | VV | 5
45 | 9 R01 | hodina, třída 4 | h | 1155 |  | 0 |  | 0 |  | 0 | 21 | 0 | 0 | 0 | 0 | 0 |  | RTS 23/ I | RTS 23/ I | 1 | 1155 |  | Práce | Běžná |  |  |  | POL1_
|  | Ruční přesun lešení na místo stavby : (3250+600)*0,15 |  | 577.5 | [23 empty] | VV | 0
|  | Příplatek za obtížnost při vnitrostaveništním přesunu pro montáž a demontáž lešení : (3250+600)*0,15 |  | 577.5 | [23 empty] | VV | 0
46 | 941949001 | Příplatek za založení lešení na skále, TESAŘ, LEŠENÁŘ - třída 7 | h | 650 |  | 0 |  | 0 |  | 0 | 21 | 0 | 0 | 0 | 0 | 0 |  | Vlastní | Kalkul | 1 | 650 |  | Práce | Běžná |  |  |  | POL1_
|  | 3250*0,2 |  | 650 | [23 empty] | VV | 0
Díl: | 95 | Dokončovací konstrukce na pozemních stavbách |  |  |  | 0 |  | 0 |  | 0 |  | 0 |  | 0.03 |  | 0 |  |  |  |  | 209.62 | [6 empty] | DIL
47 | 952901111R00 | Vyčištění budov a ostatních objektů budov bytové nebo občanské výstavby - zametení a umytí podlah, dlažeb, obkladů, schodů v místnostech, chodbách a schodištích, vyčištění a umytí oken, dveří s rámy, zárubněmi, umytí a vyčištění jiných zasklených a natíraných ploch a zařizovacích předmětů před předáním do užívání světlá výška podlaží do 4 m | m2 | 680.6 |  | 0 |  | 0 |  | 0 | 21 | 0 | 4e-05 | 0.03 | 0 | 0 | 801-1 | RTS 23/ I | RTS 23/ I | 0.308 | 209.62 |  | Práce | Běžná |  |  |  | POL1_
|  | 1.PP : 25 |  | 25 | [23 empty] | VV | 0
|  | 1.NP [předpoklad 1/5 plochy] : 725*0,2 |  | 145 | [23 empty] | VV | 0
|  | 2.NP [předpoklad 1/5 plochy] : 1078*0,2 |  | 215.6 | [23 empty] | VV | 0
|  | vnitřní nádvoří : 145 |  | 145 | [23 empty] | VV | 0
|  | komunikační trasy : 150 |  | 150 | [23 empty] | VV | 0
Díl: | 96 | Bourání konstrukcí |  |  |  | 0 |  | 0 |  | 0 |  | 0 |  | 0.09 |  | 120.7 |  |  |  |  | 594.69 | [6 empty] | DIL
48 | 968061112R00 | Vyvěšení nebo zavěšení dřevěných křídel oken, plochy do 1,5 m2 | kus | 147 |  | 0 |  | 0 |  | 0 | 21 | 0 | 0 | 0 | 0 | 0 | 801-3 | RTS 23/ I | RTS 23/ I | 0.03 | 4.41 |  | Práce | Běžná |  |  |  | POL1_
|  | oken, dveří a vrat, s uložením a opětovným zavěšením po provedení stavebních změn, | [25 empty] | SPI
|  | 1t : 1 |  | 1 | [23 empty] | VV | 0
|  | 2t : 1 |  | 1 | [23 empty] | VV | 0
|  | 3t : 1 |  | 1 | [23 empty] | VV | 0
|  | 4t : 1 |  | 1 | [23 empty] | VV | 0
|  | 5t : 1 |  | 1 | [23 empty] | VV | 0
|  | 6t/e : 2 |  | 2 | [23 empty] | VV | 0
|  | 7t/e : 2 |  | 2 | [23 empty] | VV | 0
|  | 8t : 1 |  | 1 | [23 empty] | VV | 0
|  | 9t/e : 2 |  | 2 | [23 empty] | VV | 0
|  | 10t : 1 |  | 1 | [23 empty] | VV | 0
|  | 11t/e : 4 |  | 4 | [23 empty] | VV | 0
|  | 13t/e : 2*5 |  | 10 | [23 empty] | VV | 0
|  | 14t/e : 2*2 |  | 4 | [23 empty] | VV | 0
|  | 17t : 1 |  | 1 | [23 empty] | VV | 0
|  | 18t : 1 |  | 1 | [23 empty] | VV | 0
|  | 19t : 1 |  | 1 | [23 empty] | VV | 0
|  | 20t : 1 |  | 1 | [23 empty] | VV | 0
|  | 21t/e : 1 |  | 1 | [23 empty] | VV | 0
|  | 22t/e : 1 |  | 1 | [23 empty] | VV | 0
|  | 23t/e : 4*18 |  | 72 | [23 empty] | VV | 0
|  | 27t/e : 4*8 |  | 32 | [23 empty] | VV | 0
|  | 28t/e : 2 |  | 2 | [23 empty] | VV | 0
|  | 29t/e : 4 |  | 4 | [23 empty] | VV | 0
49 | 968061125R00 | Vyvěšení nebo zavěšení dřevěných křídel dveří, plochy do 2 m2 | kus | 1 |  | 0 |  | 0 |  | 0 | 21 | 0 | 0 | 0 | 0 | 0 | 801-3 | RTS 23/ I | RTS 23/ I | 0.05 | 0.05 |  | Práce | Běžná |  |  |  | POL1_
|  | oken, dveří a vrat, s uložením a opětovným zavěšením po provedení stavebních změn, | [25 empty] | SPI
|  | pozn h - demontáž stávajících dveřních křídel | [25 empty] | POP
|  | D.1.1.b.02 ¦ půdorys 1.np : | [25 empty] | VV | 0
|  | nová pozice 2T : 1 |  | 1 | [23 empty] | VV | 0
50 | 968062244R00 | Vybourání dřevěných rámů oken jednoduchých, plochy do 1 m2 | m2 | 3.7893 |  | 0 |  | 0 |  | 0 | 21 | 0 | 0.00219 | 0.01 | 0.041 | 0.16 | 801-3 | RTS 23/ I | RTS 23/ I | 0.52 | 1.97 |  | Práce | Běžná |  |  |  | POL1_
|  | včetně pomocného lešení o výšce podlahy do 1900 mm a pro zatížení do 1,5 kPa (150 kg/m2), | [25 empty] | SPI
|  | pozn f - demontovat stávající okenní křídla a opatrně vybourat jejich dřevěné rámy | [25 empty] | POP
|  | 1t : 0,47*0,63 |  | 0.2961 | [23 empty] | VV | 0
|  | 2t : 0,67*0,46 |  | 0.3082 | [23 empty] | VV | 0
|  | 3t : 0,55*0,75 |  | 0.4125 | [23 empty] | VV | 0
|  | 4t : 0,55*0,5 |  | 0.275 | [23 empty] | VV | 0
|  | 5t : 0,34*0,75 |  | 0.255 | [23 empty] | VV | 0
|  | 8t : 0,35*0,67 |  | 0.2345 | [23 empty] | VV | 0
|  | 10t : 0,25*0,75 |  | 0.1875 | [23 empty] | VV | 0
|  | 17t : 0,22*0,73 |  | 0.1606 | [23 empty] | VV | 0
|  | 18t : 0,34*0,67 |  | 0.2278 | [23 empty] | VV | 0
|  | 19t : 0,34*0,54 |  | 0.1836 | [23 empty] | VV | 0
|  | 20t : 0,3*0,5 |  | 0.15 | [23 empty] | VV | 0
|  | 21t/e : 0,65*0,85 |  | 0.5525 | [23 empty] | VV | 0
|  | 22t/e : 0,52*1,05 |  | 0.546 | [23 empty] | VV | 0
51 | 968062245R00 | Vybourání dřevěných rámů oken jednoduchých, plochy do 2 m2 | m2 | 16.1941 |  | 0 |  | 0 |  | 0 | 21 | 0 | 0.001 | 0.02 | 0.031 | 0.5 | 801-3 | RTS 23/ I | RTS 23/ I | 0.331 | 5.36 |  | Práce | Běžná |  |  |  | POL1_
|  | včetně pomocného lešení o výšce podlahy do 1900 mm a pro zatížení do 1,5 kPa (150 kg/m2), | [25 empty] | SPI
|  | pozn f - demontovat stávající okenní křídla a opatrně vybourat jejich dřevěné rámy | [25 empty] | POP
|  | 6t/e : 0,75*1,43 |  | 1.0725 | [23 empty] | VV | 0
|  | 7t/e : 0,75*1,43 |  | 1.0725 | [23 empty] | VV | 0
|  | 9t/e : 0,8*1,43 |  | 1.144 | [23 empty] | VV | 0
|  | 13t/e : 1,06*1,38*5 |  | 7.314 | [23 empty] | VV | 0
|  | 14t/e : 1,06*1,18*2 |  | 2.5016 | [23 empty] | VV | 0
|  | 28t/e : 1,05*1,35 |  | 1.4175 | [23 empty] | VV | 0
|  | 29t/e : 0,88*1,9 |  | 1.672 | [23 empty] | VV | 0
52 | 968062246R00 | Vybourání dřevěných rámů oken jednoduchých, plochy do 4 m2 | m2 | 67.334 |  | 0 |  | 0 |  | 0 | 21 | 0 | 0.00092 | 0.06 | 0.027 | 1.82 | 801-3 | RTS 23/ I | RTS 23/ I | 0.263 | 17.71 |  | Práce | Běžná |  |  |  | POL1_
|  | včetně pomocného lešení o výšce podlahy do 1900 mm a pro zatížení do 1,5 kPa (150 kg/m2), | [25 empty] | SPI
|  | pozn f - demontovat stávající okenní křídla a opatrně vybourat jejich dřevěné rámy | [25 empty] | POP
|  | 11t/e : 1,02*2,2 |  | 2.244 | [23 empty] | VV | 0
|  | 23t/e : 1,15*2,3*18 |  | 47.61 | [23 empty] | VV | 0
|  | 27t/e : 1,15*1,9*8 |  | 17.48 | [23 empty] | VV | 0
53 | 978011191R00 | Otlučení omítek vápenných nebo vápenocementových vnitřních s vyškrabáním spár, s očištěním zdiva stropů, v rozsahu do 100 % | m2 | 58.4 |  | 0 |  | 0 |  | 0 | 21 | 0 | 0 | 0 | 0.05 | 2.92 | 801-3 | RTS 23/ I | RTS 23/ I | 0.33 | 19.27 |  | Práce | Běžná |  |  |  | POL1_
|  | sE2k |  | 58.4 | [23 empty] | VV | 0
54 | 978015231R00 | Otlučení omítek vápenných nebo vápenocementových vnějších s vyškrabáním spár, s očištěním zdiva 1. až 4. stupni složitosti, v rozsahu do 20 % | m2 | 141.6 |  | 0 |  | 0 |  | 0 | 21 | 0 | 0 | 0 | 0.01 | 1.42 | 801-3 | RTS 23/ I | RTS 23/ I | 0.04 | 5.66 |  | Práce | Běžná |  |  |  | POL1_
|  | sE5 |  | 141.6 | [23 empty] | VV | 0
55 | 978015261R00 | Otlučení omítek vápenných nebo vápenocementových vnějších s vyškrabáním spár, s očištěním zdiva 1. až 4. stupni složitosti, v rozsahu do 50 % | m2 | 1891.4 |  | 0 |  | 0 |  | 0 | 21 | 0 | 0 | 0 | 0.029 | 54.85 | 801-3 | RTS 23/ I | RTS 23/ I | 0.1 | 189.14 |  | Práce | Běžná |  |  |  | POL1_
|  | sE2 |  | 1891.4 | [23 empty] | VV | 0
56 | 978015291R00 | Otlučení omítek vápenných nebo vápenocementových vnějších s vyškrabáním spár, s očištěním zdiva 1. až 4. stupni složitosti, v rozsahu do 100 % | m2 | 900.7 |  | 0 |  | 0 |  | 0 | 21 | 0 | 0 | 0 | 0.059 | 53.14 | 801-3 | RTS 23/ I | RTS 23/ I | 0.2 | 180.14 |  | Práce | Běžná |  |  |  | POL1_
|  | sE1 |  | 354.7 | [23 empty] | VV | 0
|  | sE3 |  | 534.7 | [23 empty] | VV | 0
|  | sE4 |  | 11.3 | [23 empty] | VV | 0
57 | 978015411R00 | Odstranění štukové vrstvy z omítek vnitřních stěn vnějších, složitosti 1-4 | m2 | 945.7 |  | 0 |  | 0 |  | 0 | 21 | 0 | 0 | 0 | 0.00516 | 4.88 | 801-3 | RTS 23/ I | RTS 23/ I | 0.14 | 132.4 |  | Práce | Běžná |  |  |  | POL1_
|  | Odkaz na mn. položky pořadí 55 : 1891,40000*0,5 |  | 945.7 | [23 empty] | VV | 5
58 | 764410850R00 | Demontáž oplechování parapetů rš od 100 do 330 mm | m | 74.23 |  | 0 |  | 0 |  | 0 | 21 | 0 | 0 | 0 | 0.00135 | 0.1 | 800-764 | RTS 23/ I | RTS 23/ I | 0.092 | 6.83 |  | Práce | Běžná |  |  |  | POL1_
|  | pozn g - demontáž pozink.parapetních plechů | [25 empty] | POP
|  | 4k ¦ r.š. 250,0 mm : 0,79*1 |  | 0.79 | [23 empty] | VV | 0
|  | 5k ¦ r.š. 300,0 mm : 0,92*2 |  | 1.84 | [23 empty] | VV | 0
|  | 6k ¦ r.š. 250,0 mm : 0,39*1 |  | 0.39 | [23 empty] | VV | 0
|  | 7k ¦ r.š. 250,0 mm : 0,85*1 |  | 0.85 | [23 empty] | VV | 0
|  | 8k ¦ r.š. 300,0 mm : 0,28*1 |  | 0.28 | [23 empty] | VV | 0
|  | 10k ¦ r.š. 300,0 mm : 0,78*1 |  | 0.78 | [23 empty] | VV | 0
|  | 11k ¦ r.š. 280,0 mm : 1,1*9 |  | 9.9 | [23 empty] | VV | 0
|  | 12k ¦ r.š. 200,0 mm : 0,18*2 |  | 0.36 | [23 empty] | VV | 0
|  | 13k ¦ r.š. 250,0 mm : 0,38*2 |  | 0.76 | [23 empty] | VV | 0
|  | 14k ¦ r.š. 250,0 mm : 0,36*1 |  | 0.36 | [23 empty] | VV | 0
|  | 15k ¦ r.š. 250,0 mm : 0,69*1 |  | 0.69 | [23 empty] | VV | 0
|  | 16k ¦ r.š. 220,0 mm : 0,56*1 |  | 0.56 | [23 empty] | VV | 0
|  | 17k ¦ r.š. 250,0 mm : 1,19*36 |  | 42.84 | [23 empty] | VV | 0
|  | 19k ¦ r.š. 250,0 mm : 0,49*2 |  | 0.98 | [23 empty] | VV | 0
|  | 20k ¦ r.š. 150,0 mm : 4,15*1 |  | 4.15 | [23 empty] | VV | 0
|  | 21k ¦ r.š. 150,0 mm : 2,9*3 |  | 8.7 | [23 empty] | VV | 0
59 | 764410880R00 | Demontáž oplechování parapetů rš od 400 do 600 mm | m | 10.35 |  | 0 |  | 0 |  | 0 | 21 | 0 | 0 | 0 | 0.00287 | 0.03 | 800-764 | RTS 23/ I | RTS 23/ I | 0.1035 | 1.07 |  | Práce | Běžná |  |  |  | POL1_
|  | pozn g - demontáž pozink.parapetních plechů, z plochy parapetního zdiva odstranit podkladní omítkové vrstvy | [25 empty] | POP |  | pozn g - demontáž pozink.parapetních plechů, z plochy parapetního zdiva odstranit podkladní omítkové vrstvy
|  | D.1.1.b.04 ¦ pohledy - bourací práce, demontáže : | [25 empty] | VV | 0
|  | 1k ¦ r.š. 550,0 mm : 0,55*1 |  | 0.55 | [23 empty] | VV | 0
|  | 2k ¦ r.š. 500,0 mm : 0,67*2 |  | 1.34 | [23 empty] | VV | 0
|  | 3k ¦ r.š. 450,0 mm : 0,55*2 |  | 1.1 | [23 empty] | VV | 0
|  | 9k ¦ r.š. 350,0 mm : 1,07*2 |  | 2.14 | [23 empty] | VV | 0
|  | 18k ¦ r.š. 350,0 mm : 0,87*6 |  | 5.22 | [23 empty] | VV | 0
60 | 764421830R00 | Demontáž oplechování říms rš od 100 do 200 mm | m | 9 |  | 0 |  | 0 |  | 0 | 21 | 0 | 0 | 0 | 0.00094 | 0.01 | 800-764 | RTS 23/ I | RTS 23/ I | 0.069 | 0.62 |  | Práce | Běžná |  |  |  | POL1_
|  | D.1.1.b.03 ¦ půdorys 2.np : | [25 empty] | VV | 0
|  | pozn ch - demontáž opechování římsy z pozink. plechu : 3,0*3 |  | 9 | [23 empty] | VV | 0
61 | 787600801R00 | Vysklení oken a dveří sklo ploché do 1 m2 | m2 | 87.3174 |  | 0 |  | 0 |  | 0 | 21 | 0 | 0 | 0 | 0.01 | 0.87 | 800-787 | RTS 23/ I | RTS 23/ I | 0.2 | 17.46 |  | Práce | Běžná |  |  |  | POL1_
|  | Z důvodu třídění odpadu. | [25 empty] | POP
|  | 1t : 0,47*0,63 |  | 0.2961 | [23 empty] | VV | 0
|  | 2t : 0,67*0,46 |  | 0.3082 | [23 empty] | VV | 0
|  | 3t : 0,55*0,75 |  | 0.4125 | [23 empty] | VV | 0
|  | 4t : 0,55*0,5 |  | 0.275 | [23 empty] | VV | 0
|  | 5t : 0,34*0,75 |  | 0.255 | [23 empty] | VV | 0
|  | 6t/e : 0,75*1,43 |  | 1.0725 | [23 empty] | VV | 0
|  | 7t/e : 0,75*1,43 |  | 1.0725 | [23 empty] | VV | 0
|  | 8t : 0,35*0,67 |  | 0.2345 | [23 empty] | VV | 0
|  | 9t/e : 0,8*1,43 |  | 1.144 | [23 empty] | VV | 0
|  | 10t : 0,25*0,75 |  | 0.1875 | [23 empty] | VV | 0
|  | 11t/e : 1,02*2,2 |  | 2.244 | [23 empty] | VV | 0
|  | 13t/e : 1,06*1,38*5 |  | 7.314 | [23 empty] | VV | 0
|  | 14t/e : 1,06*1,18*2 |  | 2.5016 | [23 empty] | VV | 0
|  | 17t : 0,22*0,73 |  | 0.1606 | [23 empty] | VV | 0
|  | 18t : 0,34*0,67 |  | 0.2278 | [23 empty] | VV | 0
|  | 19t : 0,34*0,54 |  | 0.1836 | [23 empty] | VV | 0
|  | 20t : 0,3*0,5 |  | 0.15 | [23 empty] | VV | 0
|  | 21t/e : 0,65*0,85 |  | 0.5525 | [23 empty] | VV | 0
|  | 22t/e : 0,52*1,05 |  | 0.546 | [23 empty] | VV | 0
|  | 23t/e : 1,15*2,3*18 |  | 47.61 | [23 empty] | VV | 0
|  | 27t/e : 1,15*1,9*8 |  | 17.48 | [23 empty] | VV | 0
|  | 28t/e : 1,05*1,35 |  | 1.4175 | [23 empty] | VV | 0
|  | 29t/e : 0,88*1,9 |  | 1.672 | [23 empty] | VV | 0
62 | 913 R00 | Hzs - Stavební dělník | h | 12.6 |  | 0 |  | 0 |  | 0 | 21 | 0 | 0 | 0 | 0 | 0 |  | RTS 23/ I | RTS 23/ I | 1 | 12.6 |  | Práce | Běžná |  |  |  | POL1_
|  | pozn b - z opěráku opatrně demontovat dožívající plechovou falcovanou krytinu ( bez porušení podkladních vrstev ) - pozink plech, včetně demontáže podokapního žlabu | [25 empty] | POP |  | pozn b - z opěráku opatrně demontovat dožívající plechovou falcovanou krytinu ( bez porušení podkladních vrstev ) - pozink plech, včetně demontáže podokapního žlabu
|  | pozn c - novodobý chrlič dešťové kanalizace beton trubka DN200 - opatrně vybourat z celého průběhu obvodového zdiva | [25 empty] | POP |  | pozn c - novodobý chrlič dešťové kanalizace beton trubka DN200 - opatrně vybourat z celého průběhu obvodového zdiva
|  | dmtž falcov. krytiny : 5,2*0,5 |  | 2.6 | [23 empty] | VV | 0
|  | pozn c - dmtž chrlič dešťové kanalizace : 8 |  | 8 | [23 empty] | VV | 0
|  | pozn e - opatrně vybourat stávající skříň elektrorozvaděče : 2 |  | 2 | [23 empty] | VV | 0
Díl: | 99 | Staveništní přesun hmot |  |  |  | 0 |  | 0 |  | 0 |  | 0 |  | 0 |  | 0 |  |  |  |  | 1633.32 | [6 empty] | DIL
63 | 999281151R00 | Přesun hmot pro opravy a údržbu objektů pro opravy a údržbu dosavadních objektů včetně vnějších plášťů výšky do 25 m, nošením | t | 296.967 |  | 0 |  | 0 |  | 0 | 21 | 0 | 0 | 0 | 0 | 0 | 801-4 | RTS 23/ I | RTS 23/ I | 5.5 | 1633.32 |  | Přesun hmot | Běžná |  |  |  | POL7_
|  | oborů 801, 803, 811 a 812 | [25 empty] | SPI
|  | Hmotnosti z položek s pořadovými čísly: : | [25 empty] | VV | 0
|  | 1,2,3,4,5,6,7,8,9,10,11,12,13,14,15,16,17,19,20,21,24,25,31,32,33,34,35,38,39,40,43,47,50,51,52, : | [25 empty] | VV | 0
|  | Součet: : 296,96703 |  | 296.967 | [23 empty] | VV | 0
64 | 999281193R00 | Přesun hmot pro opravy a údržbu objektů pro opravy a údržbu dosavadních objektů včetně vnějších plášťů příplatek za zvětšený přesun přes vymezenou největší dopravní vzdálenost do 1000 m | t | 296.967 |  | 0 |  | 0 |  | 0 | 21 | 0 | 0 | 0 | 0 | 0 | 801-4 | RTS 23/ I | RTS 23/ I | 0 | 0 |  | Přesun hmot | Běžná |  |  |  | POL7_
|  | oborů 801, 803, 811 a 812 | [25 empty] | SPI
|  | Hmotnosti z položek s pořadovými čísly: : | [25 empty] | VV | 0
|  | 1,2,3,4,5,6,7,8,9,10,11,12,13,14,15,16,17,19,20,21,24,25,31,32,33,34,35,38,39,40,43,47,50,51,52, : | [25 empty] | VV | 0
|  | Součet: : 296,96703 |  | 296.967 | [23 empty] | VV | 0
Díl: | 764 | Konstrukce klempířské |  |  |  | 0 |  | 0 |  | 0 |  | 0 |  | 0.03 |  | 0 |  |  |  |  | 81.91 | [6 empty] | DIL
|  | D.1.1.c. výpis prvků PSV 3) klempířské výrobky | [25 empty] | POP
|  | Viz popis: Technické pokyny k provedení; Poznámky k provedení; Všeobecné požadavky na realizaci, materiálová specifikace. | [25 empty] | POP |  | Viz popis: Technické pokyny k provedení; Poznámky k provedení; Všeobecné požadavky na realizaci, materiálová specifikace.
65 | 764252207R00 | Žlaby z měděného plechu žlaby včetně háků, čel, rohů, rovných hrdel a dilatací podokapní půlkulaté, rš 500 mm, | m | 5.8 |  | 0 |  | 0 |  | 0 | 21 | 0 | 0.00461 | 0.03 | 0 | 0 | 800-764 | RTS 23/ I | RTS 23/ I | 0.71747 | 4.16 |  | Práce | Běžná |  |  |  | POL1_
|  | MATERIÁL: Měděný plech 0,6mm | [25 empty] | POP
|  | DOPLŇKY: Měděné háky (pravidelné osazení s max vzdáleností 1000mm) | [25 empty] | POP
|  | POZNÁMKA: Přesné rozměry před výrobou ověřit na místě | [25 empty] | POP
|  | D.1.1.c Výpisy prvků PSV 3) prvky klempířské : | [25 empty] | VV | 0
|  | 23K : 5,8 |  | 5.8 | [23 empty] | VV | 0
66 | 764554204R00 | Odpadní trouby z měděného plechu výroba a montáž odpadní trouby z Cu plechu, kruhové včetně zděří, manžet, odboček, kolen, odskoků, výpustí vody a přechodových kusů průměru 150 mm | m | 1.05 |  | 0 |  | 0 |  | 0 | 21 | 0 | 0.0042 | 0 | 0 | 0 | 800-764 | RTS 23/ I | RTS 23/ I | 0.74085 | 0.78 |  | Práce | Běžná |  |  |  | POL1_
|  | MATERIÁL: Měděný plech tl. 0,6mm | [25 empty] | POP
|  | DOPLŇKY: kolena, dvoudílné kruhové měděné zděrě s trnem, kotevní technika apod. | [25 empty] | POP
|  | POZNÁMKA: | [25 empty] | POP
|  | Prodloužení stávajících výtoků – přesné délky budou upřesněny na místě dle rozsahu skalního masivu | [25 empty] | POP
|  | Zděře budou kotveny do skalního masivu | [25 empty] | POP
|  | D.1.1.c Výpisy prvků PSV 3) prvky klempířské : | [25 empty] | VV | 0
|  | 22K : 1,05 |  | 1.05 | [23 empty] | VV | 0
67 | 764910150 | Výeoba dodávka a montáž oplechování vnějšího okenního parapetu z olověného plechu tl. 1,6 mm, r.š. do 150,0 mm | m | 12.85 |  | 0 |  | 0 |  | 0 | 21 | 0 | 0 | 0 | 0 | 0 |  | Vlastní | Indiv | 0.91 | 11.69 |  | Práce | Běžná |  |  |  | POL1_
|  | MATERIÁL: Olověný plech R.Š. 550mm tl. 1.6mm osazen na nosný profil | [25 empty] | POP
|  | DOPLŇKY: Nosný profil TiZn tl. 0,6mm včetně okapničky | [25 empty] | POP
|  | POZNÁMKA: | [25 empty] | POP
|  | Včetně potřebných příponek a kotevní techniky, prvek vždy vyroben z jednoho kusu bez napojování | [25 empty] | POP
|  | Včetně dotmelení k okennímu rámu a ostění | [25 empty] | POP
|  | Přesné rozměry před výrobou ověřit na místě | [25 empty] | POP
|  | D.1.1.c Výpisy prvků PSV 3) prvky klempířské : | [25 empty] | VV | 0
|  | 20k ¦ r.š. 150,0 mm : 4,15*1 |  | 4.15 | [23 empty] | VV | 0
|  | 21k ¦ r.š. 150,0 mm : 2,9*3 |  | 8.7 | [23 empty] | VV | 0
68 | 764910250 | Výeoba dodávka a montáž oplechování vnějšího okenního parapetu z olověného plechu tl. 1,6 mm, r.š. do 250,0 mm | m | 48.58 |  | 0 |  | 0 |  | 0 | 21 | 0 | 0 | 0 | 0 | 0 |  | Vlastní | Indiv | 0.91 | 44.21 |  | Práce | Běžná |  |  |  | POL1_
|  | MATERIÁL: Olověný plech R.Š. 550mm tl. 1.6mm osazen na nosný profil | [25 empty] | POP
|  | DOPLŇKY: Nosný profil TiZn tl. 0,6mm včetně okapničky | [25 empty] | POP
|  | POZNÁMKA: | [25 empty] | POP
|  | Včetně potřebných příponek a kotevní techniky, prvek vždy vyroben z jednoho kusu bez napojování | [25 empty] | POP
|  | Včetně dotmelení k okennímu rámu a ostění | [25 empty] | POP
|  | Přesné rozměry před výrobou ověřit na místě | [25 empty] | POP
|  | D.1.1.c Výpisy prvků PSV 3) prvky klempířské : | [25 empty] | VV | 0
|  | 4k ¦ r.š. 250,0 mm : 0,79*1 |  | 0.79 | [23 empty] | VV | 0
|  | 6k ¦ r.š. 250,0 mm : 0,39*1 |  | 0.39 | [23 empty] | VV | 0
|  | 7k ¦ r.š. 250,0 mm : 0,85*1 |  | 0.85 | [23 empty] | VV | 0
|  | 12k ¦ r.š. 200,0 mm : 0,18*2 |  | 0.36 | [23 empty] | VV | 0
|  | 13k ¦ r.š. 250,0 mm : 0,38*2 |  | 0.76 | [23 empty] | VV | 0
|  | 14k ¦ r.š. 250,0 mm : 0,36*1 |  | 0.36 | [23 empty] | VV | 0
|  | 15k ¦ r.š. 250,0 mm : 0,69*1 |  | 0.69 | [23 empty] | VV | 0
|  | 16k ¦ r.š. 220,0 mm : 0,56*1 |  | 0.56 | [23 empty] | VV | 0
|  | 17k ¦ r.š. 250,0 mm : 1,19*36 |  | 42.84 | [23 empty] | VV | 0
|  | 19k ¦ r.š. 250,0 mm : 0,49*2 |  | 0.98 | [23 empty] | VV | 0
69 | 764910350 | Výeoba dodávka a montáž oplechování vnějšího okenního parapetu z olověného plechu tl. 1,6 mm, r.š. do 350,0 mm | m | 20.16 |  | 0 |  | 0 |  | 0 | 21 | 0 | 0 | 0 | 0 | 0 |  | Vlastní | Indiv | 0.91 | 18.35 |  | Práce | Běžná |  |  |  | POL1_
|  | MATERIÁL: Olověný plech R.Š. 550mm tl. 1.6mm osazen na nosný profil | [25 empty] | POP
|  | DOPLŇKY: Nosný profil TiZn tl. 0,6mm včetně okapničky | [25 empty] | POP
|  | POZNÁMKA: | [25 empty] | POP
|  | Včetně potřebných příponek a kotevní techniky, prvek vždy vyroben z jednoho kusu bez napojování | [25 empty] | POP
|  | Včetně dotmelení k okennímu rámu a ostění | [25 empty] | POP
|  | Přesné rozměry před výrobou ověřit na místě | [25 empty] | POP
|  | D.1.1.c Výpisy prvků PSV 3) prvky klempířské : | [25 empty] | VV | 0
|  | 5k ¦ r.š. 300,0 mm : 0,92*2 |  | 1.84 | [23 empty] | VV | 0
|  | 8k ¦ r.š. 300,0 mm : 0,28*1 |  | 0.28 | [23 empty] | VV | 0
|  | 9k ¦ r.š. 350,0 mm : 1,07*2 |  | 2.14 | [23 empty] | VV | 0
|  | 10k ¦ r.š. 300,0 mm : 0,78*1 |  | 0.78 | [23 empty] | VV | 0
|  | 11k ¦ r.š. 280,0 mm : 1,1*9 |  | 9.9 | [23 empty] | VV | 0
|  | 18k ¦ r.š. 350,0 mm : 0,87*6 |  | 5.22 | [23 empty] | VV | 0
70 | 764910450 | Výeoba dodávka a montáž oplechování vnějšího okenního parapetu z olověného plechu tl. 1,6 mm, r.š. do 450,0 mm | m | 1.1 |  | 0 |  | 0 |  | 0 | 21 | 0 | 0 | 0 | 0 | 0 |  | Vlastní | Indiv | 0.91 | 1 |  | Práce | Běžná |  |  |  | POL1_
|  | MATERIÁL: Olověný plech R.Š. 550mm tl. 1.6mm osazen na nosný profil | [25 empty] | POP
|  | DOPLŇKY: Nosný profil TiZn tl. 0,6mm včetně okapničky | [25 empty] | POP
|  | POZNÁMKA: | [25 empty] | POP
|  | Včetně potřebných příponek a kotevní techniky, prvek vždy vyroben z jednoho kusu bez napojování | [25 empty] | POP
|  | Včetně dotmelení k okennímu rámu a ostění | [25 empty] | POP
|  | Přesné rozměry před výrobou ověřit na místě | [25 empty] | POP
|  | D.1.1.c Výpisy prvků PSV 3) prvky klempířské : | [25 empty] | VV | 0
|  | 3k ¦ r.š. 450,0 mm : 0,55*2 |  | 1.1 | [23 empty] | VV | 0
71 | 764910550 | Výeoba dodávka a montáž oplechování vnějšího okenního parapetu z olověného plechu tl. 1,6 mm, r.š. do 550,0 mm | m | 1.89 |  | 0 |  | 0 |  | 0 | 21 | 0 | 0 | 0 | 0 | 0 |  | Vlastní | Indiv | 0.91 | 1.72 |  | Práce | Běžná |  |  |  | POL1_
|  | MATERIÁL: Olověný plech R.Š. 550mm tl. 1.6mm osazen na nosný profil | [25 empty] | POP
|  | DOPLŇKY: Nosný profil TiZn tl. 0,6mm včetně okapničky | [25 empty] | POP
|  | POZNÁMKA: | [25 empty] | POP
|  | Včetně potřebných příponek a kotevní techniky, prvek vždy vyroben z jednoho kusu bez napojování | [25 empty] | POP
|  | Včetně dotmelení k okennímu rámu a ostění | [25 empty] | POP
|  | Přesné rozměry před výrobou ověřit na místě | [25 empty] | POP
|  | D.1.1.c Výpisy prvků PSV 3) prvky klempířské : | [25 empty] | VV | 0
|  | 1k ¦ r.š. 550,0 mm : 0,55*1 |  | 0.55 | [23 empty] | VV | 0
|  | 2k ¦ r.š. 500,0 mm : 0,67*2 |  | 1.34 | [23 empty] | VV | 0
72 | 998764203R00 | Přesun hmot pro konstrukce klempířské v objektech výšky do 24 m | % |  |  | 0 |  | 0 |  | 0 | 21 | 0 | 0 | 0 | 0 | 0 | 800-764 | RTS 23/ I | RTS 23/ I | 0 | 0 |  | Přesun hmot | Běžná |  |  |  | POL7_
|  | 50 m vodorovně | [25 empty] | SPI
73 | 998764293R00 | Přesun hmot pro konstrukce klempířské příplatek k ceně za zvětšený přesun přes vymezenou největší dopravní vzdálenost do 500 m | % |  |  | 0 |  | 0 |  | 0 | 21 | 0 | 0 | 0 | 0 | 0 | 800-764 | RTS 23/ I | RTS 23/ I | 0 | 0 |  | Přesun hmot | Běžná |  |  |  | POL7_
|  | 50 m vodorovně | [25 empty] | SPI
Díl: | 765 | Krytiny tvrdé |  |  |  | 0 |  | 0 |  | 0 |  | 0 |  | 0.44 |  | 0.19 |  |  |  |  | 4.73 | [6 empty] | DIL
74 | 765311870R00 | Demontáž pálené krytiny z tašek bobrovek, s tvrdou maltou, do suti | m2 | 2.658 |  | 0 |  | 0 |  | 0 | 21 | 0 | 0 | 0 | 0.073 | 0.19 | 800-765 | RTS 23/ I | RTS 23/ I | 0.24 | 0.64 |  | Práce | Běžná |  |  |  | POL1_
|  | pozn a - z koruny koruna zdiva opěráku demontovat novodobou cihenou pálenou taškou ukládanou do maltového lože | [25 empty] | POP |  | pozn a - z koruny koruna zdiva opěráku demontovat novodobou cihenou pálenou taškou ukládanou do maltového lože
|  | D.1.1.b.02 ¦ půdorys 1.np : | [25 empty] | VV | 0
|  | pozn a : (1,77+2,66)*0,6 |  | 2.658 | [23 empty] | VV | 0
75 | 765311512RU2 | Krytina pálená střech jednoduchých z bobrovek, šupinové kladení, uložení do malty, povrchová úprava režná, kulatý řez tašek | m2 | 5.2 |  | 0 |  | 0 |  | 0 | 21 | 0 | 0.08484 | 0.44 | 0 | 0 | 800-765 | RTS 23/ I | RTS 23/ I | 0.787 | 4.09 |  | Práce | Běžná |  |  |  | POL1_
|  | Dodávka a montáž tašky základní ( kulatý řez tašek ) včetně pokrývačské malty. | [25 empty] | POP
|  | Skladba K2 ¦ pultová střecha jižního opěráku | [25 empty] | POP
|  | KERAMICKÁ TAŠKA BOBROVKA 0,8 MM | [25 empty] | POP
|  | LOŽE Z BÍLÉ POKRÝVAČSKÉ MALTY 10-30 MM | [25 empty] | POP
|  | VYROVNÁNÍ PODKLADU TRASVÁPENNOU ZDÍCÍ MALTOU 10-30 MM | [25 empty] | POP
|  | STÁVAJÍCÍ ZDIVO OPĚRÁKU | [25 empty] | POP
|  | -- | [25 empty] | POP
|  | pozn 3 - kryt opěráku z keramické tašky bobrovky ukládané do bílé pokrývačské malty - skladba konstrukce K2 | [25 empty] | POP |  | pozn 3 - kryt opěráku z keramické tašky bobrovky ukládané do bílé pokrývačské malty - skladba konstrukce K2
|  | D.1.1.b.03 ¦ půdorys 2.np : | [25 empty] | VV | 0
|  | pozn 3 : 5,2 |  | 5.2 | [23 empty] | VV | 0
76 | 765559001 | Střešní krytina šindelová střecha – výměna poškozené krytiny na cca 50% plochy | m2 | 14.5 |  | 0 |  | 0 |  | 0 | 21 | 0 | 0 | 0 | 0 | 0 |  | Vlastní | Indiv | 0 | 0 |  | Práce | Běžná |  |  |  | POL1_
|  | Skladba K3 ¦ šindelová střecha – výměna poškozené krytiny na cca 50% plochy | [25 empty] | POP
|  | 2 x IMPREGNAČNÍ NÁTĚR | [25 empty] | POP
|  | DŘEVĚNÉ ŠTÍPANÉ ŠINDELE, DVOJITÉ KRYTÍ 2,2-2,6 MM | [25 empty] | POP
|  | STÁVAJÍCÍ LAŤOVÁNÍ 40/60MM 40 MM | [25 empty] | POP
|  | KROKVE | [25 empty] | POP
|  | -- | [25 empty] | POP
|  | pozn 7 - střešní krytina prevétu bude kompletně zrevidována, poškozené šindele budou vymněněny a nahrazeny novým štípaným šindelem, následně povrch střešního pláště impregnovat - skladba konstrukce K3 | [25 empty] | POP |  | pozn 7 - střešní krytina prevétu bude kompletně zrevidována, poškozené šindele budou vymněněny a nahrazeny novým štípaným šindelem, následně povrch střešního pláště impregnovat - skladba konstrukce K3
|  | pozn 8 - střešní krytina pavlače bude kompletně zrevidována, poškozené šindele budou vymněněny a nahrazeny novým štípaným šindelem, následně povrch střešního pláště impregnovat - skladba konstrukce K3 | [25 empty] | POP |  | pozn 8 - střešní krytina pavlače bude kompletně zrevidována, poškozené šindele budou vymněněny a nahrazeny novým štípaným šindelem, následně povrch střešního pláště impregnovat - skladba konstrukce K3
|  | pozn 7 - střešní krytina prevétu : 2 |  | 2 | [23 empty] | VV | 0
|  | pozn 8 - střešní krytina pavlače : 12,5 |  | 12.5 | [23 empty] | VV | 0
77 | 998765202R00 | Přesun hmot pro krytiny tvrdé v objektech výšky do 12 m | % |  |  | 0 |  | 0 |  | 0 | 21 | 0 | 0 | 0 | 0 | 0 | 800-765 | RTS 23/ I | RTS 23/ I | 0.023 | 0 |  | Přesun hmot | Běžná |  |  |  | POL7_
|  | 50 m vodorovně | [25 empty] | SPI
78 | 998765293R00 | Přesun hmot pro krytiny tvrdé příplatek k ceně za zvětšený přesun přes vymezenou největší dopravní vzdálenost do 500 m | % |  |  | 0 |  | 0 |  | 0 | 21 | 0 | 0 | 0 | 0 | 0 | 800-765 | RTS 23/ I | RTS 23/ I | 0 | 0 |  | Přesun hmot | Běžná |  |  |  | POL7_
|  | 50 m vodorovně | [25 empty] | SPI
Díl: | 766 | Konstrukce truhlářské |  |  |  | 0 |  | 0 |  | 0 |  | 0 |  | 0 |  | 0 |  |  |  |  | 0 | [6 empty] | DIL
|  | D.1.1.c. výpis prvků PSV 1) truhlářské výrobky | [25 empty] | POP
|  | Viz popis: Technické pokyny k provedení; Poznámky k provedení; Všeobecné požadavky na realizaci, materiálová specifikace. | [25 empty] | POP |  | Viz popis: Technické pokyny k provedení; Poznámky k provedení; Všeobecné požadavky na realizaci, materiálová specifikace.
|  | PŘED VÝROBOU ZPRACOVAT A PŘEDLOŽIT K ODSOUHLASENÍ VÝROBNÍ DOKUMENTACI, ROZMĚRY PŘED VÝROBOU OVĚŘIT NA MÍSTĚ. | [25 empty] | POP |  | PŘED VÝROBOU ZPRACOVAT A PŘEDLOŽIT K ODSOUHLASENÍ VÝROBNÍ DOKUMENTACI, ROZMĚRY PŘED VÝROBOU OVĚŘIT NA MÍSTĚ.
79 | 766991001 | Repase Stávávající dvoukřídlé dveře svlakové konstrukce; rozměry š. 1 610,0 mm, v. 2 900,0 mm | kus | 1 |  | 0 |  | 0 |  | 0 | 21 | 0 | 0 | 0 | 0 | 0 |  | Vlastní | Indiv | 0 | 0 |  | Práce | Běžná |  |  |  | POL1_
|  | RÁM,ZÁRUBEŇ: dřevěný masiv / - | [25 empty] | POP
|  | KŘÍDLO: dřevěný masiv / - | [25 empty] | POP
|  | KOVÁNÍ: | [25 empty] | POP
|  | - kované závěsy / - | [25 empty] | POP
|  | - kovaná klika / nový vložkový zámek systému generálního klíče | [25 empty] | POP
|  | ZASKLENÍ: čiré tabulové sklo / - | [25 empty] | POP
|  | POVRCHOVÁ ÚPRAVA DŘEVA: lazurní nátěr / očistění, nový lazurní nátěr ve třech vrstvách s hedvábným leskem, barva bude upřesněna po vynesení vzorků | [25 empty] | POP |  | POVRCHOVÁ ÚPRAVA DŘEVA: lazurní nátěr / očistění, nový lazurní nátěr ve třech vrstvách s hedvábným leskem, barva bude upřesněna po vynesení vzorků
|  | POVRCHOVÁ ÚPRAVA KOVU: antikorozní nátěr / - | [25 empty] | POP
|  | POZNÁMKA: | [25 empty] | POP
|  | - po dobu výstavby instalovat dočasné uzamykatelné dveře z vodovzdorné překližky | [25 empty] | POP
|  | - demontovat a uložit k zpětnému osazení | [25 empty] | POP
|  | D.1.1.c Výpisy prvků PSV 1) prvky truhlářské : | [25 empty] | VV | 0
|  | 1T : 1 |  | 1 | [23 empty] | VV | 0
80 | 766991002 | Repase stávávající dvoukřídlé dveře kazetové; rozměry š. 780,0 mm, v. 1 660,0 mm | kus | 1 |  | 0 |  | 0 |  | 0 | 21 | 0 | 0 | 0 | 0 | 0 |  | Vlastní | Indiv | 0 | 0 |  | Práce | Běžná |  |  |  | POL1_
|  | RÁM,ZÁRUBEŇ: dřevěný masiv / výměna | [25 empty] | POP
|  | KŘÍDLO: dřevěný masiv / repase | [25 empty] | POP
|  | KOVÁNÍ: | [25 empty] | POP
|  | - kované závěsy / Repase, na exteriérové straně doplnit okování podle vzoru 8T | [25 empty] | POP
|  | - kovaná zástrč / repase | [25 empty] | POP
|  | ZASKLENÍ: - / - | [25 empty] | POP
|  | POVRCHOVÁ ÚPRAVA DŘEVA: bezbarvý lak / celkové přebroušení, nový lazurní nátěr ve třech vrstvách s hedvábným leskem barevné provedení bude upřesněno po provedení vzorků | [25 empty] | POP |  | POVRCHOVÁ ÚPRAVA DŘEVA: bezbarvý lak / celkové přebroušení, nový lazurní nátěr ve třech vrstvách s hedvábným leskem barevné provedení bude upřesněno po provedení vzorků
|  | POVRCHOVÁ ÚPRAVA KOVU: antikorozní nátěr / nový antikorozní nátěr grafitově černý | [25 empty] | POP
|  | POZNÁMKA: | [25 empty] | POP
|  | - po dobu výstavby instalovat dočasné uzamykatelné dveře z vodovzdorné překližky | [25 empty] | POP
|  | - demontovat a uložit k zpětnému osazení | [25 empty] | POP
|  | D.1.1.c Výpisy prvků PSV 1) prvky truhlářské : | [25 empty] | VV | 0
|  | 2T : 1 |  | 1 | [23 empty] | VV | 0
81 | 766991003 | Repase stávávající dvoukřídlé dveře kazetové; rozměry š. 1 360,0 mm, v. 2 100,0 mm | kus | 1 |  | 0 |  | 0 |  | 0 | 21 | 0 | 0 | 0 | 0 | 0 |  | Vlastní | Indiv | 0 | 0 |  | Práce | Běžná |  |  |  | POL1_
|  | RÁM,ZÁRUBEŇ: dřevěný masiv / repase | [25 empty] | POP
|  | KŘÍDLO: dřevěný masiv / repase | [25 empty] | POP
|  | KOVÁNÍ: | [25 empty] | POP
|  | - kované závěsy / repase | [25 empty] | POP
|  | - kovaná klika / repase, nový vložkový zámek systému generálního klíče | [25 empty] | POP
|  | ZASKLENÍ: - / - | [25 empty] | POP
|  | POVRCHOVÁ ÚPRAVA DŘEVA: bezbarvý lak / celkové přebroušení, nový lazurní nátěr ve třech vrstvách s hedvábným leskem barevné provedení bude upřesněno po provedení vzorků | [25 empty] | POP |  | POVRCHOVÁ ÚPRAVA DŘEVA: bezbarvý lak / celkové přebroušení, nový lazurní nátěr ve třech vrstvách s hedvábným leskem barevné provedení bude upřesněno po provedení vzorků
|  | POVRCHOVÁ ÚPRAVA KOVU: antikorozní nátěr / nový antikorozní nátěr grafitově černý | [25 empty] | POP
|  | POZNÁMKA: | [25 empty] | POP
|  | - po dobu výstavby instalovat dočasné uzamykatelné dveře z vodovzdorné překližky | [25 empty] | POP
|  | - demontovat a uložit k zpětnému osazení | [25 empty] | POP
|  | D.1.1.c Výpisy prvků PSV 1) prvky truhlářské : | [25 empty] | VV | 0
|  | 3T : 1 |  | 1 | [23 empty] | VV | 0
82 | 766991004 | Repase stávávající jednokřídlé dveře svlakové; rozměry š. 930,0 mm, v. 1 500,0 mm | kus | 1 |  | 0 |  | 0 |  | 0 | 21 | 0 | 0 | 0 | 0 | 0 |  | Vlastní | Indiv | 0 | 0 |  | Práce | Běžná |  |  |  | POL1_
|  | RÁM,ZÁRUBEŇ: dřevěný masiv / repase | [25 empty] | POP
|  | KŘÍDLO: dřevěný masiv / repase | [25 empty] | POP
|  | KOVÁNÍ: | [25 empty] | POP
|  | - kované závěsy / repase | [25 empty] | POP
|  | - kovaná rozvora / repase | [25 empty] | POP
|  | ZASKLENÍ: - / - | [25 empty] | POP
|  | POVRCHOVÁ ÚPRAVA DŘEVA: bezbarvý lak / celkové přebroušení, nový lazurní nátěr ve třech vrstvách s hedvábným leskem barevné provedení bude upřesněno po provedení vzorků | [25 empty] | POP |  | POVRCHOVÁ ÚPRAVA DŘEVA: bezbarvý lak / celkové přebroušení, nový lazurní nátěr ve třech vrstvách s hedvábným leskem barevné provedení bude upřesněno po provedení vzorků
|  | POVRCHOVÁ ÚPRAVA KOVU: antikorozní nátěr / nový antikorozní nátěr grafitově černý | [25 empty] | POP
|  | POZNÁMKA: | [25 empty] | POP
|  | - po dobu výstavby instalovat dočasné uzamykatelné dveře z vodovzdorné překližky | [25 empty] | POP
|  | - demontovat a uložit k zpětnému osazení | [25 empty] | POP
|  | D.1.1.c Výpisy prvků PSV 1) prvky truhlářské : | [25 empty] | VV | 0
|  | 4T : 1 |  | 1 | [23 empty] | VV | 0
83 | 766991005 | Repase stávávající jednokřídlé dveře rámové; rozměry š. 950,0 mm, v. 1 810,0 mm | kus | 1 |  | 0 |  | 0 |  | 0 | 21 | 0 | 0 | 0 | 0 | 0 |  | Vlastní | Indiv | 0 | 0 |  | Práce | Běžná |  |  |  | POL1_
|  | RÁM,ZÁRUBEŇ: dřevěný masiv / repase | [25 empty] | POP
|  | KŘÍDLO: dřevěný masiv / repase | [25 empty] | POP
|  | KOVÁNÍ: | [25 empty] | POP
|  | - kované závěsy / repase | [25 empty] | POP
|  | - kovaná klika / nový vložkový zámek systému generálního klíče, nové kované štítky | [25 empty] | POP
|  | ZASKLENÍ: - / - | [25 empty] | POP
|  | POVRCHOVÁ ÚPRAVA DŘEVA: bezbarvý lak / celkové přebroušení, nový lazurní nátěr ve třech vrstvách s hedvábným leskem barevné provedení bude upřesněno po provedení vzorků | [25 empty] | POP |  | POVRCHOVÁ ÚPRAVA DŘEVA: bezbarvý lak / celkové přebroušení, nový lazurní nátěr ve třech vrstvách s hedvábným leskem barevné provedení bude upřesněno po provedení vzorků
|  | POVRCHOVÁ ÚPRAVA KOVU: antikorozní nátěr / nový antikorozní nátěr grafitově černý | [25 empty] | POP
|  | POZNÁMKA: | [25 empty] | POP
|  | - po dobu výstavby instalovat dočasné uzamykatelné dveře z vodovzdorné překližky | [25 empty] | POP
|  | - demontovat a uložit k zpětnému osazení | [25 empty] | POP
|  | D.1.1.c Výpisy prvků PSV 1) prvky truhlářské : | [25 empty] | VV | 0
|  | 5T : 1 |  | 1 | [23 empty] | VV | 0
84 | 766991006 | Repase stávávající jednokřídlé dveře rámové; rozměry š. 970,0 mm, v. 2 020,0 mm | kus | 1 |  | 0 |  | 0 |  | 0 | 21 | 0 | 0 | 0 | 0 | 0 |  | Vlastní | Indiv | 0 | 0 |  | Práce | Běžná |  |  |  | POL1_
|  | RÁM,ZÁRUBEŇ: dřevěný masiv / repase | [25 empty] | POP
|  | KŘÍDLO: dřevěný masiv / repase | [25 empty] | POP
|  | KOVÁNÍ: | [25 empty] | POP
|  | - kované závěsy / repase | [25 empty] | POP
|  | - kovaná klika / nový vložkový zámek systému generálního klíče, nové kované štítky | [25 empty] | POP
|  | ZASKLENÍ: - / - | [25 empty] | POP
|  | POVRCHOVÁ ÚPRAVA DŘEVA: bezbarvý lak / celkové přebroušení, nový lazurní nátěr ve třech vrstvách s hedvábným leskem barevné provedení bude upřesněno po provedení vzorků | [25 empty] | POP |  | POVRCHOVÁ ÚPRAVA DŘEVA: bezbarvý lak / celkové přebroušení, nový lazurní nátěr ve třech vrstvách s hedvábným leskem barevné provedení bude upřesněno po provedení vzorků
|  | POVRCHOVÁ ÚPRAVA KOVU: antikorozní nátěr / nový antikorozní nátěr grafitově černý | [25 empty] | POP
|  | POZNÁMKA: | [25 empty] | POP
|  | - po dobu výstavby instalovat dočasné uzamykatelné dveře z vodovzdorné překližky | [25 empty] | POP
|  | - demontovat a uložit k zpětnému osazení | [25 empty] | POP
|  | D.1.1.c Výpisy prvků PSV 1) prvky truhlářské : | [25 empty] | VV | 0
|  | 6T : 1 |  | 1 | [23 empty] | VV | 0
85 | 766991007 | Repase stávávající jednokřídlé dveře rámové; rozměry š. 1 090,0 mm, v. 1 970,0 mm | kus | 1 |  | 0 |  | 0 |  | 0 | 21 | 0 | 0 | 0 | 0 | 0 |  | Vlastní | Indiv | 0 | 0 |  | Práce | Běžná |  |  |  | POL1_
|  | RÁM,ZÁRUBEŇ: dřevěný masiv / repase | [25 empty] | POP
|  | KŘÍDLO: dřevěný masiv / repase | [25 empty] | POP
|  | KOVÁNÍ: | [25 empty] | POP
|  | - kované závěsy / repase | [25 empty] | POP
|  | - kovaná klika / nový vložkový zámek systému generálního klíče, nové kované štítky | [25 empty] | POP
|  | ZASKLENÍ: - / - | [25 empty] | POP
|  | POVRCHOVÁ ÚPRAVA DŘEVA: bezbarvý lak / celkové přebroušení, nový lazurní nátěr ve třech vrstvách s hedvábným leskem barevné provedení bude upřesněno po provedení vzorků | [25 empty] | POP |  | POVRCHOVÁ ÚPRAVA DŘEVA: bezbarvý lak / celkové přebroušení, nový lazurní nátěr ve třech vrstvách s hedvábným leskem barevné provedení bude upřesněno po provedení vzorků
|  | POVRCHOVÁ ÚPRAVA KOVU: antikorozní nátěr / nový antikorozní nátěr grafitově černý | [25 empty] | POP
|  | POZNÁMKA: | [25 empty] | POP
|  | - po dobu výstavby instalovat dočasné uzamykatelné dveře z vodovzdorné překližky | [25 empty] | POP
|  | - demontovat a uložit k zpětnému osazení | [25 empty] | POP
|  | D.1.1.c Výpisy prvků PSV 1) prvky truhlářské : | [25 empty] | VV | 0
|  | 7T : 1 |  | 1 | [23 empty] | VV | 0
86 | 766991008 | Repase stávávající jednokřídlé dveře svlakové; rozměry š. 1 060,0 mm, v. 1 860,0 mm | kus | 1 |  | 0 |  | 0 |  | 0 | 21 | 0 | 0 | 0 | 0 | 0 |  | Vlastní | Indiv | 0 | 0 |  | Práce | Běžná |  |  |  | POL1_
|  | RÁM,ZÁRUBEŇ: dřevěný masiv / repase | [25 empty] | POP
|  | KŘÍDLO: dřevěný masiv / repase | [25 empty] | POP
|  | KOVÁNÍ: | [25 empty] | POP
|  | - kované závěsy / repase | [25 empty] | POP
|  | -kovaná klika / repase | [25 empty] | POP
|  | ZASKLENÍ: - / - | [25 empty] | POP
|  | POVRCHOVÁ ÚPRAVA DŘEVA: bezbarvý lak / celkové přebroušení, nový lazurní nátěr ve třech vrstvách s hedvábným leskem barevné provedení bude upřesněno po provedení vzorků | [25 empty] | POP |  | POVRCHOVÁ ÚPRAVA DŘEVA: bezbarvý lak / celkové přebroušení, nový lazurní nátěr ve třech vrstvách s hedvábným leskem barevné provedení bude upřesněno po provedení vzorků
|  | POVRCHOVÁ ÚPRAVA KOVU: antikorozní nátěr / nový antikorozní nátěr grafitově černý | [25 empty] | POP
|  | POZNÁMKA: | [25 empty] | POP
|  | - po dobu výstavby instalovat dočasné uzamykatelné dveře z vodovzdorné překližky | [25 empty] | POP
|  | - demontovat a uložit k zpětnému osazení | [25 empty] | POP
|  | D.1.1.c Výpisy prvků PSV 1) prvky truhlářské : | [25 empty] | VV | 0
|  | 8T : 1 |  | 1 | [23 empty] | VV | 0
87 | 766991009 | Repase stávávající jednokřídlé dveře rámové; rozměry š. 700,0 mm, v. 1 970,0 mm | kus | 1 |  | 0 |  | 0 |  | 0 | 21 | 0 | 0 | 0 | 0 | 0 |  | Vlastní | Indiv | 0 | 0 |  | Práce | Běžná |  |  |  | POL1_
|  | RÁM,ZÁRUBEŇ: dřevěný masiv / repase | [25 empty] | POP
|  | KŘÍDLO: dřevěný masiv / repase | [25 empty] | POP
|  | KOVÁNÍ: | [25 empty] | POP
|  | - kované závěsy / repase | [25 empty] | POP
|  | - kovaná klika / nový vložkový zámek systému generálního klíče, nové kované štítky | [25 empty] | POP
|  | ZASKLENÍ: - / - | [25 empty] | POP
|  | POVRCHOVÁ ÚPRAVA DŘEVA: bezbarvý lak / celkové přebroušení, nový lazurní nátěr ve třech vrstvách s hedvábným leskem barevné provedení bude upřesněno po provedení vzorků | [25 empty] | POP |  | POVRCHOVÁ ÚPRAVA DŘEVA: bezbarvý lak / celkové přebroušení, nový lazurní nátěr ve třech vrstvách s hedvábným leskem barevné provedení bude upřesněno po provedení vzorků
|  | POVRCHOVÁ ÚPRAVA KOVU: antikorozní nátěr / nový antikorozní nátěr grafitově černý | [25 empty] | POP
|  | POZNÁMKA: | [25 empty] | POP
|  | - po dobu výstavby instalovat dočasné uzamykatelné dveře z vodovzdorné překližky | [25 empty] | POP
|  | - demontovat a uložit k zpětnému osazení | [25 empty] | POP
|  | D.1.1.c Výpisy prvků PSV 1) prvky truhlářské : | [25 empty] | VV | 0
|  | 9T : 1 |  | 1 | [23 empty] | VV | 0
88 | 766991010 | Repase stávávající jednokřídlé dveře rámové; rozměry š. 640,0 mm, v. 1 520,0 mm | kus | 1 |  | 0 |  | 0 |  | 0 | 21 | 0 | 0 | 0 | 0 | 0 |  | Vlastní | Indiv | 0 | 0 |  | Práce | Běžná |  |  |  | POL1_
|  | RÁM,ZÁRUBEŇ: dřevěný masiv / repase | [25 empty] | POP
|  | KŘÍDLO: dřevěný masiv / repase | [25 empty] | POP
|  | KOVÁNÍ: | [25 empty] | POP
|  | - kované závěsy / repase | [25 empty] | POP
|  | - kovaná klika / nový vložkový zámek systému generálního klíče, nové kované štítky | [25 empty] | POP
|  | ZASKLENÍ: - / - | [25 empty] | POP
|  | POVRCHOVÁ ÚPRAVA DŘEVA: bezbarvý lak / celkové přebroušení, nový lazurní nátěr ve třech vrstvách s hedvábným leskem barevné provedení bude upřesněno po provedení vzorků | [25 empty] | POP |  | POVRCHOVÁ ÚPRAVA DŘEVA: bezbarvý lak / celkové přebroušení, nový lazurní nátěr ve třech vrstvách s hedvábným leskem barevné provedení bude upřesněno po provedení vzorků
|  | POVRCHOVÁ ÚPRAVA KOVU: antikorozní nátěr / nový antikorozní nátěr grafitově černý | [25 empty] | POP
|  | POZNÁMKA: | [25 empty] | POP
|  | - po dobu výstavby instalovat dočasné uzamykatelné dveře z vodovzdorné překližky | [25 empty] | POP
|  | - demontovat a uložit k zpětnému osazení | [25 empty] | POP
|  | D.1.1.c Výpisy prvků PSV 1) prvky truhlářské : | [25 empty] | VV | 0
|  | 10T : 1 |  | 1 | [23 empty] | VV | 0
89 | 766991011 | Repase stávávající jednokřídlé dveře rámové; rozměry š. 900,0 mm, v. 1 700,0 mm | kus | 1 |  | 0 |  | 0 |  | 0 | 21 | 0 | 0 | 0 | 0 | 0 |  | Vlastní | Indiv | 0 | 0 |  | Práce | Běžná |  |  |  | POL1_
|  | RÁM,ZÁRUBEŇ: dřevěný masiv / repase | [25 empty] | POP
|  | KŘÍDLO: dřevěný masiv / repase | [25 empty] | POP
|  | KOVÁNÍ: | [25 empty] | POP
|  | - kované závěsy / repase | [25 empty] | POP
|  | - kovaná klika / nový vložkový zámek systému generálního klíče, nové kované štítky | [25 empty] | POP
|  | ZASKLENÍ: - / - | [25 empty] | POP
|  | POVRCHOVÁ ÚPRAVA DŘEVA: bezbarvý lak / celkové přebroušení, nový lazurní nátěr ve třech vrstvách s hedvábným leskem barevné provedení bude upřesněno po provedení vzorků | [25 empty] | POP |  | POVRCHOVÁ ÚPRAVA DŘEVA: bezbarvý lak / celkové přebroušení, nový lazurní nátěr ve třech vrstvách s hedvábným leskem barevné provedení bude upřesněno po provedení vzorků
|  | POVRCHOVÁ ÚPRAVA KOVU: antikorozní nátěr / nový antikorozní nátěr grafitově černý | [25 empty] | POP
|  | POZNÁMKA: | [25 empty] | POP
|  | - po dobu výstavby instalovat dočasné uzamykatelné dveře z vodovzdorné překližky | [25 empty] | POP
|  | - demontovat a uložit k zpětnému osazení | [25 empty] | POP
|  | D.1.1.c Výpisy prvků PSV 1) prvky truhlářské : | [25 empty] | VV | 0
|  | 11T : 1 |  | 1 | [23 empty] | VV | 0
90 | 766991012 | Repase stávávající jednokřídlé dveře svlakové; rozměry š. 1 040,0 mm, v. 1 810,0 mm | kus | 1 |  | 0 |  | 0 |  | 0 | 21 | 0 | 0 | 0 | 0 | 0 |  | Vlastní | Indiv | 0 | 0 |  | Práce | Běžná |  |  |  | POL1_
|  | RÁM,ZÁRUBEŇ: dřevěný masiv / repase | [25 empty] | POP
|  | KŘÍDLO: dřevěný masiv / repase | [25 empty] | POP
|  | KOVÁNÍ: | [25 empty] | POP
|  | - kované závěsy / repase | [25 empty] | POP
|  | - kovaná zástrč / osadit novou kliku a zámek – kopie ze dveří 8T | [25 empty] | POP
|  | ZASKLENÍ: - / - | [25 empty] | POP
|  | POVRCHOVÁ ÚPRAVA DŘEVA: bezbarvý lak / celkové přebroušení, nový lazurní nátěr ve třech vrstvách s hedvábným leskem barevné provedení bude upřesněno po provedení vzorků | [25 empty] | POP |  | POVRCHOVÁ ÚPRAVA DŘEVA: bezbarvý lak / celkové přebroušení, nový lazurní nátěr ve třech vrstvách s hedvábným leskem barevné provedení bude upřesněno po provedení vzorků
|  | POVRCHOVÁ ÚPRAVA KOVU: antikorozní nátěr / nový antikorozní nátěr grafitově černý | [25 empty] | POP
|  | POZNÁMKA: | [25 empty] | POP
|  | - po dobu výstavby instalovat dočasné uzamykatelné dveře z vodovzdorné překližky | [25 empty] | POP
|  | - demontovat a uložit k zpětnému osazení | [25 empty] | POP
|  | D.1.1.c Výpisy prvků PSV 1) prvky truhlářské : | [25 empty] | VV | 0
|  | 12T : 1 |  | 1 | [23 empty] | VV | 0
91 | 766992001 | Výroba, dodávka a montáž nové dřevěné otvíravé jednokřídlé okno; rozměry š. 470,0 mm, v. 630,0 mm | kus | 1 |  | 0 |  | 0 |  | 0 | 21 | 0 | 0 | 0 | 0 | 0 |  | Vlastní | Indiv | 0 | 0 |  | Práce | Běžná |  |  |  | POL1_
|  | OKNO VYROBYT JAKO TVAROVOU KOPII STÁVAJÍCÍHO MĚNĚNÉHO OKNA | [25 empty] | POP
|  | ROZMĚRY PŘED VÝROBOU UPŘESNIT NA MÍSTĚ PŘED VÝROBOU PŘEDLOŽIT K ODSOUHLASENÍ VÝROBNÍ DOKUMENTACI | [25 empty] | POP
|  | RÁM,ZÁRUBEŇ: Dubový masiv vyschlý bez suků a jiných vad | [25 empty] | POP
|  | KŘÍDLO: Dubový masiv vyschlý bez suků a jiných vad | [25 empty] | POP
|  | PRÁH/PARAPET: Bez parapetu | [25 empty] | POP
|  | KOVÁNÍ: Kované závěsy; Kované půlolivy | [25 empty] | POP
|  | ZASKLENÍ: čiré tabulové sklo imitující vlastnosti ručně foukaného skla | [25 empty] | POP
|  | POVRCHOVÁ ÚPRAVA DŘEVA: krycí nátěr s hedvábným leskem barevné provedení bude upřesněno po provedení vzorků | [25 empty] | POP |  | POVRCHOVÁ ÚPRAVA DŘEVA: krycí nátěr s hedvábným leskem barevné provedení bude upřesněno po provedení vzorků
|  | POVRCHOVÁ ÚPRAVA KOVU: Antikorozní nátěr grafitově černý | [25 empty] | POP
|  | D.1.1.c Výpisy prvků PSV 1) prvky truhlářské : | [25 empty] | VV | 0
|  | 1t : 1 |  | 1 | [23 empty] | VV | 0
92 | 766992002 | Výroba, dodávka a montáž nové dřevěné otvíravé jednokřídlé okno; rozměry š. 670,0 mm, v. 460,0 mm | kus | 1 |  | 0 |  | 0 |  | 0 | 21 | 0 | 0 | 0 | 0 | 0 |  | Vlastní | Indiv | 0 | 0 |  | Práce | Běžná |  |  |  | POL1_
|  | OKNO VYROBYT JAKO TVAROVOU KOPII STÁVAJÍCÍHO MĚNĚNÉHO OKNA | [25 empty] | POP
|  | ROZMĚRY PŘED VÝROBOU UPŘESNIT NA MÍSTĚ PŘED VÝROBOU PŘEDLOŽIT K ODSOUHLASENÍ VÝROBNÍ DOKUMENTACI | [25 empty] | POP
|  | RÁM,ZÁRUBEŇ: Dubový masiv vyschlý bez suků a jiných vad | [25 empty] | POP
|  | KŘÍDLO: Dubový masiv vyschlý bez suků a jiných vad | [25 empty] | POP
|  | PRÁH/PARAPET: Bez parapetu | [25 empty] | POP
|  | KOVÁNÍ: Kované závěsy; Kované půlolivy | [25 empty] | POP
|  | ZASKLENÍ: čiré tabulové sklo imitující vlastnosti ručně foukaného skla | [25 empty] | POP
|  | POVRCHOVÁ ÚPRAVA DŘEVA: krycí nátěr s hedvábným leskem barevné provedení bude upřesněno po provedení vzorků | [25 empty] | POP |  | POVRCHOVÁ ÚPRAVA DŘEVA: krycí nátěr s hedvábným leskem barevné provedení bude upřesněno po provedení vzorků
|  | POVRCHOVÁ ÚPRAVA KOVU: Antikorozní nátěr grafitově černý | [25 empty] | POP
|  | D.1.1.c Výpisy prvků PSV 1) prvky truhlářské : | [25 empty] | VV | 0
|  | 2t : 1 |  | 1 | [23 empty] | VV | 0
93 | 766992003 | Výroba, dodávka a montáž nové dřevěné otvíravé jednokřídlé okno; rozměry š. 550,0 mm, v. 750,0 mm | kus | 1 |  | 0 |  | 0 |  | 0 | 21 | 0 | 0 | 0 | 0 | 0 |  | Vlastní | Indiv | 0 | 0 |  | Práce | Běžná |  |  |  | POL1_
|  | OKNO VYROBYT JAKO TVAROVOU KOPII STÁVAJÍCÍHO MĚNĚNÉHO OKNA | [25 empty] | POP
|  | ROZMĚRY PŘED VÝROBOU UPŘESNIT NA MÍSTĚ PŘED VÝROBOU PŘEDLOŽIT K ODSOUHLASENÍ VÝROBNÍ DOKUMENTACI | [25 empty] | POP
|  | RÁM,ZÁRUBEŇ: Dubový masiv vyschlý bez suků a jiných vad | [25 empty] | POP
|  | KŘÍDLO: Dubový masiv vyschlý bez suků a jiných vad | [25 empty] | POP
|  | PRÁH/PARAPET: Bez parapetu | [25 empty] | POP
|  | KOVÁNÍ: Kované závěsy; Kované půlolivy | [25 empty] | POP
|  | ZASKLENÍ: čiré tabulové sklo imitující vlastnosti ručně foukaného skla | [25 empty] | POP
|  | POVRCHOVÁ ÚPRAVA DŘEVA: krycí nátěr s hedvábným leskem barevné provedení bude upřesněno po provedení vzorků | [25 empty] | POP |  | POVRCHOVÁ ÚPRAVA DŘEVA: krycí nátěr s hedvábným leskem barevné provedení bude upřesněno po provedení vzorků
|  | POVRCHOVÁ ÚPRAVA KOVU: Antikorozní nátěr grafitově černý | [25 empty] | POP
|  | D.1.1.c Výpisy prvků PSV 1) prvky truhlářské : | [25 empty] | VV | 0
|  | 3t : 1 |  | 1 | [23 empty] | VV | 0
94 | 766992004 | Výroba, dodávka a montáž nové dřevěné otvíravé jednokřídlé okno; rozměry š. 550,0 mm, v. 500,0 mm | kus | 1 |  | 0 |  | 0 |  | 0 | 21 | 0 | 0 | 0 | 0 | 0 |  | Vlastní | Indiv | 0 | 0 |  | Práce | Běžná |  |  |  | POL1_
|  | OKNO VYROBYT JAKO TVAROVOU KOPII STÁVAJÍCÍHO MĚNĚNÉHO OKNA | [25 empty] | POP
|  | ROZMĚRY PŘED VÝROBOU UPŘESNIT NA MÍSTĚ PŘED VÝROBOU PŘEDLOŽIT K ODSOUHLASENÍ VÝROBNÍ DOKUMENTACI | [25 empty] | POP
|  | RÁM,ZÁRUBEŇ: Dubový masiv vyschlý bez suků a jiných vad | [25 empty] | POP
|  | KŘÍDLO: Dubový masiv vyschlý bez suků a jiných vad | [25 empty] | POP
|  | PRÁH/PARAPET: Bez parapetu | [25 empty] | POP
|  | KOVÁNÍ: Kované závěsy; Kované půlolivy | [25 empty] | POP
|  | ZASKLENÍ: čiré tabulové sklo imitující vlastnosti ručně foukaného skla | [25 empty] | POP
|  | POVRCHOVÁ ÚPRAVA DŘEVA: krycí nátěr s hedvábným leskem barevné provedení bude upřesněno po provedení vzorků | [25 empty] | POP |  | POVRCHOVÁ ÚPRAVA DŘEVA: krycí nátěr s hedvábným leskem barevné provedení bude upřesněno po provedení vzorků
|  | POVRCHOVÁ ÚPRAVA KOVU: Antikorozní nátěr grafitově černý | [25 empty] | POP
|  | D.1.1.c Výpisy prvků PSV 1) prvky truhlářské : | [25 empty] | VV | 0
|  | 5t : 1 |  | 1 | [23 empty] | VV | 0
95 | 766992005 | Výroba, dodávka a montáž nové dřevěné otvíravé jednokřídlé okno; rozměry š. 340,0 mm, v. 750,0 mm | kus | 1 |  | 0 |  | 0 |  | 0 | 21 | 0 | 0 | 0 | 0 | 0 |  | Vlastní | Indiv | 0 | 0 |  | Práce | Běžná |  |  |  | POL1_
|  | OKNO VYROBYT JAKO TVAROVOU KOPII STÁVAJÍCÍHO MĚNĚNÉHO OKNA | [25 empty] | POP
|  | ROZMĚRY PŘED VÝROBOU UPŘESNIT NA MÍSTĚ PŘED VÝROBOU PŘEDLOŽIT K ODSOUHLASENÍ VÝROBNÍ DOKUMENTACI | [25 empty] | POP
|  | RÁM,ZÁRUBEŇ: Dubový masiv vyschlý bez suků a jiných vad | [25 empty] | POP
|  | KŘÍDLO: Dubový masiv vyschlý bez suků a jiných vad | [25 empty] | POP
|  | PRÁH/PARAPET: Bez parapetu | [25 empty] | POP
|  | KOVÁNÍ: Kované závěsy; Kované půlolivy | [25 empty] | POP
|  | ZASKLENÍ: čiré tabulové sklo imitující vlastnosti ručně foukaného skla | [25 empty] | POP
|  | POVRCHOVÁ ÚPRAVA DŘEVA: krycí nátěr s hedvábným leskem barevné provedení bude upřesněno po provedení vzorků | [25 empty] | POP |  | POVRCHOVÁ ÚPRAVA DŘEVA: krycí nátěr s hedvábným leskem barevné provedení bude upřesněno po provedení vzorků
|  | POVRCHOVÁ ÚPRAVA KOVU: Antikorozní nátěr grafitově černý | [25 empty] | POP
|  | D.1.1.c Výpisy prvků PSV 1) prvky truhlářské : | [25 empty] | VV | 0
|  | 5t : 1 |  | 1 | [23 empty] | VV | 0
96 | 766992006.e | Výroba, dodávka a montáž nové dřevěné otvíravé jednokřídlé okno se sklopným nadsvětlíkem, rozměry š. 750,0 mm, v. 1 430,0 mm | kus | 1 |  | 0 |  | 0 |  | 0 | 21 | 0 | 0 | 0 | 0 | 0 |  | Vlastní | Indiv | 0 | 0 |  | Práce | Běžná |  |  |  | POL1_
|  | OKNO VYROBYT JAKO TVAROVOU KOPII STÁVAJÍCÍHO MĚNĚNÉHO OKNA | [25 empty] | POP
|  | ROZMĚRY PŘED VÝROBOU UPŘESNIT NA MÍSTĚ PŘED VÝROBOU PŘEDLOŽIT K ODSOUHLASENÍ VÝROBNÍ DOKUMENTACI | [25 empty] | POP
|  | RÁM,ZÁRUBEŇ: Dubový masiv vyschlý bez suků a jiných vad | [25 empty] | POP
|  | KŘÍDLO: Dubový masiv vyschlý bez suků a jiných vad | [25 empty] | POP
|  | PRÁH/PARAPET: Bez parapetu | [25 empty] | POP
|  | KOVÁNÍ: Kované závěsy; Kované půlolivy | [25 empty] | POP
|  | ZASKLENÍ: čiré tabulové sklo imitující vlastnosti ručně foukaného skla | [25 empty] | POP
|  | POVRCHOVÁ ÚPRAVA DŘEVA: krycí nátěr s hedvábným leskem barevné provedení bude upřesněno po provedení vzorků | [25 empty] | POP |  | POVRCHOVÁ ÚPRAVA DŘEVA: krycí nátěr s hedvábným leskem barevné provedení bude upřesněno po provedení vzorků
|  | POVRCHOVÁ ÚPRAVA KOVU: Antikorozní nátěr grafitově černý | [25 empty] | POP
|  | D.1.1.c Výpisy prvků PSV 1) prvky truhlářské : | [25 empty] | VV | 0
|  | 6t/e : 1 |  | 1 | [23 empty] | VV | 0
97 | 766992006.i | Repase stávající dřevěné otvíravé jednokřídlé okno se sklopným nadsvětlíkem, rozměry š. 750,0 mm, v. 1 350,0 mm | kus | 1 |  | 0 |  | 0 |  | 0 | 21 | 0 | 0 | 0 | 0 | 0 |  | Vlastní | Indiv | 0 | 0 |  | Práce | Běžná |  |  |  | POL1_
|  | RÁM,ZÁRUBEŇ: dřevěný masiv / repase | [25 empty] | POP
|  | KŘÍDLO: dřevěný masiv / repase | [25 empty] | POP
|  | KOVÁNÍ: | [25 empty] | POP
|  | - kovové závěsy / repase | [25 empty] | POP
|  | - novodobá kovová půloliva / výměna – nová kovaná půloliva | [25 empty] | POP
|  | VÝPLŇ: Čiré tabulové sklo / výměna - čiré tabulové sklo imitující vlastnosti ručně foukaného skla | [25 empty] | POP
|  | POVRCHOVÁ ÚPRAVA DŘEVA: krycí nátěr odstínu čokoládové hnědě / celkové přebroušení, nový krycí nátěr s hedvábným leskem barevné provedení bude upřesněno po provedení vzorků | [25 empty] | POP |  | POVRCHOVÁ ÚPRAVA DŘEVA: krycí nátěr odstínu čokoládové hnědě / celkové přebroušení, nový krycí nátěr s hedvábným leskem barevné provedení bude upřesněno po provedení vzorků
|  | POVRCHOVÁ ÚPRAVA KOVU: bez povrchové úpravy / antikorozní nátěr grafitově černý | [25 empty] | POP
|  | D.1.1.c Výpisy prvků PSV 1) prvky truhlářské : | [25 empty] | VV | 0
|  | 6t/i : 1 |  | 1 | [23 empty] | VV | 0
98 | 766992007.e | Výroba, dodávka a montáž nové dřevěné otvíravé dvoukřídlé okno; rozměry š. 750,0 mm, v. 1 430,0 mm | kus | 1 |  | 0 |  | 0 |  | 0 | 21 | 0 | 0 | 0 | 0 | 0 |  | Vlastní | Indiv | 0 | 0 |  | Práce | Běžná |  |  |  | POL1_
|  | OKNO VYROBYT JAKO TVAROVOU KOPII STÁVAJÍCÍHO MĚNĚNÉHO OKNA | [25 empty] | POP
|  | ROZMĚRY PŘED VÝROBOU UPŘESNIT NA MÍSTĚ PŘED VÝROBOU PŘEDLOŽIT K ODSOUHLASENÍ VÝROBNÍ DOKUMENTACI | [25 empty] | POP
|  | RÁM,ZÁRUBEŇ: Dubový masiv vyschlý bez suků a jiných vad | [25 empty] | POP
|  | KŘÍDLO: Dubový masiv vyschlý bez suků a jiných vad | [25 empty] | POP
|  | PRÁH/PARAPET: Bez parapetu | [25 empty] | POP
|  | KOVÁNÍ: Kované závěsy; Kované půlolivy | [25 empty] | POP
|  | ZASKLENÍ: čiré tabulové sklo imitující vlastnosti ručně foukaného skla | [25 empty] | POP
|  | POVRCHOVÁ ÚPRAVA DŘEVA: krycí nátěr s hedvábným leskem barevné provedení bude upřesněno po provedení vzorků | [25 empty] | POP |  | POVRCHOVÁ ÚPRAVA DŘEVA: krycí nátěr s hedvábným leskem barevné provedení bude upřesněno po provedení vzorků
|  | POVRCHOVÁ ÚPRAVA KOVU: Antikorozní nátěr grafitově černý | [25 empty] | POP
|  | D.1.1.c Výpisy prvků PSV 1) prvky truhlářské : | [25 empty] | VV | 0
|  | 7t/e : 1 |  | 1 | [23 empty] | VV | 0
99 | 766992007.i | Repase stávající dřevěné otvíravé dvoukřídlé okno; rozměry š. 750,0 mm, v. 1 350,0 mm | kus | 1 |  | 0 |  | 0 |  | 0 | 21 | 0 | 0 | 0 | 0 | 0 |  | Vlastní | Indiv | 0 | 0 |  | Práce | Běžná |  |  |  | POL1_
|  | RÁM,ZÁRUBEŇ: dřevěný masiv / repase | [25 empty] | POP
|  | KŘÍDLO: dřevěný masiv / repase | [25 empty] | POP
|  | KOVÁNÍ: | [25 empty] | POP
|  | - kovové závěsy / repase | [25 empty] | POP
|  | - novodobá kovová půloliva / výměna – nová kovaná půloliva | [25 empty] | POP
|  | VÝPLŇ: Čiré tabulové sklo / výměna - čiré tabulové sklo imitující vlastnosti ručně foukaného skla | [25 empty] | POP
|  | POVRCHOVÁ ÚPRAVA DŘEVA: krycí nátěr odstínu čokoládové hnědě / celkové přebroušení, nový krycí nátěr s hedvábným leskem barevné provedení bude upřesněno po provedení vzorků | [25 empty] | POP |  | POVRCHOVÁ ÚPRAVA DŘEVA: krycí nátěr odstínu čokoládové hnědě / celkové přebroušení, nový krycí nátěr s hedvábným leskem barevné provedení bude upřesněno po provedení vzorků
|  | POVRCHOVÁ ÚPRAVA KOVU: bez povrchové úpravy / antikorozní nátěr grafitově černý | [25 empty] | POP
|  | D.1.1.c Výpisy prvků PSV 1) prvky truhlářské : | [25 empty] | VV | 0
|  | 7t/i : 1 |  | 1 | [23 empty] | VV | 0
100 | 766992008 | Výroba, dodávka a montáž nové dřevěné otvíravé jednokřídlé okno; rozměry š. 350,0 mm, v. 670,0 mm | kus | 1 |  | 0 |  | 0 |  | 0 | 21 | 0 | 0 | 0 | 0 | 0 |  | Vlastní | Indiv | 0 | 0 |  | Práce | Běžná |  |  |  | POL1_
|  | OKNO VYROBYT JAKO TVAROVOU KOPII STÁVAJÍCÍHO MĚNĚNÉHO OKNA | [25 empty] | POP
|  | ROZMĚRY PŘED VÝROBOU UPŘESNIT NA MÍSTĚ PŘED VÝROBOU PŘEDLOŽIT K ODSOUHLASENÍ VÝROBNÍ DOKUMENTACI | [25 empty] | POP
|  | RÁM,ZÁRUBEŇ: Dubový masiv vyschlý bez suků a jiných vad | [25 empty] | POP
|  | KŘÍDLO: Dubový masiv vyschlý bez suků a jiných vad | [25 empty] | POP
|  | PRÁH/PARAPET: Bez parapetu | [25 empty] | POP
|  | KOVÁNÍ: Kované závěsy; Kované půlolivy | [25 empty] | POP
|  | ZASKLENÍ: čiré tabulové sklo imitující vlastnosti ručně foukaného skla | [25 empty] | POP
|  | POVRCHOVÁ ÚPRAVA DŘEVA: krycí nátěr s hedvábným leskem barevné provedení bude upřesněno po provedení vzorků | [25 empty] | POP |  | POVRCHOVÁ ÚPRAVA DŘEVA: krycí nátěr s hedvábným leskem barevné provedení bude upřesněno po provedení vzorků
|  | POVRCHOVÁ ÚPRAVA KOVU: Antikorozní nátěr grafitově černý | [25 empty] | POP
|  | D.1.1.c Výpisy prvků PSV 1) prvky truhlářské : | [25 empty] | VV | 0
|  | 8t : 1 |  | 1 | [23 empty] | VV | 0
101 | 766992009.e | Výroba, dodávka a montáž nové dřevěné otvíravé dvoukřídlé okno; rozměry š. 800,0 mm, v. 1 430,0 mm | kus | 1 |  | 0 |  | 0 |  | 0 | 21 | 0 | 0 | 0 | 0 | 0 |  | Vlastní | Indiv | 0 | 0 |  | Práce | Běžná |  |  |  | POL1_
|  | OKNO VYROBYT JAKO TVAROVOU KOPII STÁVAJÍCÍHO MĚNĚNÉHO OKNA | [25 empty] | POP
|  | ROZMĚRY PŘED VÝROBOU UPŘESNIT NA MÍSTĚ PŘED VÝROBOU PŘEDLOŽIT K ODSOUHLASENÍ VÝROBNÍ DOKUMENTACI | [25 empty] | POP
|  | RÁM,ZÁRUBEŇ: Dubový masiv vyschlý bez suků a jiných vad | [25 empty] | POP
|  | KŘÍDLO: Dubový masiv vyschlý bez suků a jiných vad | [25 empty] | POP
|  | PRÁH/PARAPET: Bez parapetu | [25 empty] | POP
|  | KOVÁNÍ: Kované závěsy; Kované půlolivy | [25 empty] | POP
|  | ZASKLENÍ: čiré tabulové sklo imitující vlastnosti ručně foukaného skla | [25 empty] | POP
|  | POVRCHOVÁ ÚPRAVA DŘEVA: krycí nátěr s hedvábným leskem barevné provedení bude upřesněno po provedení vzorků | [25 empty] | POP |  | POVRCHOVÁ ÚPRAVA DŘEVA: krycí nátěr s hedvábným leskem barevné provedení bude upřesněno po provedení vzorků
|  | POVRCHOVÁ ÚPRAVA KOVU: Antikorozní nátěr grafitově černý | [25 empty] | POP
|  | D.1.1.c Výpisy prvků PSV 1) prvky truhlářské : | [25 empty] | VV | 0
|  | 9t/e : 1 |  | 1 | [23 empty] | VV | 0
102 | 766992009.i | Repase stávající dřevěné otvíravé dvoukřídlé okno; rozměry š. 800,0 mm, v. 1 350,0 mm | kus | 1 |  | 0 |  | 0 |  | 0 | 21 | 0 | 0 | 0 | 0 | 0 |  | Vlastní | Indiv | 0 | 0 |  | Práce | Běžná |  |  |  | POL1_
|  | RÁM,ZÁRUBEŇ: dřevěný masiv / repase | [25 empty] | POP
|  | KŘÍDLO: dřevěný masiv / repase | [25 empty] | POP
|  | KOVÁNÍ: | [25 empty] | POP
|  | - kovové závěsy / repase | [25 empty] | POP
|  | - novodobá kovová půloliva / výměna – nová kovaná půloliva | [25 empty] | POP
|  | VÝPLŇ: Čiré tabulové sklo / výměna - čiré tabulové sklo imitující vlastnosti ručně foukaného skla | [25 empty] | POP
|  | POVRCHOVÁ ÚPRAVA DŘEVA: krycí nátěr odstínu čokoládové hnědě / celkové přebroušení, nový krycí nátěr s hedvábným leskem barevné provedení bude upřesněno po provedení vzorků | [25 empty] | POP |  | POVRCHOVÁ ÚPRAVA DŘEVA: krycí nátěr odstínu čokoládové hnědě / celkové přebroušení, nový krycí nátěr s hedvábným leskem barevné provedení bude upřesněno po provedení vzorků
|  | POVRCHOVÁ ÚPRAVA KOVU: bez povrchové úpravy / antikorozní nátěr grafitově černý | [25 empty] | POP
|  | D.1.1.c Výpisy prvků PSV 1) prvky truhlářské : | [25 empty] | VV | 0
|  | 9t/i : 1 |  | 1 | [23 empty] | VV | 0
103 | 766992010 | Výroba, dodávka a montáž nové dřevěné otvíravé jednokřídlé okno; rozměry š. 250,0 mm, v. 750,0 mm | kus | 1 |  | 0 |  | 0 |  | 0 | 21 | 0 | 0 | 0 | 0 | 0 |  | Vlastní | Indiv | 0 | 0 |  | Práce | Běžná |  |  |  | POL1_
|  | OKNO VYROBYT JAKO TVAROVOU KOPII STÁVAJÍCÍHO MĚNĚNÉHO OKNA | [25 empty] | POP
|  | ROZMĚRY PŘED VÝROBOU UPŘESNIT NA MÍSTĚ PŘED VÝROBOU PŘEDLOŽIT K ODSOUHLASENÍ VÝROBNÍ DOKUMENTACI | [25 empty] | POP
|  | RÁM,ZÁRUBEŇ: Dubový masiv vyschlý bez suků a jiných vad | [25 empty] | POP
|  | KŘÍDLO: Dubový masiv vyschlý bez suků a jiných vad | [25 empty] | POP
|  | PRÁH/PARAPET: Bez parapetu | [25 empty] | POP
|  | KOVÁNÍ: Kované závěsy; Kované půlolivy | [25 empty] | POP
|  | ZASKLENÍ: čiré tabulové sklo imitující vlastnosti ručně foukaného skla | [25 empty] | POP
|  | POVRCHOVÁ ÚPRAVA DŘEVA: krycí nátěr s hedvábným leskem barevné provedení bude upřesněno po provedení vzorků | [25 empty] | POP |  | POVRCHOVÁ ÚPRAVA DŘEVA: krycí nátěr s hedvábným leskem barevné provedení bude upřesněno po provedení vzorků
|  | POVRCHOVÁ ÚPRAVA KOVU: Antikorozní nátěr grafitově černý | [25 empty] | POP
|  | D.1.1.c Výpisy prvků PSV 1) prvky truhlářské : | [25 empty] | VV | 0
|  | 10t : 1 |  | 1 | [23 empty] | VV | 0
104 | 766992011.e | Výroba, dodávka a montáž nové dřevěné otvíravé čtyřkřídlé okno; rozměry š. 1 020,0 mm, v. 2 200,0 mm | kus | 1 |  | 0 |  | 0 |  | 0 | 21 | 0 | 0 | 0 | 0 | 0 |  | Vlastní | Indiv | 0 | 0 |  | Práce | Běžná |  |  |  | POL1_
|  | OKNO VYROBYT JAKO TVAROVOU KOPII STÁVAJÍCÍHO MĚNĚNÉHO OKNA | [25 empty] | POP
|  | ROZMĚRY PŘED VÝROBOU UPŘESNIT NA MÍSTĚ PŘED VÝROBOU PŘEDLOŽIT K ODSOUHLASENÍ VÝROBNÍ DOKUMENTACI | [25 empty] | POP
|  | RÁM,ZÁRUBEŇ: Dubový masiv vyschlý bez suků a jiných vad | [25 empty] | POP
|  | KŘÍDLO: Dubový masiv vyschlý bez suků a jiných vad | [25 empty] | POP
|  | PRÁH/PARAPET: Bez parapetu | [25 empty] | POP
|  | KOVÁNÍ: Kované závěsy; Kované půlolivy | [25 empty] | POP
|  | ZASKLENÍ: čiré tabulové sklo imitující vlastnosti ručně foukaného skla | [25 empty] | POP
|  | POVRCHOVÁ ÚPRAVA DŘEVA: krycí nátěr s hedvábným leskem barevné provedení bude upřesněno po provedení vzorků | [25 empty] | POP |  | POVRCHOVÁ ÚPRAVA DŘEVA: krycí nátěr s hedvábným leskem barevné provedení bude upřesněno po provedení vzorků
|  | POVRCHOVÁ ÚPRAVA KOVU: Antikorozní nátěr grafitově černý | [25 empty] | POP
|  | D.1.1.c Výpisy prvků PSV 1) prvky truhlářské : | [25 empty] | VV | 0
|  | 11t/e : 1 |  | 1 | [23 empty] | VV | 0
105 | 766992011.i | Repase stávající dřevěné otvíravé dvoukřídlé okno; rozměry š. 1 020,0 mm, v. 2 200,0 mm | kus | 1 |  | 0 |  | 0 |  | 0 | 21 | 0 | 0 | 0 | 0 | 0 |  | Vlastní | Indiv | 0 | 0 |  | Práce | Běžná |  |  |  | POL1_
|  | RÁM,ZÁRUBEŇ: dřevěný masiv / repase | [25 empty] | POP
|  | KŘÍDLO: dřevěný masiv / repase | [25 empty] | POP
|  | KOVÁNÍ: | [25 empty] | POP
|  | - kovové závěsy / repase a osazení historizující kovové krytky | [25 empty] | POP
|  | - novodobá kovová půloliva / výměna – nová kovaná půloliva | [25 empty] | POP
|  | VÝPLŇ: Čiré tabulové sklo vitrážové / výměna - vitrážové zasklení z šestiúhelníků vyrobených z ručně zhotoveného skla o průměru cca 100mm – včetně olověných profilů a nezbytných výztuží | [25 empty] | POP |  | VÝPLŇ: Čiré tabulové sklo vitrážové / výměna - vitrážové zasklení z šestiúhelníků vyrobených z ručně zhotoveného skla o průměru cca 100mm – včetně olověných profilů a nezbytných výztuží
|  | POVRCHOVÁ ÚPRAVA DŘEVA: bezbarvý lak / celkové přebroušení, nový krycí nátěr s hedvábným leskem barevné provedení bude upřesněno po provedení vzorků | [25 empty] | POP |  | POVRCHOVÁ ÚPRAVA DŘEVA: bezbarvý lak / celkové přebroušení, nový krycí nátěr s hedvábným leskem barevné provedení bude upřesněno po provedení vzorků
|  | POVRCHOVÁ ÚPRAVA KOVU: bez povrchové úpravy / antikorozní nátěr grafitově černý | [25 empty] | POP
|  | D.1.1.c Výpisy prvků PSV 1) prvky truhlářské : | [25 empty] | VV | 0
|  | 11t/i : 1 |  | 1 | [23 empty] | VV | 0
106 | 766992012.e | Repase stávající dřevěné otvíravé jednokřídlé okno; rozměry š. 500,0 mm, v. 800,0 mm | kus | 1 |  | 0 |  | 0 |  | 0 | 21 | 0 | 0 | 0 | 0 | 0 |  | Vlastní | Indiv | 0 | 0 |  | Práce | Běžná |  |  |  | POL1_
|  | RÁM,ZÁRUBEŇ: dřevěný masiv / repase | [25 empty] | POP
|  | KŘÍDLO: dřevěný masiv / repase | [25 empty] | POP
|  | KOVÁNÍ: | [25 empty] | POP
|  | - kovové závěsy / repase a osazení historizující kovové krytky | [25 empty] | POP
|  | - novodobá kovová půloliva / výměna – nová kovaná půloliva | [25 empty] | POP
|  | VÝPLŇ: čiré tabulové sklo vitrážové / výměna - čiré tabulové sklo imitující vlastnosti ručně foukaného skla | [25 empty] | POP |  | VÝPLŇ: čiré tabulové sklo vitrážové / výměna - čiré tabulové sklo imitující vlastnosti ručně foukaného skla
|  | POVRCHOVÁ ÚPRAVA DŘEVA: krycí nátěr odstínu čokoládové hnědě / celkové přebroušení, nový krycí nátěr s hedvábným leskem barevné provedení bude upřesněno po provedení vzorků | [25 empty] | POP |  | POVRCHOVÁ ÚPRAVA DŘEVA: krycí nátěr odstínu čokoládové hnědě / celkové přebroušení, nový krycí nátěr s hedvábným leskem barevné provedení bude upřesněno po provedení vzorků
|  | POVRCHOVÁ ÚPRAVA KOVU: bez povrchové úpravy / antikorozní nátěr grafitově černý | [25 empty] | POP
|  | D.1.1.c Výpisy prvků PSV 1) prvky truhlářské : | [25 empty] | VV | 0
|  | 12t/e : 1 |  | 1 | [23 empty] | VV | 0
107 | 766992012.i | Repase stávající dřevěné otvíravé jednokřídlé okno; rozměry š. 500,0 mm, v. 800,0 mm | kus | 1 |  | 0 |  | 0 |  | 0 | 21 | 0 | 0 | 0 | 0 | 0 |  | Vlastní | Indiv | 0 | 0 |  | Práce | Běžná |  |  |  | POL1_
|  | RÁM,ZÁRUBEŇ: dřevěný masiv / repase | [25 empty] | POP
|  | KŘÍDLO: dřevěný masiv / repase | [25 empty] | POP
|  | KOVÁNÍ: | [25 empty] | POP
|  | - kovové závěsy / repase a osazení historizující kovové krytky | [25 empty] | POP
|  | - novodobá kovová půloliva / výměna – nová kovaná půloliva | [25 empty] | POP
|  | VÝPLŇ: čiré tabulové sklo vitrážové / výměna - čiré tabulové sklo imitující vlastnosti ručně foukaného skla | [25 empty] | POP |  | VÝPLŇ: čiré tabulové sklo vitrážové / výměna - čiré tabulové sklo imitující vlastnosti ručně foukaného skla
|  | POVRCHOVÁ ÚPRAVA DŘEVA: krycí nátěr odstínu čokoládové hnědě / celkové přebroušení, nový krycí nátěr s hedvábným leskem barevné provedení bude upřesněno po provedení vzorků | [25 empty] | POP |  | POVRCHOVÁ ÚPRAVA DŘEVA: krycí nátěr odstínu čokoládové hnědě / celkové přebroušení, nový krycí nátěr s hedvábným leskem barevné provedení bude upřesněno po provedení vzorků
|  | POVRCHOVÁ ÚPRAVA KOVU: bez povrchové úpravy / antikorozní nátěr grafitově černý | [25 empty] | POP
|  | D.1.1.c Výpisy prvků PSV 1) prvky truhlářské : | [25 empty] | VV | 0
|  | 12t/i : 1 |  | 1 | [23 empty] | VV | 0
108 | 766992013.e | Výroba, dodávka a montáž nové dřevěné otvíravé dvoukřídlé okno; rozměry 1 060,0 mm, v. 1 380,0 mm | kus | 5 |  | 0 |  | 0 |  | 0 | 21 | 0 | 0 | 0 | 0 | 0 |  | Vlastní | Indiv | 0 | 0 |  | Práce | Běžná |  |  |  | POL1_
|  | OKNO VYROBYT JAKO TVAROVOU KOPII STÁVAJÍCÍHO MĚNĚNÉHO OKNA | [25 empty] | POP
|  | ROZMĚRY PŘED VÝROBOU UPŘESNIT NA MÍSTĚ PŘED VÝROBOU PŘEDLOŽIT K ODSOUHLASENÍ VÝROBNÍ DOKUMENTACI | [25 empty] | POP
|  | RÁM,ZÁRUBEŇ: Dubový masiv vyschlý bez suků a jiných vad | [25 empty] | POP
|  | KŘÍDLO: Dubový masiv vyschlý bez suků a jiných vad | [25 empty] | POP
|  | PRÁH/PARAPET: Bez parapetu | [25 empty] | POP
|  | KOVÁNÍ: Kované závěsy; Kované olivy | [25 empty] | POP
|  | ZASKLENÍ: čiré tabulové sklo imitující vlastnosti ručně foukaného skla | [25 empty] | POP
|  | POVRCHOVÁ ÚPRAVA DŘEVA: krycí nátěr s hedvábným leskem barevné provedení bude upřesněno po provedení vzorků | [25 empty] | POP |  | POVRCHOVÁ ÚPRAVA DŘEVA: krycí nátěr s hedvábným leskem barevné provedení bude upřesněno po provedení vzorků
|  | POVRCHOVÁ ÚPRAVA KOVU: Antikorozní nátěr grafitově černý | [25 empty] | POP
|  | D.1.1.c Výpisy prvků PSV 1) prvky truhlářské : | [25 empty] | VV | 0
|  | 13t/e : 5 |  | 5 | [23 empty] | VV | 0
109 | 766992013.i | Repase stávající dřevěné otvíravé dvoukřídlé okno; rozměry 1 060,0 mm, v. 1 380,0 mm | kus | 5 |  | 0 |  | 0 |  | 0 | 21 | 0 | 0 | 0 | 0 | 0 |  | Vlastní | Indiv | 0 | 0 |  | Práce | Běžná |  |  |  | POL1_
|  | RÁM,ZÁRUBEŇ: dřevěný masiv / repase | [25 empty] | POP
|  | KŘÍDLO: dřevěný masiv / repase | [25 empty] | POP
|  | KOVÁNÍ: | [25 empty] | POP
|  | - kovové závěsy / repase | [25 empty] | POP
|  | - novodobá kovová půloliva / výměna – nová kovaná oliva | [25 empty] | POP
|  | VÝPLŇ: Čiré tabulové sklo / výměna - čiré tabulové sklo imitující vlastnosti ručně foukaného skla | [25 empty] | POP
|  | POVRCHOVÁ ÚPRAVA DŘEVA: bezbarvý lak / celkové přebroušení, nový krycí nátěr s hedvábným leskem barevné provedení bude upřesněno po provedení vzorků | [25 empty] | POP |  | POVRCHOVÁ ÚPRAVA DŘEVA: bezbarvý lak / celkové přebroušení, nový krycí nátěr s hedvábným leskem barevné provedení bude upřesněno po provedení vzorků
|  | POVRCHOVÁ ÚPRAVA KOVU: bez povrchové úpravy / antikorozní nátěr grafitově černý | [25 empty] | POP
|  | POZNÁMKA: repase včetně parapetu | [25 empty] | POP
|  | D.1.1.c Výpisy prvků PSV 1) prvky truhlářské : | [25 empty] | VV | 0
|  | 13t/i : 5 |  | 5 | [23 empty] | VV | 0
110 | 766992014.e | Výroba, dodávka a montáž nové dřevěné otvíravé dvoukřídlé okno; rozměry 1 060,0 mm, v. 1 180,0 mm | kus | 2 |  | 0 |  | 0 |  | 0 | 21 | 0 | 0 | 0 | 0 | 0 |  | Vlastní | Indiv | 0 | 0 |  | Práce | Běžná |  |  |  | POL1_
|  | OKNO VYROBYT JAKO TVAROVOU KOPII STÁVAJÍCÍHO MĚNĚNÉHO OKNA | [25 empty] | POP
|  | ROZMĚRY PŘED VÝROBOU UPŘESNIT NA MÍSTĚ PŘED VÝROBOU PŘEDLOŽIT K ODSOUHLASENÍ VÝROBNÍ DOKUMENTACI | [25 empty] | POP
|  | RÁM,ZÁRUBEŇ: Dubový masiv vyschlý bez suků a jiných vad | [25 empty] | POP
|  | KŘÍDLO: Dubový masiv vyschlý bez suků a jiných vad | [25 empty] | POP
|  | PRÁH/PARAPET: Bez parapetu | [25 empty] | POP
|  | KOVÁNÍ: Kované závěsy; Kované olivy | [25 empty] | POP
|  | ZASKLENÍ: čiré tabulové sklo imitující vlastnosti ručně foukaného skla | [25 empty] | POP
|  | POVRCHOVÁ ÚPRAVA DŘEVA: krycí nátěr s hedvábným leskem barevné provedení bude upřesněno po provedení vzorků | [25 empty] | POP |  | POVRCHOVÁ ÚPRAVA DŘEVA: krycí nátěr s hedvábným leskem barevné provedení bude upřesněno po provedení vzorků
|  | POVRCHOVÁ ÚPRAVA KOVU: Antikorozní nátěr grafitově černý | [25 empty] | POP
|  | D.1.1.c Výpisy prvků PSV 1) prvky truhlářské : | [25 empty] | VV | 0
|  | 14t/e : 2 |  | 2 | [23 empty] | VV | 0
111 | 766992014.i | Repase stávající dřevěné otvíravé dvoukřídlé okno; rozměry 1 060,0 mm, v. 1 180,0 mm | kus | 2 |  | 0 |  | 0 |  | 0 | 21 | 0 | 0 | 0 | 0 | 0 |  | Vlastní | Indiv | 0 | 0 |  | Práce | Běžná |  |  |  | POL1_
|  | RÁM,ZÁRUBEŇ: dřevěný masiv / repase | [25 empty] | POP
|  | KŘÍDLO: dřevěný masiv / repase | [25 empty] | POP
|  | KOVÁNÍ: | [25 empty] | POP
|  | - kovové závěsy / repase | [25 empty] | POP
|  | - novodobá kovová půloliva / výměna – nová kovaná oliva | [25 empty] | POP
|  | VÝPLŇ: Čiré tabulové sklo / výměna - čiré tabulové sklo imitující vlastnosti ručně foukaného skla | [25 empty] | POP
|  | POVRCHOVÁ ÚPRAVA DŘEVA: bezbarvý lak / celkové přebroušení, nový krycí nátěr s hedvábným leskem barevné provedení bude upřesněno po provedení vzorků | [25 empty] | POP |  | POVRCHOVÁ ÚPRAVA DŘEVA: bezbarvý lak / celkové přebroušení, nový krycí nátěr s hedvábným leskem barevné provedení bude upřesněno po provedení vzorků
|  | POVRCHOVÁ ÚPRAVA KOVU: bez povrchové úpravy / antikorozní nátěr grafitově černý | [25 empty] | POP
|  | POZNÁMKA: repase včetně parapetu | [25 empty] | POP
|  | D.1.1.c Výpisy prvků PSV 1) prvky truhlářské : | [25 empty] | VV | 0
|  | 14t/i : 2 |  | 2 | [23 empty] | VV | 0
112 | 766992015 | Repase stávající dřevěné otvíravé jednokřídlé okno; rozměry š. 120,0 mm, v. 620,0 mm | kus | 2 |  | 0 |  | 0 |  | 0 | 21 | 0 | 0 | 0 | 0 | 0 |  | Vlastní | Indiv | 0 | 0 |  | Práce | Běžná |  |  |  | POL1_
|  | RÁM,ZÁRUBEŇ: - / - | [25 empty] | POP
|  | KŘÍDLO: dřevěný masiv / repase | [25 empty] | POP
|  | KOVÁNÍ: | [25 empty] | POP
|  | - kovové závěsy / repase | [25 empty] | POP
|  | - kovaný obrtlík / repase | [25 empty] | POP
|  | VÝPLŇ: Čiré tabulové sklo / výměna - čiré tabulové sklo imitující vlastnosti ručně foukaného skla | [25 empty] | POP
|  | POVRCHOVÁ ÚPRAVA DŘEVA: krycí nátěr odstínu čokoládové hnědě / celkové přebroušení, nový krycí nátěr s hedvábným leskem barevné provedení bude upřesněno po provedení vzorků | [25 empty] | POP |  | POVRCHOVÁ ÚPRAVA DŘEVA: krycí nátěr odstínu čokoládové hnědě / celkové přebroušení, nový krycí nátěr s hedvábným leskem barevné provedení bude upřesněno po provedení vzorků
|  | POVRCHOVÁ ÚPRAVA KOVU: bez povrchové úpravy / antikorozní nátěr grafitově černý | [25 empty] | POP
|  | D.1.1.c Výpisy prvků PSV 1) prvky truhlářské : | [25 empty] | VV | 0
|  | 15t : 2 |  | 2 | [23 empty] | VV | 0
113 | 766992016 | Repase stávající dřevěné otvíravé jednokřídlé okno; rozměry 1 060,0 mm, v. 1 180,0 mm | kus | 2 |  | 0 |  | 0 |  | 0 | 21 | 0 | 0 | 0 | 0 | 0 |  | Vlastní | Indiv | 0 | 0 |  | Práce | Běžná |  |  |  | POL1_
|  | RÁM,ZÁRUBEŇ: dřevěný masiv / repase | [25 empty] | POP
|  | KŘÍDLO: dřevěný masiv / repase | [25 empty] | POP
|  | KOVÁNÍ: | [25 empty] | POP
|  | - kovové závěsy / repase | [25 empty] | POP
|  | - kovaný obrtlík / repase | [25 empty] | POP
|  | VÝPLŇ: Čiré tabulové sklo / výměna - čiré tabulové sklo imitující vlastnosti ručně foukaného skla | [25 empty] | POP
|  | POVRCHOVÁ ÚPRAVA DŘEVA: bezbarvý lak / celkové přebroušení, nový krycí nátěr s hedvábným leskem barevné provedení bude upřesněno po provedení vzorků | [25 empty] | POP |  | POVRCHOVÁ ÚPRAVA DŘEVA: bezbarvý lak / celkové přebroušení, nový krycí nátěr s hedvábným leskem barevné provedení bude upřesněno po provedení vzorků
|  | POVRCHOVÁ ÚPRAVA KOVU: bez povrchové úpravy / antikorozní nátěr grafitově černý | [25 empty] | POP
|  | POZNÁMKA: repase včetně parapetu | [25 empty] | POP
|  | D.1.1.c Výpisy prvků PSV 1) prvky truhlářské : | [25 empty] | VV | 0
|  | 16t : 2 |  | 2 | [23 empty] | VV | 0
114 | 766992017 | Výroba, dodávka a montáž nové dřevěné otvíravé jednokřídlé okno; rozměry š. 220,0 mm, v. 730,0 mm | kus | 1 |  | 0 |  | 0 |  | 0 | 21 | 0 | 0 | 0 | 0 | 0 |  | Vlastní | Indiv | 0 | 0 |  | Práce | Běžná |  |  |  | POL1_
|  | OKNO VYROBYT JAKO TVAROVOU KOPII STÁVAJÍCÍHO MĚNĚNÉHO OKNA | [25 empty] | POP
|  | ROZMĚRY PŘED VÝROBOU UPŘESNIT NA MÍSTĚ PŘED VÝROBOU PŘEDLOŽIT K ODSOUHLASENÍ VÝROBNÍ DOKUMENTACI | [25 empty] | POP
|  | RÁM,ZÁRUBEŇ: Dubový masiv vyschlý bez suků a jiných vad | [25 empty] | POP
|  | KŘÍDLO: Dubový masiv vyschlý bez suků a jiných vad | [25 empty] | POP
|  | PRÁH/PARAPET: Bez parapetu | [25 empty] | POP
|  | KOVÁNÍ: Kované závěsy; Kované půlolivy | [25 empty] | POP
|  | ZASKLENÍ: čiré tabulové sklo imitující vlastnosti ručně foukaného skla | [25 empty] | POP
|  | POVRCHOVÁ ÚPRAVA DŘEVA: krycí nátěr s hedvábným leskem barevné provedení bude upřesněno po provedení vzorků | [25 empty] | POP |  | POVRCHOVÁ ÚPRAVA DŘEVA: krycí nátěr s hedvábným leskem barevné provedení bude upřesněno po provedení vzorků
|  | POVRCHOVÁ ÚPRAVA KOVU: Antikorozní nátěr grafitově černý | [25 empty] | POP
|  | D.1.1.c Výpisy prvků PSV 1) prvky truhlářské : | [25 empty] | VV | 0
|  | 17t : 1 |  | 1 | [23 empty] | VV | 0
115 | 766992018 | Výroba, dodávka a montáž nové dřevěné otvíravé jednokřídlé okno; rozměry š. 340,0 mm, v. 670,0 mm | kus | 1 |  | 0 |  | 0 |  | 0 | 21 | 0 | 0 | 0 | 0 | 0 |  | Vlastní | Indiv | 0 | 0 |  | Práce | Běžná |  |  |  | POL1_
|  | OKNO VYROBYT JAKO TVAROVOU KOPII STÁVAJÍCÍHO MĚNĚNÉHO OKNA | [25 empty] | POP
|  | ROZMĚRY PŘED VÝROBOU UPŘESNIT NA MÍSTĚ PŘED VÝROBOU PŘEDLOŽIT K ODSOUHLASENÍ VÝROBNÍ DOKUMENTACI | [25 empty] | POP
|  | RÁM,ZÁRUBEŇ: Dubový masiv vyschlý bez suků a jiných vad | [25 empty] | POP
|  | KŘÍDLO: Dubový masiv vyschlý bez suků a jiných vad | [25 empty] | POP
|  | PRÁH/PARAPET: Bez parapetu | [25 empty] | POP
|  | KOVÁNÍ: Kované závěsy; Kované půlolivy | [25 empty] | POP
|  | ZASKLENÍ: čiré tabulové sklo imitující vlastnosti ručně foukaného skla | [25 empty] | POP
|  | POVRCHOVÁ ÚPRAVA DŘEVA: krycí nátěr s hedvábným leskem barevné provedení bude upřesněno po provedení vzorků | [25 empty] | POP |  | POVRCHOVÁ ÚPRAVA DŘEVA: krycí nátěr s hedvábným leskem barevné provedení bude upřesněno po provedení vzorků
|  | POVRCHOVÁ ÚPRAVA KOVU: Antikorozní nátěr grafitově černý | [25 empty] | POP
|  | D.1.1.c Výpisy prvků PSV 1) prvky truhlářské : | [25 empty] | VV | 0
|  | 18t : 1 |  | 1 | [23 empty] | VV | 0
116 | 766992019 | Výroba, dodávka a montáž nové dřevěné otvíravé jednokřídlé okno; rozměry š. 340,0 mm, v. 540,0 mm | kus | 1 |  | 0 |  | 0 |  | 0 | 21 | 0 | 0 | 0 | 0 | 0 |  | Vlastní | Indiv | 0 | 0 |  | Práce | Běžná |  |  |  | POL1_
|  | OKNO VYROBYT JAKO TVAROVOU KOPII STÁVAJÍCÍHO MĚNĚNÉHO OKNA | [25 empty] | POP
|  | ROZMĚRY PŘED VÝROBOU UPŘESNIT NA MÍSTĚ PŘED VÝROBOU PŘEDLOŽIT K ODSOUHLASENÍ VÝROBNÍ DOKUMENTACI | [25 empty] | POP
|  | RÁM,ZÁRUBEŇ: Dubový masiv vyschlý bez suků a jiných vad | [25 empty] | POP
|  | KŘÍDLO: Dubový masiv vyschlý bez suků a jiných vad | [25 empty] | POP
|  | PRÁH/PARAPET: Bez parapetu | [25 empty] | POP
|  | KOVÁNÍ: Kované závěsy; Kované půlolivy | [25 empty] | POP
|  | ZASKLENÍ: čiré tabulové sklo imitující vlastnosti ručně foukaného skla | [25 empty] | POP
|  | POVRCHOVÁ ÚPRAVA DŘEVA: krycí nátěr s hedvábným leskem barevné provedení bude upřesněno po provedení vzorků | [25 empty] | POP |  | POVRCHOVÁ ÚPRAVA DŘEVA: krycí nátěr s hedvábným leskem barevné provedení bude upřesněno po provedení vzorků
|  | POVRCHOVÁ ÚPRAVA KOVU: Antikorozní nátěr grafitově černý | [25 empty] | POP
|  | D.1.1.c Výpisy prvků PSV 1) prvky truhlářské : | [25 empty] | VV | 0
|  | 19t : 1 |  | 1 | [23 empty] | VV | 0
117 | 766992020 | Výroba, dodávka a montáž nové dřevěné otvíravé jednokřídlé okno; rozměry š. 300,0 mm, v. 500,0 mm | kus | 1 |  | 0 |  | 0 |  | 0 | 21 | 0 | 0 | 0 | 0 | 0 |  | Vlastní | Indiv | 0 | 0 |  | Práce | Běžná |  |  |  | POL1_
|  | OKNO VYROBYT JAKO TVAROVOU KOPII STÁVAJÍCÍHO MĚNĚNÉHO OKNA | [25 empty] | POP
|  | ROZMĚRY PŘED VÝROBOU UPŘESNIT NA MÍSTĚ PŘED VÝROBOU PŘEDLOŽIT K ODSOUHLASENÍ VÝROBNÍ DOKUMENTACI | [25 empty] | POP
|  | RÁM,ZÁRUBEŇ: Dubový masiv vyschlý bez suků a jiných vad | [25 empty] | POP
|  | KŘÍDLO: Dubový masiv vyschlý bez suků a jiných vad | [25 empty] | POP
|  | PRÁH/PARAPET: Bez parapetu | [25 empty] | POP
|  | KOVÁNÍ: Kované závěsy; Kované půlolivy | [25 empty] | POP
|  | ZASKLENÍ: čiré tabulové sklo imitující vlastnosti ručně foukaného skla | [25 empty] | POP
|  | POVRCHOVÁ ÚPRAVA DŘEVA: krycí nátěr s hedvábným leskem barevné provedení bude upřesněno po provedení vzorků | [25 empty] | POP |  | POVRCHOVÁ ÚPRAVA DŘEVA: krycí nátěr s hedvábným leskem barevné provedení bude upřesněno po provedení vzorků
|  | POVRCHOVÁ ÚPRAVA KOVU: Antikorozní nátěr grafitově černý | [25 empty] | POP
|  | D.1.1.c Výpisy prvků PSV 1) prvky truhlářské : | [25 empty] | VV | 0
|  | 20t : 1 |  | 1 | [23 empty] | VV | 0
118 | 766992021.e | Výroba, dodávka a montáž nové dřevěné otvíravé dvoukřídlé okno; rozměry 650,0 mm, v. 850,0 mm | kus | 1 |  | 0 |  | 0 |  | 0 | 21 | 0 | 0 | 0 | 0 | 0 |  | Vlastní | Indiv | 0 | 0 |  | Práce | Běžná |  |  |  | POL1_
|  | OKNO VYROBYT JAKO TVAROVOU KOPII STÁVAJÍCÍHO MĚNĚNÉHO OKNA | [25 empty] | POP
|  | ROZMĚRY PŘED VÝROBOU UPŘESNIT NA MÍSTĚ PŘED VÝROBOU PŘEDLOŽIT K ODSOUHLASENÍ VÝROBNÍ DOKUMENTACI | [25 empty] | POP
|  | RÁM,ZÁRUBEŇ: Dubový masiv vyschlý bez suků a jiných vad | [25 empty] | POP
|  | KŘÍDLO: Dubový masiv vyschlý bez suků a jiných vad | [25 empty] | POP
|  | PRÁH/PARAPET: Bez parapetu | [25 empty] | POP
|  | KOVÁNÍ: Kované závěsy; Kované olivy | [25 empty] | POP
|  | ZASKLENÍ: čiré tabulové sklo imitující vlastnosti ručně foukaného skla | [25 empty] | POP
|  | POVRCHOVÁ ÚPRAVA DŘEVA: krycí nátěr s hedvábným leskem barevné provedení bude upřesněno po provedení vzorků | [25 empty] | POP |  | POVRCHOVÁ ÚPRAVA DŘEVA: krycí nátěr s hedvábným leskem barevné provedení bude upřesněno po provedení vzorků
|  | POVRCHOVÁ ÚPRAVA KOVU: Antikorozní nátěr grafitově černý | [25 empty] | POP
|  | D.1.1.c Výpisy prvků PSV 1) prvky truhlářské : | [25 empty] | VV | 0
|  | 21t/e : 1 |  | 1 | [23 empty] | VV | 0
119 | 766992021.i | Repase stávající dřevěné otvíravé dvoukřídlé okno; rozměry 650,0 mm, v. 850,0 mm | kus | 1 |  | 0 |  | 0 |  | 0 | 21 | 0 | 0 | 0 | 0 | 0 |  | Vlastní | Indiv | 0 | 0 |  | Práce | Běžná |  |  |  | POL1_
|  | RÁM,ZÁRUBEŇ: dřevěný masiv / repase | [25 empty] | POP
|  | KŘÍDLO: dřevěný masiv / repase | [25 empty] | POP
|  | KOVÁNÍ: | [25 empty] | POP
|  | - kovové závěsy / repase | [25 empty] | POP
|  | - novodobá kovová půloliva / výměna – nová kovaná oliva | [25 empty] | POP
|  | VÝPLŇ: Čiré tabulové sklo / výměna - čiré tabulové sklo imitující vlastnosti ručně foukaného skla | [25 empty] | POP
|  | POVRCHOVÁ ÚPRAVA DŘEVA: bezbarvý lak / celkové přebroušení, nový krycí nátěr s hedvábným leskem barevné provedení bude upřesněno po provedení vzorků | [25 empty] | POP |  | POVRCHOVÁ ÚPRAVA DŘEVA: bezbarvý lak / celkové přebroušení, nový krycí nátěr s hedvábným leskem barevné provedení bude upřesněno po provedení vzorků
|  | POVRCHOVÁ ÚPRAVA KOVU: bez povrchové úpravy / antikorozní nátěr grafitově černý | [25 empty] | POP
|  | D.1.1.c Výpisy prvků PSV 1) prvky truhlářské : | [25 empty] | VV | 0
|  | 21t/i : 1 |  | 1 | [23 empty] | VV | 0
120 | 766992022.e | Výroba, dodávka a montáž nové dřevěné otvíravé jednokřídlé okno; rozměry 520,0 mm, v. 1 050,0 mm | kus | 1 |  | 0 |  | 0 |  | 0 | 21 | 0 | 0 | 0 | 0 | 0 |  | Vlastní | Indiv | 0 | 0 |  | Práce | Běžná |  |  |  | POL1_
|  | OKNO VYROBYT JAKO TVAROVOU KOPII STÁVAJÍCÍHO MĚNĚNÉHO OKNA | [25 empty] | POP
|  | ROZMĚRY PŘED VÝROBOU UPŘESNIT NA MÍSTĚ PŘED VÝROBOU PŘEDLOŽIT K ODSOUHLASENÍ VÝROBNÍ DOKUMENTACI | [25 empty] | POP
|  | RÁM,ZÁRUBEŇ: Dubový masiv vyschlý bez suků a jiných vad | [25 empty] | POP
|  | KŘÍDLO: Dubový masiv vyschlý bez suků a jiných vad | [25 empty] | POP
|  | PRÁH/PARAPET: Bez parapetu | [25 empty] | POP
|  | KOVÁNÍ: Kované závěsy; Kované olivy | [25 empty] | POP
|  | ZASKLENÍ: čiré tabulové sklo imitující vlastnosti ručně foukaného skla | [25 empty] | POP
|  | POVRCHOVÁ ÚPRAVA DŘEVA: krycí nátěr s hedvábným leskem barevné provedení bude upřesněno po provedení vzorků | [25 empty] | POP |  | POVRCHOVÁ ÚPRAVA DŘEVA: krycí nátěr s hedvábným leskem barevné provedení bude upřesněno po provedení vzorků
|  | POVRCHOVÁ ÚPRAVA KOVU: Antikorozní nátěr grafitově černý | [25 empty] | POP
|  | D.1.1.c Výpisy prvků PSV 1) prvky truhlářské : | [25 empty] | VV | 0
|  | 22t/e : 1 |  | 1 | [23 empty] | VV | 0
121 | 766992022.i | Repase stávající dřevěné otvíravé jednokřídlé okno; rozměry 520,0 mm, v. 1 050,0 mm | kus | 1 |  | 0 |  | 0 |  | 0 | 21 | 0 | 0 | 0 | 0 | 0 |  | Vlastní | Indiv | 0 | 0 |  | Práce | Běžná |  |  |  | POL1_
|  | RÁM,ZÁRUBEŇ: dřevěný masiv / repase | [25 empty] | POP
|  | KŘÍDLO: dřevěný masiv / repase | [25 empty] | POP
|  | KOVÁNÍ: | [25 empty] | POP
|  | - kovové závěsy / repase | [25 empty] | POP
|  | - novodobá kovová půloliva / výměna – nová kovaná oliva | [25 empty] | POP
|  | VÝPLŇ: Čiré tabulové sklo / výměna - čiré tabulové sklo imitující vlastnosti ručně foukaného skla | [25 empty] | POP
|  | POVRCHOVÁ ÚPRAVA DŘEVA: bezbarvý lak / celkové přebroušení, nový krycí nátěr s hedvábným leskem barevné provedení bude upřesněno po provedení vzorků | [25 empty] | POP |  | POVRCHOVÁ ÚPRAVA DŘEVA: bezbarvý lak / celkové přebroušení, nový krycí nátěr s hedvábným leskem barevné provedení bude upřesněno po provedení vzorků
|  | POVRCHOVÁ ÚPRAVA KOVU: bez povrchové úpravy / antikorozní nátěr grafitově černý | [25 empty] | POP
|  | D.1.1.c Výpisy prvků PSV 1) prvky truhlářské : | [25 empty] | VV | 0
|  | 22t/i : 1 |  | 1 | [23 empty] | VV | 0
122 | 766992023.e | Výroba, dodávka a montáž nové dřevěné otvíravé dvoukřídlé okno s dvoukřídlým otvíravým nadsvětlíkem, rozměry š. 1 150,0 mm, v. 2 300,0 mm | kus | 18 |  | 0 |  | 0 |  | 0 | 21 | 0 | 0 | 0 | 0 | 0 |  | Vlastní | Indiv | 0 | 0 |  | Práce | Běžná |  |  |  | POL1_
|  | OKNO VYROBYT JAKO TVAROVOU KOPII STÁVAJÍCÍHO MĚNĚNÉHO OKNA | [25 empty] | POP
|  | ROZMĚRY PŘED VÝROBOU UPŘESNIT NA MÍSTĚ | [25 empty] | POP
|  | PŘED VÝROBOU PŘEDLOŽIT K ODSOUHLASENÍ VÝROBNÍ DOKUMENTACI | [25 empty] | POP
|  | RÁM,ZÁRUBEŇ: Dubový masiv vyschlý bez suků a jiných vad | [25 empty] | POP
|  | KŘÍDLO: Dubový masiv vyschlý bez suků a jiných vad | [25 empty] | POP
|  | PRÁH/PARAPET: Bez parapetu | [25 empty] | POP
|  | KOVÁNÍ: Kované závěsy; Mosazné olivy | [25 empty] | POP
|  | ZASKLENÍ: čiré tabulové sklo imitující vlastnosti ručně foukaného skla | [25 empty] | POP
|  | POVRCHOVÁ ÚPRAVA DŘEVA: krycí nátěr s hedvábným leskem barevné provedení bude upřesněno po provedení vzorků | [25 empty] | POP |  | POVRCHOVÁ ÚPRAVA DŘEVA: krycí nátěr s hedvábným leskem barevné provedení bude upřesněno po provedení vzorků
|  | POVRCHOVÁ ÚPRAVA KOVU: Antikorozní nátěr grafitově černý | [25 empty] | POP
|  | D.1.1.c Výpisy prvků PSV 1) prvky truhlářské : | [25 empty] | VV | 0
|  | 23t/e : 18 |  | 18 | [23 empty] | VV | 0
123 | 766992023.i | Repase stávající dřevěné otvíravé dvoukřídlé okno s dvoukřídlým otvíravým nadsvětlíkem, rozměry š. 1 150,0 mm, v. 2 300,0 mm | kus | 18 |  | 0 |  | 0 |  | 0 | 21 | 0 | 0 | 0 | 0 | 0 |  | Vlastní | Indiv | 0 | 0 |  | Práce | Běžná |  |  |  | POL1_
|  | RÁM,ZÁRUBEŇ: dřevěný masiv / repase | [25 empty] | POP
|  | KŘÍDLO: dřevěný masiv / repase | [25 empty] | POP
|  | KOVÁNÍ: | [25 empty] | POP
|  | - kovové závěsy / repase | [25 empty] | POP
|  | - novodobá kovová půloliva / výměna – mosazné olivy | [25 empty] | POP
|  | VÝPLŇ: Čiré tabulové sklo / výměna - čiré tabulové sklo imitující vlastnosti ručně foukaného skla | [25 empty] | POP
|  | POVRCHOVÁ ÚPRAVA DŘEVA: bezbarvý lak / celkové přebroušení, nový krycí nátěr s hedvábným leskem barevné provedení bude upřesněno po provedení vzorků | [25 empty] | POP |  | POVRCHOVÁ ÚPRAVA DŘEVA: bezbarvý lak / celkové přebroušení, nový krycí nátěr s hedvábným leskem barevné provedení bude upřesněno po provedení vzorků
|  | POVRCHOVÁ ÚPRAVA KOVU: bez povrchové úpravy / antikorozní nátěr grafitově černý | [25 empty] | POP
|  | POZNÁMKA: repase včetně parapetu | [25 empty] | POP
|  | D.1.1.c Výpisy prvků PSV 1) prvky truhlářské : | [25 empty] | VV | 0
|  | 23t/i : 18 |  | 18 | [23 empty] | VV | 0
124 | 766992024.e | Výroba, dodávka a montáž nové dřevěné otvíravé dvoukřídlé okno s dvoukřídlým otvíravým nadsvětlíkem, REPLIKA; rozměry š. 1 150,0 mm, v. 2 300,0 mm | kus | 11 |  | 0 |  | 0 |  | 0 | 21 | 0 | 0 | 0 | 0 | 0 |  | Vlastní | Indiv | 0 | 0 |  | Práce | Běžná |  |  |  | POL1_
|  | OKNO VYROBYT JAKO TVAROVOU KOPII HISTORICKÉHO OKNA DLE DOCHOVANÉ FOTODOKUMENTACE | [25 empty] | POP
|  | ROZMĚRY PŘED VÝROBOU UPŘESNIT NA MÍSTĚ | [25 empty] | POP
|  | PŘED VÝROBOU PŘEDLOŽIT K ODSOUHLASENÍ VÝROBNÍ DOKUMENTACI | [25 empty] | POP
|  | PŘED ZAHÁJENÍM VÝROBY BUDE ZHOTOVEN PROTOTYP, NA KTERÉM BUDE PROVĚŘENO A ODSOUHLASENO TVAROVÉ, ROZMĚROVÉ A BAREVNÉ PROVEDENÍ | [25 empty] | POP |  | PŘED ZAHÁJENÍM VÝROBY BUDE ZHOTOVEN PROTOTYP, NA KTERÉM BUDE PROVĚŘENO A ODSOUHLASENO TVAROVÉ, ROZMĚROVÉ A BAREVNÉ PROVEDENÍ
|  | RÁM,ZÁRUBEŇ: Dubový masiv vyschlý bez suků a jiných vad, čistý průřez 65/50mm | [25 empty] | POP
|  | KŘÍDLO: Dubový masiv vyschlý bez suků a jiných vad, čistý průřez 46/46mm (stojka s rozvorou 46/67mm), Příčky v křídlech - čistý průřez 24/34mm | [25 empty] | POP |  | KŘÍDLO: Dubový masiv vyschlý bez suků a jiných vad, čistý průřez 46/46mm (stojka s rozvorou 46/67mm), Příčky v křídlech - čistý průřez 24/34mm
|  | PRÁH/PARAPET: Bez parapetu | [25 empty] | POP
|  | KOVÁNÍ: Kované závěsy; Mosazné olivy | [25 empty] | POP
|  | ZASKLENÍ: čiré tabulové sklo imitující vlastnosti ručně foukaného skla | [25 empty] | POP
|  | POVRCHOVÁ ÚPRAVA DŘEVA: krycí nátěr s hedvábným leskem barevné provedení bude upřesněno po provedení vzorků | [25 empty] | POP |  | POVRCHOVÁ ÚPRAVA DŘEVA: krycí nátěr s hedvábným leskem barevné provedení bude upřesněno po provedení vzorků
|  | POVRCHOVÁ ÚPRAVA KOVU: Antikorozní nátěr barevné provedení bude upřesněno na základě barevnosti křídel | [25 empty] | POP |  | POVRCHOVÁ ÚPRAVA KOVU: Antikorozní nátěr barevné provedení bude upřesněno na základě barevnosti křídel
|  | D.1.1.c Výpisy prvků PSV 1) prvky truhlářské : | [25 empty] | VV | 0
|  | 24t/e PROTOTYP : 1 |  | 1 | [23 empty] | VV | 0
|  | 24t/e : 10 |  | 10 | [23 empty] | VV | 0
125 | 766992024.i | Výroba, dodávka a montáž nové dřevěné otvíravé dvoukřídlé okno s dvoukřídlým otvíravým nadsvětlíkem, REPLIKA; rozměry š. 1 150,0 mm, v. 2 300,0 mm | kus | 10 |  | 0 |  | 0 |  | 0 | 21 | 0 | 0 | 0 | 0 | 0 |  | Vlastní | Indiv | 0 | 0 |  | Práce | Běžná |  |  |  | POL1_
|  | OKNO VYROBYT JAKO TVAROVOU KOPII HISTORICKÉHO OKNA DLE DOCHOVANÉ FOTODOKUMENTACE | [25 empty] | POP
|  | ROZMĚRY PŘED VÝROBOU UPŘESNIT NA MÍSTĚ | [25 empty] | POP
|  | PŘED VÝROBOU PŘEDLOŽIT K ODSOUHLASENÍ VÝROBNÍ DOKUMENTACI | [25 empty] | POP
|  | RÁM,ZÁRUBEŇ: Dubový masiv vyschlý bez suků a jiných vad, čistý průřez 65/50mm | [25 empty] | POP
|  | KŘÍDLO: Dubový masiv vyschlý bez suků a jiných vad, čistý průřez 46/46mm (stojka s rozvorou 46/67mm), Příčky v křídlech - čistý průřez 24/34mm | [25 empty] | POP |  | KŘÍDLO: Dubový masiv vyschlý bez suků a jiných vad, čistý průřez 46/46mm (stojka s rozvorou 46/67mm), Příčky v křídlech - čistý průřez 24/34mm
|  | PRÁH/PARAPET: Dubový masiv vyschlý bez suků a jiných vad tl. 35mm | [25 empty] | POP
|  | KOVÁNÍ: Kované závěsy; Mosazné olivy | [25 empty] | POP
|  | ZASKLENÍ: čiré tabulové sklo imitující vlastnosti ručně foukaného skla | [25 empty] | POP
|  | POVRCHOVÁ ÚPRAVA DŘEVA: krycí nátěr s hedvábným leskem barevné provedení bude upřesněno po provedení vzorků | [25 empty] | POP |  | POVRCHOVÁ ÚPRAVA DŘEVA: krycí nátěr s hedvábným leskem barevné provedení bude upřesněno po provedení vzorků
|  | POVRCHOVÁ ÚPRAVA KOVU: Antikorozní nátěr barevné provedení bude upřesněno na základě barevnosti křídel | [25 empty] | POP |  | POVRCHOVÁ ÚPRAVA KOVU: Antikorozní nátěr barevné provedení bude upřesněno na základě barevnosti křídel
|  | D.1.1.c Výpisy prvků PSV 1) prvky truhlářské : | [25 empty] | VV | 0
|  | 24t/i : 10 |  | 10 | [23 empty] | VV | 0
126 | 766992025 | Repase stávající dřevěné otvíravé dvoukřídlé okno; rozměry ě. 830,0 mm, v. 1 300,0 mm | kus | 6 |  | 0 |  | 0 |  | 0 | 21 | 0 | 0 | 0 | 0 | 0 |  | Vlastní | Indiv | 0 | 0 |  | Práce | Běžná |  |  |  | POL1_
|  | RÁM,ZÁRUBEŇ: dřevěný masiv / repase | [25 empty] | POP
|  | KŘÍDLO: dřevěný masiv / repase | [25 empty] | POP
|  | KOVÁNÍ: | [25 empty] | POP
|  | -kovové závěsy / repase | [25 empty] | POP
|  | -Kovaný obrtlík / repase | [25 empty] | POP
|  | VÝPLŇ: čiré tabulové sklo vitrážové / výměna - čiré tabulové sklo imitující vlastnosti ručně foukaného skla, vitrážové provedení | [25 empty] | POP |  | VÝPLŇ: čiré tabulové sklo vitrážové / výměna - čiré tabulové sklo imitující vlastnosti ručně foukaného skla, vitrážové provedení
|  | POVRCHOVÁ ÚPRAVA DŘEVA: krycí nátěr odstínu čokoládové hnědě / celkové přebroušení, nový krycí nátěr s hedvábným leskem barevné provedení bude upřesněno po provedení vzorků | [25 empty] | POP |  | POVRCHOVÁ ÚPRAVA DŘEVA: krycí nátěr odstínu čokoládové hnědě / celkové přebroušení, nový krycí nátěr s hedvábným leskem barevné provedení bude upřesněno po provedení vzorků
|  | POVRCHOVÁ ÚPRAVA KOVU: bez povrchové úpravy antikorozní nátěr grafitově černý | [25 empty] | POP
|  | D.1.1.c Výpisy prvků PSV 1) prvky truhlářské : | [25 empty] | VV | 0
|  | 25t : 6 |  | 6 | [23 empty] | VV | 0
127 | 766992026 | Repase stávající dřevěné otvíravé jednokřídlé okno; rozměry š. 450,0 mm, v. 600,0 mm | kus | 2 |  | 0 |  | 0 |  | 0 | 21 | 0 | 0 | 0 | 0 | 0 |  | Vlastní | Indiv | 0 | 0 |  | Práce | Běžná |  |  |  | POL1_
|  | RÁM,ZÁRUBEŇ: dřevěný masiv / repase | [25 empty] | POP
|  | KŘÍDLO: dřevěný masiv / repase | [25 empty] | POP
|  | KOVÁNÍ: | [25 empty] | POP
|  | - kovové závěsy / repase | [25 empty] | POP
|  | - novodobá půloliva / výměna – kovaná půloliva | [25 empty] | POP
|  | VÝPLŇ: čiré tabulové sklo vitrážové / výměna - čiré tabulové sklo imitující vlastnosti ručně foukaného skla | [25 empty] | POP |  | VÝPLŇ: čiré tabulové sklo vitrážové / výměna - čiré tabulové sklo imitující vlastnosti ručně foukaného skla
|  | POVRCHOVÁ ÚPRAVA DŘEVA: krycí nátěr odstínu čokoládové hnědě / celkové přebroušení, nový krycí nátěr s hedvábným leskem, barevné provedení bude upřesněno po provedení vzorků | [25 empty] | POP |  | POVRCHOVÁ ÚPRAVA DŘEVA: krycí nátěr odstínu čokoládové hnědě / celkové přebroušení, nový krycí nátěr s hedvábným leskem, barevné provedení bude upřesněno po provedení vzorků
|  | POVRCHOVÁ ÚPRAVA KOVU: bez povrchové úpravy / antikorozní nátěr grafitově černý | [25 empty] | POP
|  | POZNÁMKA: výměna parapetní desky | [25 empty] | POP
|  | D.1.1.c Výpisy prvků PSV 1) prvky truhlářské : | [25 empty] | VV | 0
|  | 26t : 2 |  | 2 | [23 empty] | VV | 0
128 | 766992027.e | Výroba, dodávka a montáž nové dřevěné otvíravé dvoukřídlé okno s dvoukřídlým otvíravým nadsvětlíkem, rozměry š. 1 150,0 mm, v. 1 900,0 mm | kus | 8 |  | 0 |  | 0 |  | 0 | 21 | 0 | 0 | 0 | 0 | 0 |  | Vlastní | Indiv | 0 | 0 |  | Práce | Běžná |  |  |  | POL1_
|  | OKNO VYROBYT JAKO TVAROVOU KOPII STÁVAJÍCÍHO MĚNĚNÉHO OKNA | [25 empty] | POP
|  | ROZMĚRY PŘED VÝROBOU UPŘESNIT NA MÍSTĚ | [25 empty] | POP
|  | PŘED VÝROBOU PŘEDLOŽIT K ODSOUHLASENÍ VÝROBNÍ DOKUMENTACI | [25 empty] | POP
|  | RÁM,ZÁRUBEŇ: Dubový masiv vyschlý bez suků a jiných vad | [25 empty] | POP
|  | KŘÍDLO: Dubový masiv vyschlý bez suků a jiných vad | [25 empty] | POP
|  | PRÁH/PARAPET: Bez parapetu | [25 empty] | POP
|  | KOVÁNÍ: Kované závěsy; Mosazné olivy | [25 empty] | POP
|  | ZASKLENÍ: čiré tabulové sklo imitující vlastnosti ručně foukaného skla | [25 empty] | POP
|  | POVRCHOVÁ ÚPRAVA DŘEVA: krycí nátěr s hedvábným leskem barevné provedení bude upřesněno po provedení vzorků | [25 empty] | POP |  | POVRCHOVÁ ÚPRAVA DŘEVA: krycí nátěr s hedvábným leskem barevné provedení bude upřesněno po provedení vzorků
|  | POVRCHOVÁ ÚPRAVA KOVU: Antikorozní nátěr grafitově černý | [25 empty] | POP
|  | D.1.1.c Výpisy prvků PSV 1) prvky truhlářské : | [25 empty] | VV | 0
|  | 27t/e : 8 |  | 8 | [23 empty] | VV | 0
129 | 766992027.i | Repase stávající dřevěné otvíravé dvoukřídlé okno s dvoukřídlým otvíravým nadsvětlíkem, rozměry š. 1 150,0 mm, v. 1 900,0 mm | kus | 8 |  | 0 |  | 0 |  | 0 | 21 | 0 | 0 | 0 | 0 | 0 |  | Vlastní | Indiv | 0 | 0 |  | Práce | Běžná |  |  |  | POL1_
|  | RÁM,ZÁRUBEŇ: dřevěný masiv / repase | [25 empty] | POP
|  | KŘÍDLO: dřevěný masiv / repase | [25 empty] | POP
|  | KOVÁNÍ: | [25 empty] | POP
|  | - kovové závěsy / repase | [25 empty] | POP
|  | - novodobá kovová půloliva / výměna – mosazná oliva | [25 empty] | POP
|  | VÝPLŇ: Čiré tabulové sklo / výměna - čiré tabulové sklo imitující vlastnosti ručně foukaného skla | [25 empty] | POP
|  | POVRCHOVÁ ÚPRAVA DŘEVA: bezbarvý lak / celkové přebroušení, nový krycí nátěr s hedvábným leskem barevné provedení bude upřesněno po provedení vzorků | [25 empty] | POP |  | POVRCHOVÁ ÚPRAVA DŘEVA: bezbarvý lak / celkové přebroušení, nový krycí nátěr s hedvábným leskem barevné provedení bude upřesněno po provedení vzorků
|  | POVRCHOVÁ ÚPRAVA KOVU: bez povrchové úpravy / antikorozní nátěr grafitově černý | [25 empty] | POP
|  | POZNÁMKA: repase včetně parapetu | [25 empty] | POP
|  | D.1.1.c Výpisy prvků PSV 1) prvky truhlářské : | [25 empty] | VV | 0
|  | 27t/i : 8 |  | 8 | [23 empty] | VV | 0
130 | 766992028.e | Výroba, dodávka a montáž nové dřevěné otvíravé dvoukřídlé okno; rozměry 1 050,0 mm, v. 1 350,0 mm | kus | 1 |  | 0 |  | 0 |  | 0 | 21 | 0 | 0 | 0 | 0 | 0 |  | Vlastní | Indiv | 0 | 0 |  | Práce | Běžná |  |  |  | POL1_
|  | OKNO VYROBYT JAKO TVAROVOU KOPII STÁVAJÍCÍHO MĚNĚNÉHO OKNA | [25 empty] | POP
|  | ROZMĚRY PŘED VÝROBOU UPŘESNIT NA MÍSTĚ | [25 empty] | POP
|  | PŘED VÝROBOU PŘEDLOŽIT K ODSOUHLASENÍ VÝROBNÍ DOKUMENTACI | [25 empty] | POP
|  | RÁM,ZÁRUBEŇ: Dubový masiv vyschlý bez suků a jiných vad | [25 empty] | POP
|  | KŘÍDLO: Dubový masiv vyschlý bez suků a jiných vad | [25 empty] | POP
|  | PRÁH/PARAPET: Bez parapetu | [25 empty] | POP
|  | KOVÁNÍ: Kované závěsy; Kované olivy | [25 empty] | POP
|  | ZASKLENÍ: čiré tabulové sklo imitující vlastnosti ručně foukaného skla | [25 empty] | POP
|  | POVRCHOVÁ ÚPRAVA DŘEVA: krycí nátěr s hedvábným leskem barevné provedení bude upřesněno po provedení vzorků | [25 empty] | POP |  | POVRCHOVÁ ÚPRAVA DŘEVA: krycí nátěr s hedvábným leskem barevné provedení bude upřesněno po provedení vzorků
|  | POVRCHOVÁ ÚPRAVA KOVU: Antikorozní nátěr grafitově černý | [25 empty] | POP
|  | D.1.1.c Výpisy prvků PSV 1) prvky truhlářské : | [25 empty] | VV | 0
|  | 28t/e : 1 |  | 1 | [23 empty] | VV | 0
131 | 766992028.i | Repase stávající dřevěné otvíravé dvoukřídlé okno; rozměry 1 050,0 mm, v. 1 350,0 mm | kus | 1 |  | 0 |  | 0 |  | 0 | 21 | 0 | 0 | 0 | 0 | 0 |  | Vlastní | Indiv | 0 | 0 |  | Práce | Běžná |  |  |  | POL1_
|  | RÁM,ZÁRUBEŇ: dřevěný masiv / repase | [25 empty] | POP
|  | KŘÍDLO: dřevěný masiv / repase | [25 empty] | POP
|  | KOVÁNÍ: | [25 empty] | POP
|  | - kovové závěsy / repase | [25 empty] | POP
|  | - novodobá kovová půloliva / výměna – nová mosazná oliva | [25 empty] | POP
|  | VÝPLŇ: Čiré tabulové sklo / výměna - čiré tabulové sklo imitující vlastnosti ručně foukaného skla | [25 empty] | POP
|  | POVRCHOVÁ ÚPRAVA DŘEVA: bezbarvý lak / celkové přebroušení, nový krycí nátěr s hedvábným leskem barevné provedení bude upřesněno po provedení vzorků | [25 empty] | POP |  | POVRCHOVÁ ÚPRAVA DŘEVA: bezbarvý lak / celkové přebroušení, nový krycí nátěr s hedvábným leskem barevné provedení bude upřesněno po provedení vzorků
|  | POVRCHOVÁ ÚPRAVA KOVU: bez povrchové úpravy / antikorozní nátěr grafitově černý | [25 empty] | POP
|  | POZNÁMKA: repase včetně parapetu | [25 empty] | POP
|  | D.1.1.c Výpisy prvků PSV 1) prvky truhlářské : | [25 empty] | VV | 0
|  | 28t/i : 1 |  | 1 | [23 empty] | VV | 0
132 | 766992029.e | Výroba, dodávka a montáž nové dřevěné otvíravé dvoukřídlé okno s dvoukřídlým otvíravým nadsvětlíkem, rozměry 880,0 mm, v. 1 900,0 mm | kus | 1 |  | 0 |  | 0 |  | 0 | 21 | 0 | 0 | 0 | 0 | 0 |  | Vlastní | Indiv | 0 | 0 |  | Práce | Běžná |  |  |  | POL1_
|  | OKNO VYROBYT JAKO TVAROVOU KOPII STÁVAJÍCÍHO MĚNĚNÉHO OKNA | [25 empty] | POP
|  | ROZMĚRY PŘED VÝROBOU UPŘESNIT NA MÍSTĚ | [25 empty] | POP
|  | PŘED VÝROBOU PŘEDLOŽIT K ODSOUHLASENÍ VÝROBNÍ DOKUMENTACI | [25 empty] | POP
|  | RÁM,ZÁRUBEŇ: Dubový masiv vyschlý bez suků a jiných vad | [25 empty] | POP
|  | KŘÍDLO: Dubový masiv vyschlý bez suků a jiných vad | [25 empty] | POP
|  | PRÁH/PARAPET: Bez parapetu | [25 empty] | POP
|  | KOVÁNÍ: Kované závěsy; Mosazné olivy | [25 empty] | POP
|  | ZASKLENÍ: čiré tabulové sklo imitující vlastnosti ručně foukaného skla | [25 empty] | POP
|  | POVRCHOVÁ ÚPRAVA DŘEVA: krycí nátěr s hedvábným leskem barevné provedení bude upřesněno po provedení vzorků | [25 empty] | POP |  | POVRCHOVÁ ÚPRAVA DŘEVA: krycí nátěr s hedvábným leskem barevné provedení bude upřesněno po provedení vzorků
|  | POVRCHOVÁ ÚPRAVA KOVU: Antikorozní nátěr grafitově černý | [25 empty] | POP
|  | D.1.1.c Výpisy prvků PSV 1) prvky truhlářské : | [25 empty] | VV | 0
|  | 29t/e : 1 |  | 1 | [23 empty] | VV | 0
133 | 766992029.i | Repase stávající dřevěné otvíravé dvoukřídlé okno s dvoukřídlým otvíravým nadsvětlíkem, rozměry 880,0 mm, v. 1 900,0 mm | kus | 1 |  | 0 |  | 0 |  | 0 | 21 | 0 | 0 | 0 | 0 | 0 |  | Vlastní | Indiv | 0 | 0 |  | Práce | Běžná |  |  |  | POL1_
|  | RÁM,ZÁRUBEŇ: dřevěný masiv / repase | [25 empty] | POP
|  | KŘÍDLO: dřevěný masiv / repase | [25 empty] | POP
|  | KOVÁNÍ: | [25 empty] | POP
|  | - kovové závěsy / repase | [25 empty] | POP
|  | - novodobá kovová půloliva / výměna – nová mosazná oliva | [25 empty] | POP
|  | VÝPLŇ: čiré tabulové sklo / výměna - čiré tabulové sklo imitující vlastnosti ručně foukaného skla | [25 empty] | POP
|  | POVRCHOVÁ ÚPRAVA DŘEVA: bezbarvý lak / celkové přebroušení, nový krycí nátěr s hedvábným leskem barevné provedení bude upřesněno po provedení vzorků | [25 empty] | POP |  | POVRCHOVÁ ÚPRAVA DŘEVA: bezbarvý lak / celkové přebroušení, nový krycí nátěr s hedvábným leskem barevné provedení bude upřesněno po provedení vzorků
|  | POVRCHOVÁ ÚPRAVA KOVU: bez povrchové úpravy / antikorozní nátěr grafitově černý | [25 empty] | POP
|  | POZNÁMKA: repase včetně parapetu | [25 empty] | POP
|  | D.1.1.c Výpisy prvků PSV 1) prvky truhlářské : | [25 empty] | VV | 0
|  | 29t/i : 1 |  | 1 | [23 empty] | VV | 0
134 | 766992030.e | Výroba, dodávka a montáž nové dřevěné otvíravé dvoukřídlé okno s dvoukřídlým otvíravým nadsvětlíkem, rozměry 1 060,0 mm, v. 2 200,0 mm | kus | 1 |  | 0 |  | 0 |  | 0 | 21 | 0 | 0 | 0 | 0 | 0 |  | Vlastní | Indiv | 0 | 0 |  | Práce | Běžná |  |  |  | POL1_
|  | OKNO VYROBYT JAKO TVAROVOU KOPII STÁVAJÍCÍHO MĚNĚNÉHO OKNA | [25 empty] | POP
|  | ROZMĚRY PŘED VÝROBOU UPŘESNIT NA MÍSTĚ | [25 empty] | POP
|  | PŘED VÝROBOU PŘEDLOŽIT K ODSOUHLASENÍ VÝROBNÍ DOKUMENTACI | [25 empty] | POP
|  | RÁM,ZÁRUBEŇ: Dubový masiv vyschlý bez suků a jiných vad | [25 empty] | POP
|  | KŘÍDLO: Dubový masiv vyschlý bez suků a jiných vad | [25 empty] | POP
|  | PRÁH/PARAPET: Bez parapetu | [25 empty] | POP
|  | KOVÁNÍ: Kované závěsy; Mosazné olivy | [25 empty] | POP
|  | ZASKLENÍ: čiré tabulové sklo imitující vlastnosti ručně foukaného skla | [25 empty] | POP
|  | POVRCHOVÁ ÚPRAVA DŘEVA: krycí nátěr s hedvábným leskem barevné provedení bude upřesněno po provedení vzorků | [25 empty] | POP |  | POVRCHOVÁ ÚPRAVA DŘEVA: krycí nátěr s hedvábným leskem barevné provedení bude upřesněno po provedení vzorků
|  | POVRCHOVÁ ÚPRAVA KOVU: Antikorozní nátěr grafitově černý | [25 empty] | POP
|  | D.1.1.c Výpisy prvků PSV 1) prvky truhlářské : | [25 empty] | VV | 0
|  | 30t/e : 1 |  | 1 | [23 empty] | VV | 0
135 | 766992030.i | Repase stávající dřevěné otvíravé dvoukřídlé okno s dvoukřídlým otvíravým nadsvětlíkem, rozměry 1 060,0 mm, v. 2 200,0 mm | kus | 1 |  | 0 |  | 0 |  | 0 | 21 | 0 | 0 | 0 | 0 | 0 |  | Vlastní | Indiv | 0 | 0 |  | Práce | Běžná |  |  |  | POL1_
|  | RÁM,ZÁRUBEŇ: dřevěný masiv / repase | [25 empty] | POP
|  | KŘÍDLO: dřevěný masiv / repase | [25 empty] | POP
|  | KOVÁNÍ: | [25 empty] | POP
|  | - kovové závěsy / repase | [25 empty] | POP
|  | - novodobá kovová půloliva / výměna – nová mosazná oliva | [25 empty] | POP
|  | VÝPLŇ: čiré tabulové sklo vitrážové / výměna - čiré tabulové sklo imitující vlastnosti ručně foukaného skla, vitrážové provedení | [25 empty] | POP |  | VÝPLŇ: čiré tabulové sklo vitrážové / výměna - čiré tabulové sklo imitující vlastnosti ručně foukaného skla, vitrážové provedení
|  | POVRCHOVÁ ÚPRAVA DŘEVA: bezbarvý lak / celkové přebroušení, nový krycí nátěr s hedvábným leskem barevné provedení bude upřesněno po provedení vzorků | [25 empty] | POP |  | POVRCHOVÁ ÚPRAVA DŘEVA: bezbarvý lak / celkové přebroušení, nový krycí nátěr s hedvábným leskem barevné provedení bude upřesněno po provedení vzorků
|  | POVRCHOVÁ ÚPRAVA KOVU: bez povrchové úpravy / antikorozní nátěr grafitově černý | [25 empty] | POP
|  | POZNÁMKA: repase včetně parapetu | [25 empty] | POP
|  | D.1.1.c Výpisy prvků PSV 1) prvky truhlářské : | [25 empty] | VV | 0
|  | 30t/i : 1 |  | 1 | [23 empty] | VV | 0
136 | 766992031 | Výroba, dodávka a montáž Nové dřevěné dvoukřídlé okenice svlakové konstrukce, rozměry š. 1 000,0 mm, v. 1 550,0 mm | kus | 7 |  | 0 |  | 0 |  | 0 | 21 | 0 | 0 | 0 | 0 | 0 |  | Vlastní | Indiv | 0 | 0 |  | Práce | Běžná |  |  |  | POL1_
|  | ROZMĚRY PŘED VÝROBOU UPŘESNIT NA MÍSTĚ | [25 empty] | POP
|  | PŘED VÝROBOU PŘEDLOŽIT K ODSOUHLASENÍ VÝROBNÍ DOKUMENTACI | [25 empty] | POP
|  | PŘED ZAHÁJENÍM VÝROBY BUDE ZHOTOVEN PROTOTYP, NA KTERÉM BUDE PROVĚŘENO A ODSOUHLASENO TVAROVÉ, ROZMĚROVÉ A BAREVNÉ PROVEDENÍ | [25 empty] | POP |  | PŘED ZAHÁJENÍM VÝROBY BUDE ZHOTOVEN PROTOTYP, NA KTERÉM BUDE PROVĚŘENO A ODSOUHLASENO TVAROVÉ, ROZMĚROVÉ A BAREVNÉ PROVEDENÍ
|  | RÁM,ZÁRUBEŇ: - | [25 empty] | POP
|  | KŘÍDLO: Hoblovaný dubový masiv vyschlý bez suků a jiných vad tl.34mm | [25 empty] | POP
|  | PRÁH/PARAPET: Bez parapetu | [25 empty] | POP
|  | KOVÁNÍ: | [25 empty] | POP
|  | - Kované závěsy – tyč pr. 18mm, kotvení na chemickou kotvu do zdiva hl. min 250mm | [25 empty] | POP
|  | - Kování pro uložení letní a zimní závory – celkem 3ks | [25 empty] | POP
|  | DOPLŇKY: Dřevěná závora pro letní provoz 50/25mm, dl.1800mm | [25 empty] | POP
|  | POVRCHOVÁ ÚPRAVA DŘEVA: krycí nátěr s hedvábným leskem, barevné provedení bude upřesněno po provedení vzorků | [25 empty] | POP |  | POVRCHOVÁ ÚPRAVA DŘEVA: krycí nátěr s hedvábným leskem, barevné provedení bude upřesněno po provedení vzorků
|  | POVRCHOVÁ ÚPRAVA KOVU: Žárové zinkování, antikorozní nátěr grafitově černý | [25 empty] | POP
|  | POZNÁMKA: Šířku nutno upravit podle stavu a rozsahu případných kamenných ostění zjištěných po odstranění stávajících omítkových vrstev | [25 empty] | POP |  | POZNÁMKA: Šířku nutno upravit podle stavu a rozsahu případných kamenných ostění zjištěných po odstranění stávajících omítkových vrstev
|  | D.1.1.c Výpisy prvků PSV 1) prvky truhlářské : | [25 empty] | VV | 0
|  | 31t - PROTOTYP : 1 |  | 1 | [23 empty] | VV | 0
|  | 31t : 6 |  | 6 | [23 empty] | VV | 0
137 | 998766203R00 | Přesun hmot pro konstrukce truhlářské v objektech výšky do 24 m | % |  |  | 0 |  | 0 |  | 0 | 21 | 0 | 0 | 0 | 0 | 0 | 800-766 | RTS 23/ I | RTS 23/ I | 0 | 0 |  | Přesun hmot | Běžná |  |  |  | POL7_
|  | 50 m vodorovně | [25 empty] | SPI
138 | 998766293R00 | Přesun hmot pro konstrukce truhlářské příplatek k ceně za zvětšený přesun přes vymezenou největší dopravní vzdálenost do 500 m | % |  |  | 0 |  | 0 |  | 0 | 21 | 0 | 0 | 0 | 0 | 0 | 800-766 | RTS 23/ I | RTS 23/ I | 0 | 0 |  | Přesun hmot | Běžná |  |  |  | POL7_
|  | 50 m vodorovně | [25 empty] | SPI
Díl: | 767 | Konstrukce zámečnické |  |  |  | 0 |  | 0 |  | 0 |  | 0 |  | 0 |  | 0 |  |  |  |  | 0 | [6 empty] | DIL
|  | D.1.1.c. výpis prvků PSV 4) zámečnické a kovářské výrobky | [25 empty] | POP
|  | Viz popis: Technické pokyny k provedení; Poznámky k provedení; Všeobecné požadavky na realizaci, materiálová specifikace. | [25 empty] | POP |  | Viz popis: Technické pokyny k provedení; Poznámky k provedení; Všeobecné požadavky na realizaci, materiálová specifikace.
139 | 1Z | Repase stávávající ocelová provlékaná mříž; rozměr Š. 350,0 mm v. 670,0 mm | kus | 1 |  | 0 |  | 0 |  | 0 | 21 | 0 | 0 | 0 | 0 | 0 |  | Vlastní | Indiv | 0 | 0 |  | Práce | Běžná |  |  |  | POL1_
|  | SVISLÉ PRVKY: ocelová tyč kovaná 25/25mm / - | [25 empty] | POP
|  | VODOROVNÉ PRVKY: ocelová tyč kovaná 20/20mm / - | [25 empty] | POP
|  | SPPOJOVÁNÍ MATERIÁLŮ: vodorovné příčle jsou provlečeny skrz nosný prvek / - | [25 empty] | POP
|  | OSAZENÍ: | [25 empty] | POP
|  | svislé prvky jsou zazděny do kamenného zdiva / spáry vyčistit a vyplnit trvale pružným, UV záření odolným PU tmelem | [25 empty] | POP |  | svislé prvky jsou zazděny do kamenného zdiva / spáry vyčistit a vyplnit trvale pružným, UV záření odolným PU tmelem
|  | vodorovné příčle jsou zazděny do kamenného zdiva / spáry vyčistit a vyplnit trvale pružným, UV záření odolným PU tmelem | [25 empty] | POP |  | vodorovné příčle jsou zazděny do kamenného zdiva / spáry vyčistit a vyplnit trvale pružným, UV záření odolným PU tmelem
|  | POVRCHOVÁ ÚPRAVA: bez nátěru s výraznou povrchovou korozí / celkové přebroušení, odrezení a několikanásobný vrchní antikorozní nátěr s hedvábným leskem v odstínu barvy grafitová černá | [25 empty] | POP |  | POVRCHOVÁ ÚPRAVA: bez nátěru s výraznou povrchovou korozí / celkové přebroušení, odrezení a několikanásobný vrchní antikorozní nátěr s hedvábným leskem v odstínu barvy grafitová černá
|  | POZNÁMKA: obnovu prvků provádět na místě bez demontáží | [25 empty] | POP
|  | D.1.1.c Výpisy prvků PSV 4) prvky zámečnicke : | [25 empty] | VV | 0
|  | 1Z : 1 |  | 1 | [23 empty] | VV | 0
140 | 2Z | Výroba, dodávka a montáž ocelové kované madlo; rozměr dl. 3 150,0 mm | kus | 1 |  | 0 |  | 0 |  | 0 | 21 | 0 | 0 | 0 | 0 | 0 |  | Vlastní | Indiv | 0 | 0 |  | Práce | Běžná |  |  |  | POL1_
|  | MATERIÁL: Ocelová tyč kruhová pr. 32mm, kovářsky opracovaná včetně kovaných konzol tyč kruhová pr. 10mm s krycí rozetou pr.40mm | [25 empty] | POP |  | MATERIÁL: Ocelová tyč kruhová pr. 32mm, kovářsky opracovaná včetně kovaných konzol tyč kruhová pr. 10mm s krycí rozetou pr.40mm
|  | OSAZENÍ: Konzoly budou osazeny do zdiva na chemické kotvy uložení min 250mm (rovnoměrné rozložení s max vzdáleností 1000mm) | [25 empty] | POP |  | OSAZENÍ: Konzoly budou osazeny do zdiva na chemické kotvy uložení min 250mm (rovnoměrné rozložení s max vzdáleností 1000mm)
|  | POVRCHOVÁ ÚPRAVA: Žárové zinkování, antikorozní nátěr grafiotově černý s hedvábným leskem | [25 empty] | POP
|  | POZNÁMKA: Rozměry nutno upravit dle skutečného stavu přímo na místě, před výrobou bude zpracována a odsouhlasena dodavatelská dokumentace, výrobek musí splňovat požadavky ČSN 743305 | [25 empty] | POP |  | POZNÁMKA: Rozměry nutno upravit dle skutečného stavu přímo na místě, před výrobou bude zpracována a odsouhlasena dodavatelská dokumentace, výrobek musí splňovat požadavky ČSN 743305
|  | D.1.1.c Výpisy prvků PSV 4) prvky zámečnicke : | [25 empty] | VV | 0
|  | 2Z : 1 |  | 1 | [23 empty] | VV | 0
141 | 998767203R00 | Přesun hmot pro kovové stavební doplňk. konstrukce v objektech výšky do 24 m | % |  |  | 0 |  | 0 |  | 0 | 21 | 0 | 0 | 0 | 0 | 0 | 800-767 | RTS 23/ I | RTS 23/ I | 0 | 0 |  | Přesun hmot | Běžná |  |  |  | POL7_
|  | 50 m vodorovně | [25 empty] | SPI
142 | 998767293R00 | Přesun hmot pro kovové stavební doplňk. konstrukce příplatek k ceně za zvětšený přesun přes vymezenou největší dopravní vzdálenost do 500 m | % |  |  | 0 |  | 0 |  | 0 | 21 | 0 | 0 | 0 | 0 | 0 | 800-767 | RTS 23/ I | RTS 23/ I | 0 | 0 |  | Přesun hmot | Běžná |  |  |  | POL7_
|  | 50 m vodorovně | [25 empty] | SPI
Díl: | 782 | Konstrukce z přírodního kamene |  |  |  | 0 |  | 0 |  | 0 |  | 0 |  | 0 |  | 0 |  |  |  |  | 0 | [6 empty] | DIL
|  | D.1.1.c. výpis prvků PSV 2) výrobky kamenické | [25 empty] | POP
|  | Viz popis: Technické pokyny k provedení; Poznámky k provedení; Všeobecné požadavky na realizaci, materiálová specifikace. | [25 empty] | POP |  | Viz popis: Technické pokyny k provedení; Poznámky k provedení; Všeobecné požadavky na realizaci, materiálová specifikace.
143 | 1k | Novodobé stávající kamenné schodiště s horní podestou, rozměry celého schodiště šířka 2 240,0 mm, délka 5 230,0 mm | kus | 14 |  | 0 |  | 0 |  | 0 | 21 | 0 | 0 | 0 | 0 | 0 |  | Vlastní | Indiv | 0 | 0 |  | Práce | Běžná |  |  |  | POL1_
|  | MATERIÁL: žula šedé barvy | [25 empty] | POP
|  | NÁVRH NA OBNOVU: | [25 empty] | POP
|  | povrch stupňů včetně podstupnic a povrch podesty otryskat a následně hydrofobně impregnovat | [25 empty] | POP
|  | Bezbarvý hydrofobizační prostředek pro závěrečné ošetření kamene na bázi siloxanu. | [25 empty] | POP
|  | Vlastnosti: | [25 empty] | POP
|  | - vysoká vodoodpudivost | [25 empty] | POP
|  | - netvoří film | [25 empty] | POP
|  | - plná propustnost pro difuzi páry | [25 empty] | POP
|  | - velká hloubka penetrace | [25 empty] | POP
|  | - vysoká stabilita vůči zásadám | [25 empty] | POP
|  | Charakteristika materiálu | [25 empty] | POP
|  | - Specifická hmotnost: 0,8 g/cm3 | [25 empty] | POP
|  | - vzhled: bezbarvá tekutina | [25 empty] | POP
|  | TVAR A POVRCH: | [25 empty] | POP
|  | Hrubost tryskání bude před prováděním odsouhlasena investorem a zástupci státní památkové péče | [25 empty] | POP
|  | POZNÁMKA: Rozměry nutno upravit dle skutečného stavu přímo na místě | [25 empty] | POP
|  | -- | [25 empty] | POP
|  | pozn 4 - novodobé kamenné stupně povrchově otryskat a náskledně hydrofobně impregnovat - skladba sE 6 | [25 empty] | POP |  | pozn 4 - novodobé kamenné stupně povrchově otryskat a náskledně hydrofobně impregnovat - skladba sE 6
|  | D.1.1.c Výpisy prvků PSV 2) prvky kamenické : | [25 empty] | VV | 0
|  | 1k : 14 |  | 14 | [23 empty] | VV | 0
144 | 2k | Novodobá stávající zákrytová desky; rozměry š.cca 550,0 mm, dl. cca 500,0 mm | kus | 18 |  | 0 |  | 0 |  | 0 | 21 | 0 | 0 | 0 | 0 | 0 |  | Vlastní | Indiv | 0 | 0 |  | Práce | Běžná |  |  |  | POL1_
|  | MATERIÁL: žula šedé barvy | [25 empty] | POP
|  | NÁVRH NA OBNOVU: | [25 empty] | POP
|  | novodobé zákrytové kamenné desky koruny schodnicového zdiva otryskat, spáry mezi deskami proškrábnout a nově přespárovat spárovací maltou pro kamenné dlažby, povrch kamene následně hydrofobně impregnovat | [25 empty] | POP |  | novodobé zákrytové kamenné desky koruny schodnicového zdiva otryskat, spáry mezi deskami proškrábnout a nově přespárovat spárovací maltou pro kamenné dlažby, povrch kamene následně hydrofobně impregnovat
|  | Bezbarvý hydrofobizační prostředek pro závěrečné ošetření kamene na bázi siloxanu. | [25 empty] | POP
|  | Vlastnosti: | [25 empty] | POP
|  | - vysoká vodoodpudivost | [25 empty] | POP
|  | - netvoří film | [25 empty] | POP
|  | - plná propustnost pro difuzi páry | [25 empty] | POP
|  | - velká hloubka penetrace | [25 empty] | POP
|  | - vysoká stabilita vůči zásadám | [25 empty] | POP
|  | Charakteristika materiálu | [25 empty] | POP
|  | - Specifická hmotnost: 0,8 g/cm3 | [25 empty] | POP
|  | - vzhled: bezbarvá tekutina | [25 empty] | POP
|  | TVAR A POVRCH: | [25 empty] | POP
|  | Hrubost tryskání bude před prováděním odsouhlasena investorem a zástupci státní památkové péče | [25 empty] | POP
|  | POZNÁMKA: Rozměry nutno upravit dle skutečného stavu přímo na místě | [25 empty] | POP
|  | -- | [25 empty] | POP
|  | pozn 2 - novodobé zákrytové kamenné desky koruny schodnicového zdiva otryskat, spáry mezi deskami proškrábnout a nově přespárovat spárovací maltou pro kamenné dlažby - povrch kamene následně hydrofobně impregnovat - skladba sE 6 | [25 empty] | POP |  | pozn 2 - novodobé zákrytové kamenné desky koruny schodnicového zdiva otryskat, spáry mezi deskami proškrábnout a nově přespárovat spárovací maltou pro kamenné dlažby - povrch kamene následně hydrofobně impregnovat - skladba sE 6
|  | D.1.1.c Výpisy prvků PSV 2) prvky kamenické : | [25 empty] | VV | 0
|  | 2k : 18 |  | 18 | [23 empty] | VV | 0
145 | 3k | Kamenný práh; rozměr výška 150,0 mm, šířka 460,0-370,0 mm, dl. 1 690,0 mm | kus | 1 |  | 0 |  | 0 |  | 0 | 21 | 0 | 0 | 0 | 0 | 0 |  | Vlastní | Indiv | 0 | 0 |  | Práce | Běžná |  |  |  | POL1_
|  | MATERIÁL: Jemnozrnná žula světle šedé barvy | [25 empty] | POP
|  | - barevnost a zrnitost materiálu vybrat podle sousedních kamenných prvků (stávající kamenné prahy 4k a 5k) | [25 empty] | POP |  | - barevnost a zrnitost materiálu vybrat podle sousedních kamenných prvků (stávající kamenné prahy 4k a 5k)
|  | OSAZENÍ: kamenný práh bude uložen do malty pro pokládku a spárování kamenných dlažeb pro exteriér tl. 30- 50mm | [25 empty] | POP |  | OSAZENÍ: kamenný práh bude uložen do malty pro pokládku a spárování kamenných dlažeb pro exteriér tl. 30- 50mm
|  | Spáru k dřevěné zárubni vyplnit trvale pružným tmelem s odolností proti UV, práh uložit ve spádu od objektu 1% | [25 empty] | POP |  | Spáru k dřevěné zárubni vyplnit trvale pružným tmelem s odolností proti UV, práh uložit ve spádu od objektu 1%
|  | TVAR A POVRCH: | [25 empty] | POP
|  | Povrch bude proveden hrubým tryskáním (včetně čela) | [25 empty] | POP
|  | Hrubost tryskání bude před prováděním odsouhlasena investorem a zástupci státní památkové péče | [25 empty] | POP
|  | Impregnace siloxanovými hydrofobizačními prostředky | [25 empty] | POP
|  | Charakteristika materiálu | [25 empty] | POP
|  | - Specifická hmotnost: 0,8 g/cm3 | [25 empty] | POP
|  | - vzhled: bezbarvá tekutina | [25 empty] | POP
|  | POZNÁMKA: Rozměry nutno upravit dle skutečného stavu přímo na místě | [25 empty] | POP
|  | D.1.1.c Výpisy prvků PSV 2) prvky kamenické : | [25 empty] | VV | 0
|  | 3k : 1 |  | 1 | [23 empty] | VV | 0
146 | 4k | Novodobý stávající kamenný práh; rozměr výška 150,0 mm, šířka 250,0 mm, dl. 930,0 mm | kus | 1 |  | 0 |  | 0 |  | 0 | 21 | 0 | 0 | 0 | 0 | 0 |  | Vlastní | Indiv | 0 | 0 |  | Práce | Běžná |  |  |  | POL1_
|  | MATERIÁL: žula šedé barvy | [25 empty] | POP
|  | NÁVRH NA OBNOVU: | [25 empty] | POP
|  | povrch otryskat a následně hydrofobně impregnovat | [25 empty] | POP
|  | Bezbarvý hydrofobizační prostředek pro závěrečné ošetření kamene na bázi siloxanu. | [25 empty] | POP
|  | Vlastnosti: | [25 empty] | POP
|  | - vysoká vodoodpudivost | [25 empty] | POP
|  | - netvoří film | [25 empty] | POP
|  | - plná propustnost pro difuzi páry | [25 empty] | POP
|  | - velká hloubka penetrace | [25 empty] | POP
|  | - vysoká stabilita vůči zásadám | [25 empty] | POP
|  | Charakteristika materiálu | [25 empty] | POP
|  | - Specifická hmotnost: 0,8 g/cm3 | [25 empty] | POP
|  | - vzhled: bezbarvá tekutina | [25 empty] | POP
|  | TVAR A POVRCH: | [25 empty] | POP
|  | Povrch stupňů bude proveden hrubým tryskáním (včetně čela) | [25 empty] | POP
|  | Impregnace siloxanovými hydrofobizačními prostředky | [25 empty] | POP
|  | POZNÁMKA: Rozměry nutno upravit dle skutečného stavu přímo na místě | [25 empty] | POP
|  | D.1.1.c Výpisy prvků PSV 2) prvky kamenické : | [25 empty] | VV | 0
|  | 4k : 1 |  | 1 | [23 empty] | VV | 0
147 | 5k | Novodobý stávající kamenný práh; rozměr výška 150,0 mm, šířka 700,0 mm, dl. 1 020,0 mm | kus | 1 |  | 0 |  | 0 |  | 0 | 21 | 0 | 0 | 0 | 0 | 0 |  | Vlastní | Indiv | 0 | 0 |  | Práce | Běžná |  |  |  | POL1_
|  | MATERIÁL: žula šedé barvy | [25 empty] | POP
|  | NÁVRH NA OBNOVU: | [25 empty] | POP
|  | povrch otryskat a následně hydrofobně impregnovat | [25 empty] | POP
|  | Bezbarvý hydrofobizační prostředek pro závěrečné ošetření kamene na bázi siloxanu. | [25 empty] | POP
|  | Vlastnosti: | [25 empty] | POP
|  | - vysoká vodoodpudivost | [25 empty] | POP
|  | - netvoří film | [25 empty] | POP
|  | - plná propustnost pro difuzi páry | [25 empty] | POP
|  | - velká hloubka penetrace | [25 empty] | POP
|  | - vysoká stabilita vůči zásadám | [25 empty] | POP
|  | Charakteristika materiálu | [25 empty] | POP
|  | - Specifická hmotnost: 0,8 g/cm3 | [25 empty] | POP
|  | - vzhled: bezbarvá tekutina | [25 empty] | POP
|  | TVAR A POVRCH: | [25 empty] | POP
|  | Povrch stupňů bude proveden hrubým tryskáním (včetně čela) | [25 empty] | POP
|  | Impregnace siloxanovými hydrofobizačními prostředky | [25 empty] | POP
|  | POZNÁMKA: Rozměry nutno upravit dle skutečného stavu přímo na místě | [25 empty] | POP
|  | D.1.1.c Výpisy prvků PSV 2) prvky kamenické : | [25 empty] | VV | 0
|  | 5k : 1 |  | 1 | [23 empty] | VV | 0
148 | 6k | Novodobý stávající kamenný práh; rozměr výška 150,0 mm, šířka 550,0 mm, dl. 980,0 mm | kus | 1 |  | 0 |  | 0 |  | 0 | 21 | 0 | 0 | 0 | 0 | 0 |  | Vlastní | Indiv | 0 | 0 |  | Práce | Běžná |  |  |  | POL1_
|  | MATERIÁL: žula šedé barvy | [25 empty] | POP
|  | NÁVRH NA OBNOVU: | [25 empty] | POP
|  | povrch otryskat a následně hydrofobně impregnovat | [25 empty] | POP
|  | Bezbarvý hydrofobizační prostředek pro závěrečné ošetření kamene na bázi siloxanu. | [25 empty] | POP
|  | Vlastnosti: | [25 empty] | POP
|  | - vysoká vodoodpudivost | [25 empty] | POP
|  | - netvoří film | [25 empty] | POP
|  | - plná propustnost pro difuzi páry | [25 empty] | POP
|  | - velká hloubka penetrace | [25 empty] | POP
|  | - vysoká stabilita vůči zásadám | [25 empty] | POP
|  | Charakteristika materiálu | [25 empty] | POP
|  | - Specifická hmotnost: 0,8 g/cm3 | [25 empty] | POP
|  | - vzhled: bezbarvá tekutina | [25 empty] | POP
|  | TVAR A POVRCH: | [25 empty] | POP
|  | Povrch stupňů bude proveden hrubým tryskáním (včetně čela) | [25 empty] | POP
|  | Impregnace siloxanovými hydrofobizačními prostředky | [25 empty] | POP
|  | POZNÁMKA: Rozměry nutno upravit dle skutečného stavu přímo na místě | [25 empty] | POP
|  | D.1.1.c Výpisy prvků PSV 2) prvky kamenické : | [25 empty] | VV | 0
|  | 6k : 1 |  | 1 | [23 empty] | VV | 0
149 | 7k | Novodobý stávající kamenný práh; rozměr výška 150,0 mm, šířka 300,0 mm, dl. 1 080,0 mm | kus | 1 |  | 0 |  | 0 |  | 0 | 21 | 0 | 0 | 0 | 0 | 0 |  | Vlastní | Indiv | 0 | 0 |  | Práce | Běžná |  |  |  | POL1_
|  | MATERIÁL: žula šedé barvy | [25 empty] | POP
|  | NÁVRH NA OBNOVU: | [25 empty] | POP
|  | povrch otryskat a následně hydrofobně impregnovat | [25 empty] | POP
|  | Bezbarvý hydrofobizační prostředek pro závěrečné ošetření kamene na bázi siloxanu. | [25 empty] | POP
|  | Vlastnosti: | [25 empty] | POP
|  | - vysoká vodoodpudivost | [25 empty] | POP
|  | - netvoří film | [25 empty] | POP
|  | - plná propustnost pro difuzi páry | [25 empty] | POP
|  | - velká hloubka penetrace | [25 empty] | POP
|  | - vysoká stabilita vůči zásadám | [25 empty] | POP
|  | Charakteristika materiálu | [25 empty] | POP
|  | - Specifická hmotnost: 0,8 g/cm3 | [25 empty] | POP
|  | - vzhled: bezbarvá tekutina | [25 empty] | POP
|  | TVAR A POVRCH: | [25 empty] | POP
|  | Povrch stupňů bude proveden hrubým tryskáním (včetně čela) | [25 empty] | POP
|  | Impregnace siloxanovými hydrofobizačními prostředky | [25 empty] | POP
|  | POZNÁMKA: Rozměry nutno upravit dle skutečného stavu přímo na místě | [25 empty] | POP
|  | D.1.1.c Výpisy prvků PSV 2) prvky kamenické : | [25 empty] | VV | 0
|  | 7k : 1 |  | 1 | [23 empty] | VV | 0
150 | 8k | Kamenný práh; rozměry výška 150,0 mm, šířka 450,0 mm, dl. 800,0 mm | kus | 1 |  | 0 |  | 0 |  | 0 | 21 | 0 | 0 | 0 | 0 | 0 |  | Vlastní | Indiv | 0 | 0 |  | Práce | Běžná |  |  |  | POL1_
|  | MATERIÁL: Jemnozrnná žula světle šedé barvy | [25 empty] | POP
|  | - barevnost a zrnitost materiálu vybrat podle sousedních kamenných prvků (stávající kamenné prahy 6k a 5k) | [25 empty] | POP |  | - barevnost a zrnitost materiálu vybrat podle sousedních kamenných prvků (stávající kamenné prahy 6k a 5k)
|  | OSAZENÍ: | [25 empty] | POP
|  | kamenný práh bude uložen do malty pro pokládku a spárování kamenných dlažeb pro exteriér tl. 30- 50mm | [25 empty] | POP |  | kamenný práh bude uložen do malty pro pokládku a spárování kamenných dlažeb pro exteriér tl. 30- 50mm
|  | Spáru k dřevěné zárubni vyplnit trvale pružným tmelem s odolností proti UV | [25 empty] | POP
|  | TVAR A POVRCH: | [25 empty] | POP
|  | Povrch bude proveden hrubým tryskáním (včetně čela) | [25 empty] | POP
|  | Hrubost tryskání bude před prováděním odsouhlasena investorem a zástupci státní památkové péče | [25 empty] | POP
|  | Impregnace siloxanovými hydrofobizačními prostředky | [25 empty] | POP
|  | Charakteristika materiálu | [25 empty] | POP
|  | - Specifická hmotnost: 0,8 g/cm3 | [25 empty] | POP
|  | - vzhled: bezbarvá tekutina | [25 empty] | POP
|  | POZNÁMKA: Rozměry nutno upravit dle skutečného stavu přímo na místě | [25 empty] | POP
|  | D.1.1.c Výpisy prvků PSV 2) prvky kamenické : | [25 empty] | VV | 0
|  | 8k : 1 |  | 1 | [23 empty] | VV | 0
151 | 9k | Novodobé stávající kamenné schodiště; rozměry celého schodiště šířka 1 720,0 mm, délka 2 630,0 mm | kus | 9 |  | 0 |  | 0 |  | 0 | 21 | 0 | 0 | 0 | 0 | 0 |  | Vlastní | Indiv | 0 | 0 |  | Práce | Běžná |  |  |  | POL1_
|  | MATERIÁL: žula šedé barvy | [25 empty] | POP
|  | NÁVRH NA OBNOVU: | [25 empty] | POP
|  | povrch stupňů včetně podstupnic otryskat a následně hydrofobně impregnovat | [25 empty] | POP
|  | Bezbarvý hydrofobizační prostředek pro závěrečné ošetření kamene na bázi siloxanu. | [25 empty] | POP
|  | Vlastnosti: | [25 empty] | POP
|  | - vysoká vodoodpudivost | [25 empty] | POP
|  | - netvoří film | [25 empty] | POP
|  | - plná propustnost pro difuzi páry | [25 empty] | POP
|  | - velká hloubka penetrace | [25 empty] | POP
|  | - vysoká stabilita vůči zásadám | [25 empty] | POP
|  | Charakteristika materiálu | [25 empty] | POP
|  | - Specifická hmotnost: 0,8 g/cm3 | [25 empty] | POP
|  | - vzhled: bezbarvá tekutina | [25 empty] | POP
|  | TVAR A POVRCH: | [25 empty] | POP
|  | Hrubost tryskání bude před prováděním odsouhlasena investorem a zástupci státní památkové péče | [25 empty] | POP
|  | POZNÁMKA: Rozměry nutno upravit dle skutečného stavu přímo na místě | [25 empty] | POP
|  | D.1.1.c Výpisy prvků PSV 2) prvky kamenické : | [25 empty] | VV | 0
|  | 9k : 9 |  | 9 | [23 empty] | VV | 0
152 | N782991001 | Nový kamenný chrlič vyústění dešťové kanalizace | kus | 1 |  | 0 |  | 0 |  | 0 | 21 | 0 | 0 | 0 | 0 | 0 |  | Vlastní | Indiv | 0 | 0 |  | Práce | Běžná |  |  |  | POL1_
|  | pozn 9 - nový kamenný chrlič vyústění dešťové kanalizace zazdít na trasvápenou zdící maltu ve spádu min 4% a vetknout do zdiva min 600mm | [25 empty] | POP |  | pozn 9 - nový kamenný chrlič vyústění dešťové kanalizace zazdít na trasvápenou zdící maltu ve spádu min 4% a vetknout do zdiva min 600mm
153 | Rk/ 1 | Restaurování portálu hlavního vstupu do hradu; rozměry světlá šířka portálu 165 cm, výška ostění portálu 285, celková výška s tympanonem 470 cm | kus | 1 |  | 0 |  | 0 |  | 0 | 21 | 0 | 0 | 0 | 0 | 0 |  | Vlastní | Indiv | 0 | 0 |  | Práce | Běžná |  |  |  | POL1_
|  | Restaurátorský záměr na ochranu a obnovu kamenných prvků : | [25 empty] | VV | 0
|  | Rk/1 : 1 |  | 1 | [23 empty] | VV | 0
154 | Rk/ 2 | Restaurování portálu vstupu do starého paláce; rozměry světlá šřka 78 cm, výška 170 cm | kus | 1 |  | 0 |  | 0 |  | 0 | 21 | 0 | 0 | 0 | 0 | 0 |  | Vlastní | Indiv | 0 | 0 |  | Práce | Běžná |  |  |  | POL1_
|  | Restaurátorský záměr na ochranu a obnovu kamenných prvků : | [25 empty] | VV | 0
|  | Rk/2 : 1 |  | 1 | [23 empty] | VV | 0
155 | Rk/ 3 | Restaurování kamenného krakorce; rozměry šířka 25 cm, výška 45 cm, délka 30 cm | kus | 2 |  | 0 |  | 0 |  | 0 | 21 | 0 | 0 | 0 | 0 | 0 |  | Vlastní | Indiv | 0 | 0 |  | Práce | Běžná |  |  |  | POL1_
|  | Restaurátorský záměr na ochranu a obnovu kamenných prvků : | [25 empty] | VV | 0
|  | Rk/3 : 2 |  | 2 | [23 empty] | VV | 0
156 | Rk/ 4 | Restaurování ostění okna vnějšího průčelí; Rozměry šířka 35 cm, výška 70 cm | kus | 1 |  | 0 |  | 0 |  | 0 | 21 | 0 | 0 | 0 | 0 | 0 |  | Vlastní | Indiv | 0 | 0 |  | Práce | Běžná |  |  |  | POL1_
|  | Restaurátorský záměr na ochranu a obnovu kamenných prvků : | [25 empty] | VV | 0
|  | Rk/4 : 1 |  | 1 | [23 empty] | VV | 0
157 | Rk/ 5 | Restaurování kamenného krakorce; rozměry šířka 35 cm, výška 45 cm, délka 45 cm | kus | 2 |  | 0 |  | 0 |  | 0 | 21 | 0 | 0 | 0 | 0 | 0 |  | Vlastní | Indiv | 0 | 0 |  | Práce | Běžná |  |  |  | POL1_
|  | Restaurátorský záměr na ochranu a obnovu kamenných prvků : | [25 empty] | VV | 0
|  | Rk/5 : 2 |  | 2 | [23 empty] | VV | 0
158 | Rk/ 6 | Restaurování portálu vstupu do starého paláce; rozměry světlá šřka 105 cm, výška 181 cm | kus | 1 |  | 0 |  | 0 |  | 0 | 21 | 0 | 0 | 0 | 0 | 0 |  | Vlastní | Indiv | 0 | 0 |  | Práce | Běžná |  |  |  | POL1_
|  | Restaurátorský záměr na ochranu a obnovu kamenných prvků : | [25 empty] | VV | 0
|  | Rk/6 : 1 |  | 1 | [23 empty] | VV | 0
159 | Rk/ 7 | Restaurování ostění okna vnitřního nádvoří; rozměry šířka 35 cm, výška 55 cm | kus | 1 |  | 0 |  | 0 |  | 0 | 21 | 0 | 0 | 0 | 0 | 0 |  | Vlastní | Indiv | 0 | 0 |  | Práce | Běžná |  |  |  | POL1_
|  | Restaurátorský záměr na ochranu a obnovu kamenných prvků : | [25 empty] | VV | 0
|  | Rk/7 : 1 |  | 1 | [23 empty] | VV | 0
160 | Rk/ 8 | Restaurování ostění střílnového okna vnitřního nádvoří; rozměry šířka 18 cm, výška 70 cm | kus | 1 |  | 0 |  | 0 |  | 0 | 21 | 0 | 0 | 0 | 0 | 0 |  | Vlastní | Indiv | 0 | 0 |  | Práce | Běžná |  |  |  | POL1_
|  | Restaurátorský záměr na ochranu a obnovu kamenných prvků : | [25 empty] | VV | 0
|  | Rk/7 : 1 |  | 1 | [23 empty] | VV | 0
161 | Rk/ 9 | Restaurování portálu vstupu do starého paláce; rozměry světlá šřka 103cm, výška 176 cm | kus | 1 |  | 0 |  | 0 |  | 0 | 21 | 0 | 0 | 0 | 0 | 0 |  | Vlastní | Indiv | 0 | 0 |  | Práce | Běžná |  |  |  | POL1_
|  | Restaurátorský záměr na ochranu a obnovu kamenných prvků : | [25 empty] | VV | 0
|  | Rk/9 : 1 |  | 1 | [23 empty] | VV | 0
162 | Rk/10 | Restaurování ostění okna vnitřního nádvoří; rozměry šířka 52 cm, výška 50 cm | kus | 1 |  | 0 |  | 0 |  | 0 | 21 | 0 | 0 | 0 | 0 | 0 |  | Vlastní | Indiv | 0 | 0 |  | Práce | Běžná |  |  |  | POL1_
|  | Restaurátorský záměr na ochranu a obnovu kamenných prvků : | [25 empty] | VV | 0
|  | Rk/10 : 1 |  | 1 | [23 empty] | VV | 0
163 | 998782202R00 | Přesun hmot pro kamenné obklady v objektech výšky do 12 m | % |  |  | 0 |  | 0 |  | 0 | 21 | 0 | 0 | 0 | 0 | 0 | 800-782 | RTS 23/ I | RTS 23/ I | 0 | 0 |  | Přesun hmot | Běžná |  |  |  | POL7_
|  | 50 m vodorovně | [25 empty] | SPI
164 | 998782293R00 | Přesun hmot pro kamenné obklady příplatek k ceně za zvětšený přesun přes vymezenou největší dopravní vzdálenost do 500 m | % |  |  | 0 |  | 0 |  | 0 | 21 | 0 | 0 | 0 | 0 | 0 | 800-782 | RTS 23/ I | RTS 23/ I | 0 | 0 |  | Přesun hmot | Běžná |  |  |  | POL7_
|  | 50 m vodorovně | [25 empty] | SPI
Díl: | 784 | Malby |  |  |  | 0 |  | 0 |  | 0 |  | 0 |  | 0.07 |  | 0 |  |  |  |  | 22.35 | [6 empty] | DIL
165 | 784121201R00 | Příprava povrchu Penetrace (napouštění) podkladu vápená, jednonásobná | m2 | 166.285 |  | 0 |  | 0 |  | 0 | 21 | 0 | 0.0001 | 0.02 | 0 | 0 | 800-784 | RTS 23/ I | RTS 23/ I | 0.03248 | 5.4 |  | Práce | Běžná |  |  |  | POL1_
|  | Odkaz na mn. položky pořadí 2 : 66,28500 |  | 66.285 | [23 empty] | VV | 5
|  | Ostatní plochy ostění pro sjednocení kompletnosti stěn : 100 |  | 100 | [23 empty] | VV | 0
166 | 784122112R00 | Malby vápenné se začištěním , bílé, dvojnásobné | m2 | 166.285 |  | 0 |  | 0 |  | 0 | 21 | 0 | 0.00028 | 0.05 | 0 | 0 | 800-784 | RTS 23/ I | RTS 23/ I | 0.10191 | 16.95 |  | Práce | Běžná |  |  |  | POL1_
|  | Odkaz na mn. položky pořadí 165 : 166,28500 |  | 166.285 | [23 empty] | VV | 5
Díl: | D96 | Přesuny suti a vybouraných hmot |  |  |  | 0 |  | 0 |  | 0 |  | 0 |  | 0 |  | 0 |  |  |  |  | 538.3 | [6 empty] | DIL
167 | 979011321R00 | Svislá doprava suti a vybouraných hmot shozem montáž a demontáž shozu za prvé podlaží nad základním podlažím | kus | 4 |  | 0 |  | 0 |  | 0 | 21 | 0 | 0 | 0 | 0 | 0 | 801-3 | RTS 23/ I | RTS 23/ I | 8.84 | 35.36 |  | Práce | Běžná |  |  |  | POL1_
168 | 979990162R00 | Poplatek za skládku suti - dřevo+sklo | t | 3.3486 |  | 0 |  | 0 |  | 0 | 21 | 0 | 0 | 0 | 0 | 0 | 801-3 | RTS 23/ I | RTS 23/ I | 0 | 0 |  | Práce | Běžná |  |  |  | POL1_
|  | Odkaz na dem. hmot. položky pořadí 48 : 0,00000 | [25 empty] | VV | 7
|  | Odkaz na dem. hmot. položky pořadí 50 : 0,15536 |  | 0.15536 | [23 empty] | VV | 7
|  | Odkaz na dem. hmot. položky pořadí 51 : 0,50202 |  | 0.50202 | [23 empty] | VV | 7
|  | Odkaz na dem. hmot. položky pořadí 52 : 1,81802 |  | 1.818 | [23 empty] | VV | 7
|  | Odkaz na dem. hmot. položky pořadí 61 : 0,87317 |  | 0.87317 | [23 empty] | VV | 7
169 | 979011311R00 | Svislá doprava suti a vybouraných hmot shozem s naložením suti do shozu | t | 129.8887 |  | 0 |  | 0 |  | 0 | 21 | 0 | 0 | 0 | 0 | 0 | 801-3 | RTS 23/ I | RTS 23/ I | 0.55 | 71.44 |  | Přesun suti | Běžná |  |  |  | POL8_
|  | Demontážní hmotnosti z položek s pořadovými čísly: : | [25 empty] | VV | 0
|  | 26,27,50,51,52,53,54,55,56,57,58,59,60,61,74, : | [25 empty] | VV | 0
|  | Součet: : 129,88869 |  | 129.8887 | [23 empty] | VV | 0
170 | 979081111R00 | Odvoz suti a vybouraných hmot na skládku do 1 km | t | 129.8887 |  | 0 |  | 0 |  | 0 | 21 | 0 | 0 | 0 | 0 | 0 | 801-3 | RTS 23/ I | RTS 23/ I | 0.49 | 63.65 |  | Přesun suti | Běžná |  |  |  | POL8_
|  | Včetně naložení na dopravní prostředek a složení na skládku, bez poplatku za skládku. | [25 empty] | POP
|  | Demontážní hmotnosti z položek s pořadovými čísly: : | [25 empty] | VV | 0
|  | 26,27,50,51,52,53,54,55,56,57,58,59,60,61,74, : | [25 empty] | VV | 0
|  | Součet: : 129,88869 |  | 129.8887 | [23 empty] | VV | 0
171 | 979081121R00 | Odvoz suti a vybouraných hmot na skládku příplatek za každý další 1 km | t | 1558.6643 |  | 0 |  | 0 |  | 0 | 21 | 0 | 0 | 0 | 0 | 0 | 801-3 | RTS 23/ I | RTS 23/ I | 0 | 0 |  | Přesun suti | Běžná |  |  |  | POL8_
|  | Předpoklad: Skládka odpadů Hrádek u Pacova [https://www.sompo.cz/provozy/skladka-hradek/]; celkem 13 km. | [25 empty] | POP |  | Předpoklad: Skládka odpadů Hrádek u Pacova [https://www.sompo.cz/provozy/skladka-hradek/]; celkem 13 km.
|  | Demontážní hmotnosti z položek s pořadovými čísly: : | [25 empty] | VV | 0
|  | 26,27,50,51,52,53,54,55,56,57,58,59,60,61,74, : | [25 empty] | VV | 0
|  | Součet: : 1558,66430 |  | 1558.6643 | [23 empty] | VV | 0
172 | 979082111R00 | Vnitrostaveništní doprava suti a vybouraných hmot do 10 m | t | 129.8887 |  | 0 |  | 0 |  | 0 | 21 | 0 | 0 | 0 | 0 | 0 | 801-3 | RTS 23/ I | RTS 23/ I | 0.942 | 122.36 |  | Přesun suti | Běžná |  |  |  | POL8_
|  | Demontážní hmotnosti z položek s pořadovými čísly: : | [25 empty] | VV | 0
|  | 26,27,50,51,52,53,54,55,56,57,58,59,60,61,74, : | [25 empty] | VV | 0
|  | Součet: : 129,88869 |  | 129.8887 | [23 empty] | VV | 0
173 | 979082121R00 | Vnitrostaveništní doprava suti a vybouraných hmot příplatek k ceně za každých dalších 5 m | t | 2337.9965 |  | 0 |  | 0 |  | 0 | 21 | 0 | 0 | 0 | 0 | 0 | 801-3 | RTS 23/ I | RTS 23/ I | 0.105 | 245.49 |  | Přesun suti | Běžná |  |  |  | POL8_
|  | Demontážní hmotnosti z položek s pořadovými čísly: : | [25 empty] | VV | 0
|  | 26,27,50,51,52,53,54,55,56,57,58,59,60,61,74, : | [25 empty] | VV | 0
|  | Součet: : 2337,99645 |  | 2337.9965 | [23 empty] | VV | 0
174 | 979990101R00 | Poplatek za skládku směsi betonu a cihel do 30x30 cm, skupina 17 01 01 a 17 01 02 z Katalogu odpadů | t | 32.4722 |  | 0 |  | 0 |  | 0 | 21 | 0 | 0 | 0 | 0 | 0 | 801-3 | RTS 23/ I | RTS 23/ I | 0 | 0 |  | Přesun suti | Běžná |  |  |  | POL8_
|  | Demontážní hmotnosti z položek s pořadovými čísly: : | [25 empty] | VV | 0
|  | 26,27,50,51,52,53,54,55,56,57,58,59,60,61,74, : | [25 empty] | VV | 0
|  | Součet: : 32,47217 |  | 32.4722 | [23 empty] | VV | 0
175 | 979999997R00 | Poplatek za skládku za recyklaci, směsi suti betonu, cihel, tašek a keramiky, kusovost do 1600 cm2, skupina 17 01 07 z Katalogu odpadů | t | 97.4165 |  | 0 |  | 0 |  | 0 | 21 | 0 | 0 | 0 | 0 | 0 | 801-3 | RTS 23/ I | RTS 23/ I | 0 | 0 |  | Přesun suti | Běžná |  |  |  | POL8_
|  | Demontážní hmotnosti z položek s pořadovými čísly: : | [25 empty] | VV | 0
|  | 26,27,50,51,52,53,54,55,56,57,58,59,60,61,74, : | [25 empty] | VV | 0
|  | Součet: : 97,41652 |  | 97.4165 | [23 empty] | VV | 0
[26 empty] | 15 | 21 | DPH
| Celkem |  |  |  |  | 0 | [19 empty] | 0 | 0 | SUM
Proměnné:
| sE1 | sE1 ¦ omítka štuková na očištěný podklad |  | 354.7 | [23 empty] | VAR
|  | Jižní fasáda jižního křídla : | [25 empty] | VV | 0
|  | jižní fasáda původní hradní kaple : 7,6 |  | 7.6 | [23 empty] | VV | 0
|  | rizalit rytířského sálu : 21,6 |  | 21.6 | [23 empty] | VV | 0
|  | jižní průčelí jižního křídla : 64,8 |  | 64.8 | [23 empty] | VV | 0
|  | Vstupní věž : 8,1 |  | 8.1 | [23 empty] | VV | 0
|  | Severní fasáda severního křídla : 66,4 |  | 66.4 | [23 empty] | VV | 0
|  | Východní fasáda : | [25 empty] | VV | 0
|  | rizalit rytířského sálu : 8,4 |  | 8.4 | [23 empty] | VV | 0
|  | východní průčelí východního křídla ¦ východní křídlo : 13,9 |  | 13.9 | [23 empty] | VV | 0
|  | vstupní věž ¦ východní vstupní průčelí : 21,6 |  | 21.6 | [23 empty] | VV | 0
|  | západní fasáda severního křídla ¦ severní křídlo : 43,9 |  | 43.9 | [23 empty] | VV | 0
|  | západní fasáda jižního křídla : | [25 empty] | VV | 0
|  | původní hradní kaple : 3,2 |  | 3.2 | [23 empty] | VV | 0
|  | rizalit rytířského sálu : 4,5 |  | 4.5 | [23 empty] | VV | 0
|  | Mezisoučet |  | 264 | [23 empty] | VV | 1
|  | Fasády vnitřního nádvoří : | [25 empty] | VV | 0
|  | jižní fasáda severního křídla : 23,4 |  | 23.4 | [23 empty] | VV | 0
|  | západní fasáda východního křídla : 10,9+1,8 |  | 12.7 | [23 empty] | VV | 0
|  | severní fasáda jižního křídla : 37,4+8,8 |  | 46.2 | [23 empty] | VV | 0
|  | východní fasáda : 8,4 |  | 8.4 | [23 empty] | VV | 0
|  | Mezisoučet |  | 90.7 | [23 empty] | VV | 1
[28 empty] | VV | 0
[28 empty] | VV | 0
[28 empty] | VV | 0
| sE2 | sE2 ¦ štukové vrstvy na ponechávaných omítkách s opravou do 50% |  | 1891.4 | [23 empty] | VAR
|  | Jižní fasáda jižního křídla : | [25 empty] | VV | 0
|  | jižní fasáda původní hradní kaple : | [25 empty] | VV | 0
|  | okr : 58,6 |  | 58.6 | [23 empty] | VV | 0
|  | červená : 2,8 |  | 2.8 | [23 empty] | VV | 0
|  | rizalit rytířského sálu : | [25 empty] | VV | 0
|  | okr : 125,9 |  | 125.9 | [23 empty] | VV | 0
|  | červená : 28,4 |  | 28.4 | [23 empty] | VV | 0
|  | jižní průčelí jižního křídla : | [25 empty] | VV | 0
|  | okr : 146,9 |  | 146.9 | [23 empty] | VV | 0
|  | červená : 56,4 |  | 56.4 | [23 empty] | VV | 0
|  | vstupní věž : | [25 empty] | VV | 0
|  | jižní fasáda : | [25 empty] | VV | 0
|  | okr : 29,2 |  | 29.2 | [23 empty] | VV | 0
|  | červená : 11,8 |  | 11.8 | [23 empty] | VV | 0
|  | hlavní schodiště : | [25 empty] | VV | 0
|  | červená : 5,6+5,4+1,2+4,4*2 |  | 21 | [23 empty] | VV | 0
|  | Severní fasáda severního křídla : | [25 empty] | VV | 0
|  | okr : 431,8 |  | 431.8 | [23 empty] | VV | 0
|  | červená : 79,9 |  | 79.9 | [23 empty] | VV | 0
|  | Východní fasáda : | [25 empty] | VV | 0
|  | rizalit rytířského sálu : | [25 empty] | VV | 0
|  | okr : 63,7 |  | 63.7 | [23 empty] | VV | 0
|  | červená : 13,2 |  | 13.2 | [23 empty] | VV | 0
|  | východní průčelí východního křídla ¦ východní křídlo : | [25 empty] | VV | 0
|  | okr : 125,3 |  | 125.3 | [23 empty] | VV | 0
|  | červená : 44,2 |  | 44.2 | [23 empty] | VV | 0
|  | vstupní věž ¦ východní vstupní průčelí : | [25 empty] | VV | 0
|  | okr : 47,1 |  | 47.1 | [23 empty] | VV | 0
|  | červená : 21,4 |  | 21.4 | [23 empty] | VV | 0
|  | Západní fasáda severního křídla ¦ severní křídlo : | [25 empty] | VV | 0
|  | okr : 124,8 |  | 124.8 | [23 empty] | VV | 0
|  | červená : 22,4 |  | 22.4 | [23 empty] | VV | 0
|  | západní fasáda jižního křídla : | [25 empty] | VV | 0
|  | původní hradní kaple : | [25 empty] | VV | 0
|  | okr : 37,5 |  | 37.5 | [23 empty] | VV | 0
|  | západní fasáda jižního křídla : | [25 empty] | VV | 0
|  | rizalit rytířského sálu : | [25 empty] | VV | 0
|  | okr : 26,5 |  | 26.5 | [23 empty] | VV | 0
|  | červená : 10,4 |  | 10.4 | [23 empty] | VV | 0
|  | Mezisoučet |  | 1529.2 | [23 empty] | VV | 1
|  | Fasády vnitřního nádvoří : | [25 empty] | VV | 0
|  | jižní fasáda severního křídla - okr : 163,4 |  | 163.4 | [23 empty] | VV | 0
|  | západní fasáda východního křídla - okr : 30,5+33,5 |  | 64 | [23 empty] | VV | 0
|  | severní fasáda jižního křídla - okr : 66,5+9,5 |  | 76 | [23 empty] | VV | 0
|  | východní fasáda - okr : 58,8 |  | 58.8 | [23 empty] | VV | 0
|  | Mezisoučet |  | 362.2 | [23 empty] | VV | 1
[28 empty] | VV | 0
[28 empty] | VV | 0
| sE2k | sE2 klenba |  | 58.4 | [23 empty] | VAR
|  | Fasády vnitřního nádvoří : | [25 empty] | VV | 0
|  | jiřní průčelí hradního paláce - okr : 2,5 |  | 2.5 | [23 empty] | VV | 0
|  | jižní fasáda severního křídla - okr : 33,5 |  | 33.5 | [23 empty] | VV | 0
|  | severní fasáda jižního křídla - okr : 8,2+14,2 |  | 22.4 | [23 empty] | VV | 0
[28 empty] | VV | 0
| sE3 | sE3 ¦ omítka jednovrstvá na očištěný podklad – povrch utažený dřevěným hladítkem |  | 534.7 | [23 empty] | VAR
|  | jiřní průčelí hradního paláce : 154,9 |  | 154.9 | [23 empty] | VV | 0
|  | severní průčelí hradního paláce : 291,5 |  | 291.5 | [23 empty] | VV | 0
|  | západní průčelí hradního paláce : 88,3 |  | 88.3 | [23 empty] | VV | 0
| sE4 | sE4 ¦ omítka jednovrstvá na očištěný podklad – povrch hlazený zednickou lžící |  | 11.3 | [23 empty] | VAR
|  | šambrány a špalety : | [25 empty] | VV | 0
|  | jiřní průčelí hradního paláce : 6,8 |  | 6.8 | [23 empty] | VV | 0
|  | severní průčelí hradního paláce : 3,0 |  | 3 | [23 empty] | VV | 0
|  | západní průčelí hradního paláce : 1,5 |  | 1.5 | [23 empty] | VV | 0
| sE5 | sE5 ¦ zpevnění stávajících omítek s opravou do 20% |  | 141.6 | [23 empty] | VAR
|  | Fasády vnitřního nádvoří : | [25 empty] | VV | 0
|  | jiřní průčelí hradního paláce : 89,2 |  | 89.2 | [23 empty] | VV | 0
|  | severní fasáda jižního křídla : 52,4 |  | 52.4 | [23 empty] | VV | 0
END
Note on S6: Jedná se o informaci, zda se jedná o položku, která je do rozpočtu zadána z cenové soustavy RTS, nebo vlastní.
Note on T6: Jedná se o název CÚ, která je zadána u položky rozpočtu

## SO 02 D.1.1 Pol
Položkový soupis prací a dodávek | [27 empty] | #TypZaznamu#
S: | 20230608 | Hrad Kámen, obnova vnějších průčelí | [25 empty] | STA
O: | SO 02 | VSTUPNÍ VĚŽ S OHRADNÍ ZDÍ | [22 empty] | STA |  |  | OBJ
R: | D.1.1 | ARCHITEKTONICKÉ A STAVEBNĚ TECHNICKÉ ŘEŠENÍ | [25 empty] | ROZ
P.č. | Číslo položky | Název položky | MJ | Množství | Cena / MJ | Celkem | Dodávka | Dodávka celk. | Montáž | Montáž celk. | DPH | Cena s DPH | Hmotnost / MJ | Hmotnost celk.(t) | Dem. hmotnost / MJ | Dem. hmotnost celk.(t) | Ceník | Cen. soustava / platnost | Cenová úroveň | Nhod / MJ | Nhod celk. | Dodavatel | Typ položky | Stav položky
Díl: | 1 | Zemní práce |  |  |  | 0 |  | 0 |  | 0 |  | 0 |  | 8.13 |  | 25.27 |  |  |  |  | 83.71 | [6 empty] | DIL
1 | 113105113R00 | Rozebrání dlažeb z lomového kamene kladených do cemntové malty se spárami zalitými cementovou maltou | m2 | 14.4 |  | 0 |  | 0 |  | 0 | 21 | 0 | 0 | 0 | 0.586 | 8.44 | 822-1 | RTS 23/ I | RTS 23/ I | 0.811 | 11.68 |  | Práce | Běžná |  |  |  | POL1_
|  | s přemístěním hmot na skládku na vzdálenost do 3 m nebo s naložením na dopravní prostředek, | [25 empty] | SPI
|  | D.1.1.b.01_půdorysy : | [25 empty] | VV | 0
|  | výšková úprava dlažby z lom. kamen dle hlavní cesty : 8,8 |  | 8.8 | [23 empty] | VV | 0
|  | Z1 ¦ podlaha průjezdu branské věže : 5,6 |  | 5.6 | [23 empty] | VV | 0
2 | 113106211R00 | Rozebrání vozovek a ploch s jakoukoliv výplní spár v ploše jednotlivě do 200 m2, z velkých kostek, kladených do lože z kameniva těženého, škváry nebo strusky | m2 | 19.5 |  | 0 |  | 0 |  | 0 | 21 | 0 | 0.417 | 8.13 | 0 | 0 | 822-1 | RTS 23/ I | RTS 23/ I | 0.13 | 2.54 |  | Práce | Běžná |  |  |  | POL1_
|  | s přemístěním hmot na skládku na vzdálenost do 3 m nebo s naložením na dopravní prostředek | [25 empty] | SPI
|  | D.1.1.b.01_půdorysy : | [25 empty] | VV | 0
|  | Z3 ¦ předláždění stávajícího vjezdu v místě vstupní brány : 19,5 |  | 19.5 | [23 empty] | VV | 0
3 | 113107510R00 | Odstranění podkladů nebo krytů z kameniva hrubého drceného, v ploše jednotlivě do 50 m2, tloušťka vrstvy 100 mm | m2 | 33.9 |  | 0 |  | 0 |  | 0 | 21 | 0 | 0 | 0 | 0.22 | 7.46 | 822-1 | RTS 23/ I | RTS 23/ I | 0.421 | 14.27 |  | Práce | Běžná |  |  |  | POL1_
|  | D.1.1.b.01_půdorysy : | [25 empty] | VV | 0
|  | Z1 ¦ podlaha průjezdu branské věže : 5,6 |  | 5.6 | [23 empty] | VV | 0
|  | Snížení dlažby o cca 200mm : | [25 empty] | VV | 0
|  | Z3 ¦ předláždění stávajícího vjezdu v místě vstupní brány : 19,5 |  | 19.5 | [23 empty] | VV | 0
|  | výšková úprava dlažby z lom. kamen dle hlavní cesty : 8,8 |  | 8.8 | [23 empty] | VV | 0
4 | 113107520R00 | Odstranění podkladů nebo krytů z kameniva hrubého drceného, v ploše jednotlivě do 50 m2, tloušťka vrstvy 200 mm | m2 | 2.8 |  | 0 |  | 0 |  | 0 | 21 | 0 | 0 | 0 | 0.44 | 1.23 | 822-1 | RTS 23/ I | RTS 23/ I | 0.632 | 1.77 |  | Práce | Běžná |  |  |  | POL1_
|  | D.1.1.b.01_půdorysy : | [25 empty] | VV | 0
|  | STÁVAJÍCÍ ŠTĚRKOVÉ PLOCHY : | [25 empty] | VV | 0
|  | PODLE NOVÉ NIVELITY ZPEVNĚNÉ CESTY VÝŠKOVĚ UPRAVIT : 2,8 |  | 2.8 | [23 empty] | VV | 0
5 | 113109310R00 | Odstranění podkladů nebo krytů z betonu prostého, v ploše jednotlivě do 50 m2, tloušťka vrstvy 100 mm | m2 | 33.9 |  | 0 |  | 0 |  | 0 | 21 | 0 | 0 | 0 | 0.24 | 8.14 | 822-1 | RTS 23/ I | RTS 23/ I | 0.80648 | 27.34 |  | Práce | Běžná |  |  |  | POL1_
|  | D.1.1.b.01_půdorysy : | [25 empty] | VV | 0
|  | Z1 ¦ podlaha průjezdu branské věže : 5,6 |  | 5.6 | [23 empty] | VV | 0
|  | Snížení dlažby o cca 200mm : | [25 empty] | VV | 0
|  | Z3 ¦ předláždění stávajícího vjezdu v místě vstupní brány : 19,5 |  | 19.5 | [23 empty] | VV | 0
|  | výšková úprava dlažby z lom. kamen dle hlavní cesty : 8,8 |  | 8.8 | [23 empty] | VV | 0
6 | 139601103R00 | Ruční výkop jam, rýh a šachet v hornině 4 | m3 | 4.763 |  | 0 |  | 0 |  | 0 | 21 | 0 | 0 | 0 | 0 | 0 | 800-1 | RTS 23/ I | RTS 23/ I | 4.655 | 22.17 |  | Práce | Běžná |  |  |  | POL1_
|  | s přehozením na vzdálenost do 5 m nebo s naložením na ruční dopravní prostředek | [25 empty] | SPI
|  | D.1.1.b.01_půdorysy : | [25 empty] | VV | 0
|  | Snížení dlažby o cca 200mm +nová skladba 210mm : | [25 empty] | VV | 0
|  | Z3 ¦ předláždění stávajícího vjezdu v místě vstupní brány : 19,5*(0,41-0,28) |  | 2.535 | [23 empty] | VV | 0
|  | výšková úprava dlažby z lom. kamen dle hlavní cesty : 8,8*0,1 |  | 0.88 | [23 empty] | VV | 0
|  | STÁVAJÍCÍ ŠTĚRKOVÉ PLOCHY : | [25 empty] | VV | 0
|  | PODLE NOVÉ NIVELITY ZPEVNĚNÉ CESTY VÝŠKOVĚ UPRAVIT : 2,8*0,2 |  | 0.56 | [23 empty] | VV | 0
|  | pozn 7 - základ pod odrazníky 1k a 2k : 0,5*0,5*1,0*2 |  | 0.5 | [23 empty] | VV | 0
|  | pozn 8 - základ pod stupně 3k : 2,4*0,4*0,3 |  | 0.288 | [23 empty] | VV | 0
7 | 162701105R00 | Vodorovné přemístění výkopku z horniny 1 až 4, na vzdálenost přes 9 000 do 10 000 m | m3 | 4.763 |  | 0 |  | 0 |  | 0 | 21 | 0 | 0 | 0 | 0 | 0 | 800-1 | RTS 23/ I | RTS 23/ I | 0.011 | 0.05 |  | Práce | Běžná |  |  |  | POL1_
|  | po suchu, bez naložení výkopku, avšak se složením bez rozhrnutí, zpáteční cesta vozidla. | [25 empty] | SPI
|  | Odkaz na mn. položky pořadí 6 : 4,76300 |  | 4.763 | [23 empty] | VV | 5
8 | 162701109R00 | Vodorovné přemístění výkopku příplatek k ceně za každých dalších i započatých 1 000 m přes 10 000 m z horniny 1 až 4 | m3 | 14.289 |  | 0 |  | 0 |  | 0 | 21 | 0 | 0 | 0 | 0 | 0 | 800-1 | RTS 23/ I | RTS 23/ I | 0 | 0 |  | Práce | Běžná |  |  |  | POL1_
|  | po suchu, bez naložení výkopku, avšak se složením bez rozhrnutí, zpáteční cesta vozidla. | [25 empty] | SPI
|  | Odkaz na mn. položky pořadí 7 : 4,76300*3 |  | 14.289 | [23 empty] | VV | 5
9 | 181101111R00 | Úprava pláně v zářezech bez rozlišení horniny, se zhutněním - ručně | m2 | 40.5 |  | 0 |  | 0 |  | 0 | 21 | 0 | 0 | 0 | 0 | 0 | 800-1 | RTS 23/ I | RTS 23/ I | 0.096 | 3.89 |  | Práce | Běžná |  |  |  | POL1_
|  | vyrovnáním výškových rozdílů, ploch vodorovných a ploch do sklonu 1 : 5. | [25 empty] | SPI
|  | Technologický postup a způsob hutnění zemin a násypů bude navržen zhotovitelem dodavatelskou dokumentací, která bude odsouhlasena zadavatelem. | [25 empty] | POP |  | Technologický postup a způsob hutnění zemin a násypů bude navržen zhotovitelem dodavatelskou dokumentací, která bude odsouhlasena zadavatelem.
|  | Při návrhu technologického postupu a způsobu hutnění je nutné brát v potaz ztížené podmínky území a zejména charakter a stav dotčených historických objektů, které jsou kulturními památkami. Hutnění za použití vibračních technologie je nepřípustné, použití těžkých | [25 empty] | POP |  | Při návrhu technologického postupu a způsobu hutnění je nutné brát v potaz ztížené podmínky území a zejména charakter a stav dotčených historických objektů, které jsou kulturními památkami. Hutnění za použití vibračních technologie je nepřípustné, použití těžkých
|  | mechanizmů v blízkosti stávajících objektů není povoleno. V blízkosti objektů a sítí TI bude používáno výhradně ručních strojů a mechanizmů. | [25 empty] | POP |  | mechanizmů v blízkosti stávajících objektů není povoleno. V blízkosti objektů a sítí TI bude používáno výhradně ručních strojů a mechanizmů.
|  | D.1.1.b.01_půdorysy : | [25 empty] | VV | 0
|  | Z1 ¦ podlaha průjezdu branské věže : 5,6 |  | 5.6 | [23 empty] | VV | 0
|  | Z2 ¦ nová zpevněná plocha : 3,8 |  | 3.8 | [23 empty] | VV | 0
|  | Z3 ¦ předláždění stávajícího vjezdu v místě vstupní brány : 19,5 |  | 19.5 | [23 empty] | VV | 0
|  | výšková úprava dlažby z lom. kamen dle hlavní cesty : 8,8 |  | 8.8 | [23 empty] | VV | 0
|  | STÁVAJÍCÍ ŠTĚRKOVÉ PLOCHY : | [25 empty] | VV | 0
|  | PODLE NOVÉ NIVELITY ZPEVNĚNÉ CESTY VÝŠKOVĚ UPRAVIT : 2,8 |  | 2.8 | [23 empty] | VV | 0
10 | 199000002R00 | Poplatky za skládku horniny 1- 4, skupina 17 05 04 z Katalogu odpadů | m3 | 4.763 |  | 0 |  | 0 |  | 0 | 21 | 0 | 0 | 0 | 0 | 0 | 800-1 | RTS 23/ I | RTS 23/ I | 0 | 0 |  | Práce | Běžná |  |  |  | POL1_
|  | Odkaz na mn. položky pořadí 7 : 4,76300 |  | 4.763 | [23 empty] | VV | 5
Díl: | 2 | Základy a zvláštní zakládání |  |  |  | 0 |  | 0 |  | 0 |  | 0 |  | 3.6 |  | 0 |  |  |  |  | 7.06 | [6 empty] | DIL
11 | 274211411R00 | Zdivo základových pasů z lomového kamene MC 10 | m3 | 0.864 |  | 0 |  | 0 |  | 0 | 21 | 0 | 2.6441 | 2.28 | 0 | 0 | 801-1 | RTS 23/ I | RTS 23/ I | 4.755 | 4.11 |  | Práce | Běžná |  |  |  | POL1_
|  | nelícované | [25 empty] | SPI
|  | D.1.1.b.01_půdorysy : | [25 empty] | VV | 0
|  | pozn 8 - základ pod stupně 3k : 2,4*0,4*0,9 |  | 0.864 | [23 empty] | VV | 0
12 | 275211412R00 | Zdivo zákl. patek z lomového kamene nelícované na MC 10 | m3 | 0.5 |  | 0 |  | 0 |  | 0 | 21 | 0 | 2.6441 | 1.32 | 0 | 0 | 801-1 | RTS 23/ I | RTS 23/ I | 5.908 | 2.95 |  | Práce | Běžná |  |  |  | POL1_
|  | D.1.1.b.01_půdorysy : | [25 empty] | VV | 0
|  | pozn 7 - základ pod odrazníky 1k a 2k : 0,5*0,5*1,0*2 |  | 0.5 | [23 empty] | VV | 0
Díl: | 3 | Svislé a kompletní konstrukce |  |  |  | 0 |  | 0 |  | 0 |  | 0 |  | 0.66 |  | 0 |  |  |  |  | 3.04 | [6 empty] | DIL
13 | 342241162R00 | Příčky z tvárnic pálených Příčky z tvárnic pálených tloušťky 140 mm, z cihel plných, P 15, na maltu MVC 2,5 | m2 | 2.565 |  | 0 |  | 0 |  | 0 | 21 | 0 | 0.25493 | 0.65 | 0 | 0 | 801-1 | RTS 23/ I | RTS 23/ I | 0.691 | 1.77 |  | Práce | Běžná |  |  |  | POL1_
|  | jednoduché nebo příčky zděné do svislé dřevěné, cihelné, betonové nebo ocelové konstrukce na jakoukoliv maltu vápenocementovou (MVC) nebo cementovou (MC), | [25 empty] | SPI |  | jednoduché nebo příčky zděné do svislé dřevěné, cihelné, betonové nebo ocelové konstrukce na jakoukoliv maltu vápenocementovou (MVC) nebo cementovou (MC),
|  | Včetně pomocného lešení výšky do 1900 mm a pro zatížení do 1,5 kPa. | [25 empty] | POP
|  | NOVÉ SVISLÉ KONSTRUKCE Z PLNÝCH PÁLENÝCH CIHEL NA TRASVÁPENOU ZDÍCÍ MALTU | [25 empty] | POP
|  | zdivo přizdívek kotvit ke stávajícímu zdivu v každé druhé ložné spáře nerezovými sponami | [25 empty] | POP
|  | D.1.1.b.01_půdorysy : | [25 empty] | VV | 0
|  | okna 6T : 0,95*0,3*3*3 |  | 2.565 | [23 empty] | VV | 0
14 | 342948111R00 | Kotvení příček ke konstrukci kotvami na hmoždinky | m | 5.7 |  | 0 |  | 0 |  | 0 | 21 | 0 | 0.00102 | 0.01 | 0 | 0 | 801-1 | RTS 23/ I | RTS 23/ I | 0.223 | 1.27 |  | Práce | Běžná |  |  |  | POL1_
|  | Včetně dodávky kotev a spojovacího materiálu. | [25 empty] | SPI
|  | Včetně dodávky kotev i spojovacího materiálu. | [25 empty] | POP
|  | D.1.1.b.01_půdorysy : | [25 empty] | VV | 0
|  | okna 6T : 0,95*2*3 |  | 5.7 | [23 empty] | VV | 0
Díl: | 5 | Komunikace |  |  |  | 0 |  | 0 |  | 0 |  | 0 |  | 22.67 |  | 0 |  |  |  |  | 46.33 | [6 empty] | DIL
15 | 451577977R00 | Podklad nebo lože pod dlažbu (přídlažbu) ze štěrkodrti tloušťky do 10 cm | m2 | 19.5 |  | 0 |  | 0 |  | 0 | 21 | 0 | 0.1836 | 3.58 | 0 | 0 | 822-1 | RTS 23/ I | RTS 23/ I | 0.09 | 1.76 |  | Práce | Běžná |  |  |  | POL1_
|  | v ploše vodorovné nebo ve sklonu do 1:5 | [25 empty] | SPI
|  | D.1.1.b.01_půdorysy : | [25 empty] | VV | 0
|  | VYROVNÁVACÍ PODSYP DRCENÉ KAMENIVO FR. 8-16 HUTNĚNÉ tl. 50MM : | [25 empty] | VV | 0
|  | Z3 ¦ předláždění stávajícího vjezdu v místě vstupní brány : 19,5 |  | 19.5 | [23 empty] | VV | 0
16 | 564752111R00 | Podklad nebo kryt z kameniva hrubého s výplň. kam. tloušťka po zhutnění 150 mm | m2 | 11.6 |  | 0 |  | 0 |  | 0 | 21 | 0 | 0.36834 | 4.27 | 0 | 0 | 822-1 | RTS 23/ I | RTS 23/ I | 0.055 | 0.64 |  | Práce | Běžná |  |  |  | POL1_
|  | kamenivo hrubé drcené vel. 32 - 63 mm s výplňovým kamenivem (vibrovaný štěrk), s rozprostřením, vlhčením a zhutněním | [25 empty] | SPI |  | kamenivo hrubé drcené vel. 32 - 63 mm s výplňovým kamenivem (vibrovaný štěrk), s rozprostřením, vlhčením a zhutněním
|  | D.1.1.b.01_půdorysy : | [25 empty] | VV | 0
|  | výšková úprava dlažby z lom. kamen dle hlavní cesty : 8,8 |  | 8.8 | [23 empty] | VV | 0
|  | STÁVAJÍCÍ ŠTĚRKOVÉ PLOCHY : | [25 empty] | VV | 0
|  | PODLE NOVÉ NIVELITY ZPEVNĚNÉ CESTY VÝŠKOVĚ UPRAVIT : 2,8 |  | 2.8 | [23 empty] | VV | 0
17 | 564762111R00 | Podklad nebo kryt z kameniva hrubého s výplň. kam. tloušťka po zhutnění 200 mm | m2 | 5.6 |  | 0 |  | 0 |  | 0 | 21 | 0 | 0.48574 | 2.72 | 0 | 0 | 822-1 | RTS 23/ I | RTS 23/ I | 0.057 | 0.32 |  | Práce | Běžná |  |  |  | POL1_
|  | kamenivo hrubé drcené vel. 32 - 63 mm s výplňovým kamenivem (vibrovaný štěrk), s rozprostřením, vlhčením a zhutněním | [25 empty] | SPI |  | kamenivo hrubé drcené vel. 32 - 63 mm s výplňovým kamenivem (vibrovaný štěrk), s rozprostřením, vlhčením a zhutněním
|  | D.1.1.b.01_půdorysy : | [25 empty] | VV | 0
|  | Z1 ¦ podlaha průjezdu branské věže; fr. 8-16 mm : 5,6 |  | 5.6 | [23 empty] | VV | 0
18 | 564782111R00 | Podklad nebo kryt z kameniva hrubého s výplň. kam. tloušťka po zhutnění 300 mm | m2 | 3.8 |  | 0 |  | 0 |  | 0 | 21 | 0 | 0.71644 | 2.72 | 0 | 0 | 822-1 | RTS 23/ I | RTS 23/ I | 0.073 | 0.28 |  | Práce | Běžná |  |  |  | POL1_
|  | kamenivo hrubé drcené vel. 32 - 63 mm s výplňovým kamenivem (vibrovaný štěrk), s rozprostřením, vlhčením a zhutněním | [25 empty] | SPI |  | kamenivo hrubé drcené vel. 32 - 63 mm s výplňovým kamenivem (vibrovaný štěrk), s rozprostřením, vlhčením a zhutněním
|  | D.1.1.b.01_půdorysy : | [25 empty] | VV | 0
|  | Z2 ¦ nová zpevněná plocha; fr. 8-16 mm : 3,8 |  | 3.8 | [23 empty] | VV | 0
19 | 564922105R00 | Mlatový kryt z mechanicky zpevněného kameniva (MZK) frakce 0-4 mm tloušťka po zhutnění 50 mm, | m2 | 2.8 |  | 0 |  | 0 |  | 0 | 21 | 0 | 0.1012 | 0.28 | 0 | 0 | 822-1 | RTS 23/ I | RTS 23/ I | 0.024 | 0.07 |  | Práce | Běžná |  |  |  | POL1_
|  | s rozprostřením a zhutněním | [25 empty] | SPI
|  | D.1.1.b.01_půdorysy : | [25 empty] | VV | 0
|  | STÁVAJÍCÍ ŠTĚRKOVÉ PLOCHY : | [25 empty] | VV | 0
|  | PODLE NOVÉ NIVELITY ZPEVNĚNÉ CESTY VÝŠKOVĚ UPRAVIT : 2,8 |  | 2.8 | [23 empty] | VV | 0
20 | 772506360R00 | Kladení dlažby z kamene do malty zvláštní ze zlomků desek bez úpravy jejich tvaru, tloušťky 60 a 70 mm | m2 | 5.6 |  | 0 |  | 0 |  | 0 | 21 | 0 | 0.1273 | 0.71 | 0 | 0 | 800-782 | RTS 23/ I | RTS 23/ I | 1.9401 | 10.86 |  | Práce | Běžná |  |  |  | POL1_
|  | Vč. spárování vodopropustnou dvousložkovou epoxidovou spárovací maltou min hl. 40mm. | [25 empty] | POP
|  | D.1.1.b.01_půdorysy : | [25 empty] | VV | 0
|  | Z1 ¦ podlaha průjezdu branské věže : 5,6 |  | 5.6 | [23 empty] | VV | 0
21 | 591149001 | Kladení dlažby z velkým kamenným kostek s provedením lože z trassové malty tl. 80 mm, s vyplněním spár, s dvojím beraněním a se smetením přebytečného materiálu na krajnici | m2 | 19.5 |  | 0 |  | 0 |  | 0 | 21 | 0 | 0.25 | 4.88 | 0 | 0 |  | Vlastní | Kalkul | 1.144 | 22.31 |  | Práce | Běžná |  |  |  | POL1_
|  | D.1.1.b.01_půdorysy : | [25 empty] | VV | 0
|  | STÁVAJÍCÍ KAMENNÁ DLAŽBA - KOSTKA 100-100/80MM : | [25 empty] | VV | 0
|  | Z3 ¦ předláždění stávajícího vjezdu v místě vstupní brány : 19,5 |  | 19.5 | [23 empty] | VV | 0
22 | 596139001 | Kladení dlažby z kamenné mozaiky komunikací pro pěší, s provedením lože z trassové malty tl. 40-60mm, s vyplněním spár maltou, s dvojím beraněním a se smetením přebytečného materiálu na vzdálenost do 3m | m2 | 12.6 |  | 0 |  | 0 |  | 0 | 21 | 0 | 0.20492 | 2.58 | 0 | 0 |  | Vlastní | Kalkul | 0.801 | 10.09 |  | Práce | Běžná |  |  |  | POL1_
|  | Dlažba bude ukládána na kameninové podsypy do drenážní trasové malty pro pokládku kamenné dlažby, kterou bude zároveň i spárována. | [25 empty] | POP |  | Dlažba bude ukládána na kameninové podsypy do drenážní trasové malty pro pokládku kamenné dlažby, kterou bude zároveň i spárována.
|  | D.1.1.b.01_půdorysy : | [25 empty] | VV | 0
|  | Z2 ¦ nová zpevněná plocha : 3,8 |  | 3.8 | [23 empty] | VV | 0
|  | výšková úprava dlažby z lom. kamen dle hlavní cesty : 8,8 |  | 8.8 | [23 empty] | VV | 0
23 | 5831001 | dlažba kamenná nepravidelný tvar; doplnění velikostně a materiálově totožným materiálem, tl. 40-60mm, žula tmavě šedé barvy s hnědým nádechem | m2 | 10.34 |  | 0 |  | 0 |  | 0 | 21 | 0 | 0.09 | 0.93 | 0 | 0 |  | Vlastní | Kalkul | 0 | 0 |  | Specifikace | Běžná |  |  |  | POL3_
|  | Pro kamennou dlažbu se musí použít kameny jakostní třídy I. Kameny prasklé při dusání nebo válcování se vymění. | [25 empty] | POP |  | Pro kamennou dlažbu se musí použít kameny jakostní třídy I. Kameny prasklé při dusání nebo válcování se vymění.
|  | Použité materiály musí být ekologicky nezávadné, tj. nesmějí ohrozit složky životního prostředí zejména podzemní vodu. | [25 empty] | POP |  | Použité materiály musí být ekologicky nezávadné, tj. nesmějí ohrozit složky životního prostředí zejména podzemní vodu.
|  | D.1.1.b.01_půdorysy : | [25 empty] | VV | 0
|  | Z1 ¦ podlaha průjezdu branské věže : 5,6*1,1 |  | 6.16 | [23 empty] | VV | 0
|  | Z2 ¦ nová zpevněná plocha : 3,8*1,1 |  | 4.18 | [23 empty] | VV | 0
Díl: | 61 | Úpravy povrchů vnitřní |  |  |  | 0 |  | 0 |  | 0 |  | 0 |  | 0.52 |  | 0 |  |  |  |  | 16.38 | [6 empty] | DIL
24 | 612421431RT2 | Oprava vnitřních vápenných omítek stěn v množství opravované plochy přes 30 do 50 %, štukových | m2 | 10 |  | 0 |  | 0 |  | 0 | 21 | 0 | 0.01646 | 0.16 | 0 | 0 | 801-4 | RTS 23/ I | RTS 23/ I | 0.58575 | 5.86 |  | Práce | Běžná |  |  |  | POL1_
|  | Včetně pomocného pracovního lešení o výšce podlahy do 1900 mm a pro zatížení do 1,5 kPa. | [25 empty] | POP
|  | D.1.1.d Výpis skladeb konstrukcí a povrchových úprav : | [25 empty] | VV | 0
|  | Skladba sI 2 – oprava vnitřních ostění okenních špalet po demontáži oken : 10 |  | 10 | [23 empty] | VV | 0
25 | 612429001 | Omítka vápenná vnitřního ostění, trasová omítka štuková | m2 | 5.13 |  | 0 |  | 0 |  | 0 | 21 | 0 | 0.07103 | 0.36 | 0 | 0 |  | Vlastní | Kalkul | 2.051 | 10.52 |  | Práce | Běžná |  |  |  | POL1_
|  | TRASOVÝ PŘEDNÁSTŘIK 5 MM | [25 empty] | POP
|  | JÁDROVÁ TRASVÁPENNÁ OMÍTKA HRUBÁ 20 - 40 MM | [25 empty] | POP
|  | KŘEMIČITÁ PENETRACE | [25 empty] | POP
|  | JEMNÁ VÁPENNÁ OMÍTKA - ŠTUK 2 - 3 MM | [25 empty] | POP
|  | D.1.1.d Výpis skladeb konstrukcí a povrchových úprav : | [25 empty] | VV | 0
|  | sI1 - nové vyzděné ostění okenních špalet : 0,95*0,3*6*3 |  | 5.13 | [23 empty] | VV | 0
Díl: | 62 | Úpravy povrchů vnější |  |  |  | 0 |  | 0 |  | 0 |  | 0 |  | 22.26 |  | 0 |  |  |  |  | 1018.42 | [6 empty] | DIL
26 | 601015104R00 | Omítka stropů a podhledů z hotových směsí podhoz pod minerální omítky, , , tloušťka vrstvy 10 mm, | m2 | 10.6 |  | 0 |  | 0 |  | 0 | 21 | 0 | 0.0078 | 0.08 | 0 | 0 | 801-1 | RTS 23/ I | RTS 23/ I | 0.136 | 1.44 |  | Práce | Běžná |  |  |  | POL1_
|  | po jednotlivých vrstvách | [25 empty] | SPI
|  | Včetně pomocného lešení. | [25 empty] | POP
|  | D.1.1.b.01_půdorysy : | [25 empty] | VV | 0
|  | průchod - klenba : 10,6 |  | 10.6 | [23 empty] | VV | 0
27 | 601015122RT7 | Omítka stropů a podhledů z hotových směsí vrstva jádrová, z trassového vápna, , tloušťka vrstvy 30 mm, | m2 | 10.6 |  | 0 |  | 0 |  | 0 | 21 | 0 | 0.05715 | 0.61 | 0 | 0 | 801-1 | RTS 23/ I | RTS 23/ I | 0.7995 | 8.47 |  | Práce | Běžná |  |  |  | POL1_
|  | po jednotlivých vrstvách | [25 empty] | SPI
|  | Včetně pomocného lešení. | [25 empty] | POP
|  | Odkaz na mn. položky pořadí 26 : 10,60000 |  | 10.6 | [23 empty] | VV | 5
28 | 601015173R00 | Omítka stropů a podhledů z hotových směsí vrstva štuková, z trassového vápna, vnější, tloušťka vrstvy 3 mm, | m2 | 10.6 |  | 0 |  | 0 |  | 0 | 21 | 0 | 0.00486 | 0.05 | 0 | 0 | 801-1 | RTS 23/ I | RTS 23/ I | 0.365 | 3.87 |  | Práce | Běžná |  |  |  | POL1_
|  | po jednotlivých vrstvách | [25 empty] | SPI
|  | Odkaz na mn. položky pořadí 26 : 10,60000 |  | 10.6 | [23 empty] | VV | 5
29 | 602015103R00 | Omítka stěn z hotových směsí postřik, báze, z trassového vápna, , tloušťka vrstvy 10 mm, | m2 | 122.886 |  | 0 |  | 0 |  | 0 | 21 | 0 | 0.00945 | 1.16 | 0 | 0 | 801-1 | RTS 23/ I | RTS 23/ I | 0.081 | 9.95 |  | Práce | Běžná |  |  |  | POL1_
|  | po jednotlivých vrstvách | [25 empty] | SPI
|  | D.1.1.d Výpis skladeb konstrukcí a povrchových úprav : | [25 empty] | VV | 0
|  | Skladba sE1 ¦ omítka štuková na očištěný podklad : | [25 empty] | VV | 0
|  | D.1.1.b.01_půdorysy : | [25 empty] | VV | 0
|  | průchod : (2,05+0,2+1,54)*3,2*2+3,63 |  | 27.886 | [23 empty] | VV | 0
|  | D.1.1.b.04_pohledy - návrh obnovy : | [25 empty] | VV | 0
|  | jižní fasáda hradební zdi : 8,5 |  | 8.5 | [23 empty] | VV | 0
|  | jižní průčelí vstupní věže : 28,5 |  | 28.5 | [23 empty] | VV | 0
|  | východní fasáda : 19,9 |  | 19.9 | [23 empty] | VV | 0
|  | D.1.1.b.05_pohledy - návrh obnovy : | [25 empty] | VV | 0
|  | severní průčelí vstupní věže : 18,5 |  | 18.5 | [23 empty] | VV | 0
|  | východní fasáda : 19,6 |  | 19.6 | [23 empty] | VV | 0
30 | 602015122RT5 | Omítka stěn z hotových směsí vrstva jádrová, z trassového vápna, , tloušťka vrstvy 20 mm, | m2 | 122.886 |  | 0 |  | 0 |  | 0 | 21 | 0 | 0.03969 | 4.88 | 0 | 0 | 801-1 | RTS 23/ I | RTS 23/ I | 0.48 | 58.99 |  | Práce | Běžná |  |  |  | POL1_
|  | po jednotlivých vrstvách | [25 empty] | SPI
|  | Skladba sE1 ¦ omítka štuková na očištěný podklad : | [25 empty] | VV | 0
|  | Příplatek za tl. jádra 30-50 mm : 122,886 |  | 122.886 | [23 empty] | VV | 0
31 | 602015122RT7 | Omítka stěn z hotových směsí vrstva jádrová, z trassového vápna, , tloušťka vrstvy 30 mm, | m2 | 122.886 |  | 0 |  | 0 |  | 0 | 21 | 0 | 0.0567 | 6.97 | 0 | 0 | 801-1 | RTS 23/ I | RTS 23/ I | 0.6 | 73.73 |  | Práce | Běžná |  |  |  | POL1_
|  | po jednotlivých vrstvách | [25 empty] | SPI
|  | Odkaz na mn. položky pořadí 29 : 122,88600 |  | 122.886 | [23 empty] | VV | 5
32 | 602015173R00 | Omítka stěn z hotových směsí vrstva štuková, z trassového vápna, vnější, tloušťka vrstvy 3 mm, přírodně šedobílá | m2 | 316.236 |  | 0 |  | 0 |  | 0 | 21 | 0 | 0.00441 | 1.39 | 0 | 0 | 801-1 | RTS 23/ I | RTS 23/ I | 0.285 | 90.13 |  | Práce | Běžná |  |  |  | POL1_
|  | po jednotlivých vrstvách | [25 empty] | SPI
|  | Odkaz na mn. položky pořadí 29 : 122,88600 |  | 122.886 | [23 empty] | VV | 5
|  | Odkaz na mn. položky pořadí 36 : 386,70000*0,5 |  | 193.35 | [23 empty] | VV | 5
33 | 620991121R00 | Zakrývání výplní vnějších otvorů z postaveného lešení | m2 | 150 |  | 0 |  | 0 |  | 0 | 21 | 0 | 4e-05 | 0.01 | 0 | 0 | 801-1 | RTS 23/ I | RTS 23/ I | 0.078 | 11.7 |  | Práce | Běžná |  |  |  | POL1_
|  | s rámy a zárubněmi, zábradlí, předmětů oplechování apod., které se zřizují ještě před úpravami povrchu, před jejich znečištěním při úpravách povrchu nástřikem plastických (lepivých) maltovin | [25 empty] | SPI |  | s rámy a zárubněmi, zábradlí, předmětů oplechování apod., které se zřizují ještě před úpravami povrchu, před jejich znečištěním při úpravách povrchu nástřikem plastických (lepivých) maltovin
|  | zakrývání oken a konstrukcí : 150 |  | 150 | [23 empty] | VV | 0
34 | 622412515RT2 | Nátěr vnějsích omítek stěn vápenný, složitost 1-2, odstín II, na opravovanou omítku | m2 | 527.6735 |  | 0 |  | 0 |  | 0 | 21 | 0 | 0.00068 | 0.36 | 0 | 0 | 801-1 | RTS 23/ I | RTS 23/ I | 0.21 | 110.81 |  | Práce | Běžná |  |  |  | POL1_
|  | Penetrace + 2 x krycí nátěr. | [25 empty] | SPI
|  | Odkaz na mn. položky pořadí 39 : 527,67350 |  | 527.6735 | [23 empty] | VV | 5
35 | 622413101R00 | Nátěr vnějších omítek stěn podkladní, savých podkladů, složitost 1-2, 1 x nátěr | m2 | 527.6735 |  | 0 |  | 0 |  | 0 | 21 | 0 | 0.00047 | 0.25 | 0 | 0 | 801-1 | RTS 23/ I | RTS 23/ I | 0.05 | 26.38 |  | Práce | Běžná |  |  |  | POL1_
|  | Odkaz na mn. položky pořadí 39 : 527,67350 |  | 527.6735 | [23 empty] | VV | 5
36 | 622421725R00 | Oprava vnějších omítek vápenných štukových stupeň členitosti 1 a 2, v množství opravované plochy přes 40 do 50 %, z omítkových směsí památkářských, bez nátěru, včetně nákladů na umělecké dekorace zhotovené přímo na fasádě i dekorace vytvořené mimo stavbu a aplikované na fasádu | m2 | 386.7 |  | 0 |  | 0 |  | 0 | 21 | 0 | 0.01575 | 6.09 | 0 | 0 | 801-4 | RTS 23/ I | RTS 23/ I | 0.67735 | 261.93 |  | Práce | Běžná |  |  |  | POL1_
|  | bez otlučení vadných míst | [25 empty] | SPI
|  | D.1.1.d Výpis skladeb konstrukcí a povrchových úprav : | [25 empty] | VV | 0
|  | Skladba s E2 ¦ štukové vrstvy na ponechávaných omítkách s opravou do 50% : | [25 empty] | VV | 0
|  | D.1.1.b.04_pohledy - návrh obnovy : | [25 empty] | VV | 0
|  | jižní průčelí vstupní věže : 36,4 |  | 36.4 | [23 empty] | VV | 0
|  | jižní fasáda hradební zdi : 60,8+4,6+13,5+5,4+12,2 |  | 96.5 | [23 empty] | VV | 0
|  | západní fasáda hradební zdi : 52,5+4,4 |  | 56.9 | [23 empty] | VV | 0
|  | východní fasáda : 34,9 |  | 34.9 | [23 empty] | VV | 0
|  | D.1.1.b.05_pohledy - návrh obnovy : | [25 empty] | VV | 0
|  | severní průčelí vstupní věže : 37,8 |  | 37.8 | [23 empty] | VV | 0
|  | severní fasáda hradební zdi : 14,8+44,5 |  | 59.3 | [23 empty] | VV | 0
|  | východní fasáda hradební zdi : 38,5 |  | 38.5 | [23 empty] | VV | 0
|  | východní fasáda : 26,4 |  | 26.4 | [23 empty] | VV | 0
37 | 622491142R00 | Nátěr fasády hydrofobní přípravkem polysiloxanovým, 2 x | m2 | 29.68 |  | 0 |  | 0 |  | 0 | 21 | 0 | 0.00035 | 0.01 | 0 | 0 | 801-1 | RTS 23/ I | RTS 23/ I | 0.086 | 2.55 |  | Práce | Běžná |  |  |  | POL1_
|  | hydrofobizace vyzrálé fasády složitosti 1 až 3 nátěrem, z lešení | [25 empty] | SPI
|  | D.1.1.b.01_půdorysy : | [25 empty] | VV | 0
|  | K1 ¦ pozn 1 : 25 |  | 25 | [23 empty] | VV | 0
|  | K2 ¦ pozn 2 : 4,5 |  | 4.5 | [23 empty] | VV | 0
|  | K3 : 0,3*0,3*2 |  | 0.18 | [23 empty] | VV | 0
38 | 622903111R00 | Očištění zdiva nebo betonu zdí a valů před započetím oprav ručně | m2 | 527.6735 |  | 0 |  | 0 |  | 0 | 21 | 0 | 0 | 0 | 0 | 0 | 801-5 | RTS 23/ I | RTS 23/ I | 0.38 | 200.52 |  | Práce | Běžná |  |  |  | POL1_
|  | před započetím oprav | [25 empty] | SPI
|  | Včetně odstranění mechu, případně i jiných rostlin a jejich odklizení na vzdálenost do 20 m. | [25 empty] | POP
|  | Odkaz na mn. položky pořadí 59 : 2,80000 |  | 2.8 | [23 empty] | VV | 5
|  | Odkaz na mn. položky pořadí 66 : 10,60000 |  | 10.6 | [23 empty] | VV | 5
|  | Odkaz na mn. položky pořadí 67 : 387,00000 |  | 387 | [23 empty] | VV | 5
|  | Odkaz na mn. položky pořadí 68 : 127,27350 |  | 127.2735 | [23 empty] | VV | 5
39 | 622904112R00 | Očištění fasád tlakovou vodou, složitost fasády 1 - 2 | m2 | 527.6735 |  | 0 |  | 0 |  | 0 | 21 | 0 | 2e-05 | 0.01 | 0 | 0 | 801-1 | RTS 23/ I | RTS 23/ I | 0.11 | 58.04 |  | Práce | Běžná |  |  |  | POL1_
|  | Odkaz na mn. položky pořadí 38 : 527,67350 |  | 527.6735 | [23 empty] | VV | 5
40 | 622412515RX2 | Příplatek za +1x krycí nátěr vápenný, složitost 1-2, odstín II, na opravovanou omítku | m2 | 527.6735 |  | 0 |  | 0 |  | 0 | 21 | 0 | 0.00034 | 0.18 | 0 | 0 |  | Vlastní | Kalkul | 0.105 | 55.41 |  | Práce | Běžná |  |  |  | POL1_
|  | Odkaz na mn. položky pořadí 34 : 527,67350 |  | 527.6735 | [23 empty] | VV | 5
41 | 622991001 | Obnovení nárožní kvádrování | m | 16 |  | 0 |  | 0 |  | 0 | 21 | 0 | 0 | 0 | 0 | 0 |  | Vlastní | Kalkul | 2.5 | 40 |  | Práce | Běžná |  |  |  | POL1_
|  | Tyto prvky budou realizovány vyškrábnutím do finálního štuku, obdobně jako v současné době. | [25 empty] | POP
|  | V plochých fasádách branské věže : 8,0*2 |  | 16 | [23 empty] | VV | 0
42 | 622991002 | Okenní šambrány | kus | 3 |  | 0 |  | 0 |  | 0 | 21 | 0 | 0 | 0 | 0 | 0 |  | Vlastní | Kalkul | 1.5 | 4.5 |  | Práce | Běžná |  |  |  | POL1_
|  | Tyto prvky budou realizovány vyškrábnutím do finálního štuku, obdobně jako v současné době. | [25 empty] | POP
43 | 622991003 | Cihelný kryt římsy pilastru [K3] | kus | 2 |  | 0 |  | 0 |  | 0 | 21 | 0 | 0.105 | 0.21 | 0 | 0 |  | Vlastní | Indiv | 0 | 0 |  | Práce | Běžná |  |  |  | POL1_
|  | HYDROFOBIZAČNÍ IMPRAGNACE | [25 empty] | POP
|  | PÁLENÁ CIHLA 290/140/30MM 30 MM | [25 empty] | POP
|  | MALTA PRO POKLÁDKU A SPÁROVÁNÍ CIHELNÉHO ZDIVA 20 – 30 MM | [25 empty] | POP
|  | STÁVAJÍCÍ OČISTĚNÉ ZDIVO | [25 empty] | POP
|  | Poznámka | [25 empty] | POP
|  | - cihelný materiál bude před zabudováním do konstrukcí nejprve odsouhlasen zástupci státní památkové péče | [25 empty] | POP |  | - cihelný materiál bude před zabudováním do konstrukcí nejprve odsouhlasen zástupci státní památkové péče
|  | - nové spárování bude provedeno stejným materiálem použitým pro jeho uložení tj. maltou pro pokládku (spáry š.8 mm) | [25 empty] | POP |  | - nové spárování bude provedeno stejným materiálem použitým pro jeho uložení tj. maltou pro pokládku (spáry š.8 mm)
|  | -- | [25 empty] | POP
|  | 3 - římsu pilastru ukončit pálenou cihelnou dlažbou dl. 290mm x 140mm ( rozměr zůžit tak, aby cihla byla předsazena před zaomítaný líc římsy o 25mm ) tl. 30mm uloženou a spárovanou maltou pro pokládku a spárování lícového zdiva - skladba K3 | [25 empty] | POP |  | 3 - římsu pilastru ukončit pálenou cihelnou dlažbou dl. 290mm x 140mm ( rozměr zůžit tak, aby cihla byla předsazena před zaomítaný líc římsy o 25mm ) tl. 30mm uloženou a spárovanou maltou pro pokládku a spárování lícového zdiva - skladba K3
|  | D.1.1.b.04_pohledy - návrh obnovy : | [25 empty] | VV | 0
|  | D.1.1.d Výpis skladeb konstrukcí a povrchových úprav : | [25 empty] | VV | 0
|  | K3 ¦ cihelný kryt římsy : 2 |  | 2 | [23 empty] | VV | 0
Díl: | 9 | Ostatní konstrukce, bourání |  |  |  | 0 |  | 0 |  | 0 |  | 0 |  | 0.01 |  | 0 |  |  |  |  | 182.06 | [6 empty] | DIL
44 | 632451022R00 | Vyrovnávací potěr z cementové malty v pásu o průměrné (střední) tloušťce od 20 do 30 mm | m2 | 0.15 |  | 0 |  | 0 |  | 0 | 21 | 0 | 0.07426 | 0.01 | 0 | 0 | 801-1 | RTS 23/ I | RTS 23/ I | 0.373 | 0.06 |  | Práce | Běžná |  |  |  | POL1_
|  | na zdivu jako podklad např. pod izolaci, na parapetech z prefabrikovaných dílců, pod oplechování apod., vodorovný nebo ve spádu do 15°, hlazený dřevěným hladítkem, | [25 empty] | SPI |  | na zdivu jako podklad např. pod izolaci, na parapetech z prefabrikovaných dílců, pod oplechování apod., vodorovný nebo ve spádu do 15°, hlazený dřevěným hladítkem,
|  | pozn 5 - pod klempířské parapety vyrovnat parapetní zdivo trasvápennou zdící maltou - parapet realizovat ve spádu 2% od oken | [25 empty] | POP |  | pozn 5 - pod klempířské parapety vyrovnat parapetní zdivo trasvápennou zdící maltou - parapet realizovat ve spádu 2% od oken
|  | D.1.1.c Výpisy prvků PSV 3) prvky klempířské : | [25 empty] | VV | 0
|  | 1K : 0,15*1 |  | 0.15 | [23 empty] | VV | 0
45 | 9 R01 | hodina, třída 4 | h | 75 |  | 0 |  | 0 |  | 0 | 21 | 0 | 0 | 0 | 0 | 0 |  | RTS 23/ I | RTS 23/ I | 1 | 75 |  | Práce | Běžná |  |  |  | POL1_
|  | Příplatek za pracnost při zazdívce otvoru a omítání ostění (okno 6T) : 10 |  | 10 | [23 empty] | VV | 0
|  | Odstranění popínavých rostlin : 20 |  | 20 | [23 empty] | VV | 0
|  | Uvedení ploch do původního stavu a úprava ploch kolem ohradní zdi : 25 |  | 25 | [23 empty] | VV | 0
|  | Úklid staveniště : 20 |  | 20 | [23 empty] | VV | 0
46 | 9 R02 | hodina, třída 5 | h | 14 |  | 0 |  | 0 |  | 0 | 21 | 0 | 0 | 0 | 0 | 0 |  | RTS 23/ I | RTS 23/ I | 1 | 14 |  | Práce | Běžná |  |  |  | POL1_
|  | Šindelové krytiny dřevníku za ohradní zdí a koruny ohradního zdiva případně zdiva branské věže budou v rámci stavební realizace zrevidovány. | [25 empty] | POP |  | Šindelové krytiny dřevníku za ohradní zdí a koruny ohradního zdiva případně zdiva branské věže budou v rámci stavební realizace zrevidovány.
|  | Kontrola šindelových krytin : 10 |  | 10 | [23 empty] | VV | 0
|  | Kontrola stavu dřevěné kce a posudek jejího stavu : 4 |  | 4 | [23 empty] | VV | 0
47 | 9 R03 | hodina, třída 6 | h | 93 |  | 0 |  | 0 |  | 0 | 21 | 0 | 0 | 0 | 0 | 0 |  | RTS 23/ I | RTS 23/ I | 1 | 93 |  | Práce | Běžná |  |  |  | POL1_
|  | Poškozené části střech budou vyměněny. | [25 empty] | POP
|  | Příplatek za pracnost při výměně dřevěného šindele : 25 |  | 25 | [23 empty] | VV | 0
|  | Příplatek za pracnost opravy omítek cimbuří vstupní rány : 8*2,5 |  | 20 | [23 empty] | VV | 0
|  | Příplatek za pracnost opravy omítek cimbuří ohradní zdi : 48*1,0 |  | 48 | [23 empty] | VV | 0
48 | 901991001 | Posouzení únosnosti podloží podle ČSN 721006 statickou zatěžovací deskou | kus | 2 |  | 0 |  | 0 |  | 0 | 21 | 0 | 0 | 0 | 0 | 0 |  | Vlastní | Indiv | 0 | 0 |  | Práce | Běžná |  |  |  | POL1_
|  | Požadovaná hodnota modulu přetvárnosti je nejméně E def.2 = 30MPa pro pochůzí plochy, aby byla možnost dosažení předepsaných parametrů pro konstrukční vrstvy. | [25 empty] | POP |  | Požadovaná hodnota modulu přetvárnosti je nejméně E def.2 = 30MPa pro pochůzí plochy, aby byla možnost dosažení předepsaných parametrů pro konstrukční vrstvy.
|  | Technologický postup a způsob hutnění zemin a násypů bude navržen zhotovitelem dodavatelskou dokumentací, která bude odsouhlasena zadavatelem. | [25 empty] | POP |  | Technologický postup a způsob hutnění zemin a násypů bude navržen zhotovitelem dodavatelskou dokumentací, která bude odsouhlasena zadavatelem.
|  | Při návrhu technologického postupu a způsobu hutnění je nutné brát v potaz ztížené podmínky území a zejména charakter a stav dotčených historických objektů, které jsou kulturními památkami. Hutnění za použití vibračních technologie je nepřípustné, použití těžkých | [25 empty] | POP |  | Při návrhu technologického postupu a způsobu hutnění je nutné brát v potaz ztížené podmínky území a zejména charakter a stav dotčených historických objektů, které jsou kulturními památkami. Hutnění za použití vibračních technologie je nepřípustné, použití těžkých
|  | mechanizmů v blízkosti stávajících objektů není povoleno. V blízkosti objektů a sítí TI bude používáno výhradně ručních strojů a mechanizmů. | [25 empty] | POP |  | mechanizmů v blízkosti stávajících objektů není povoleno. V blízkosti objektů a sítí TI bude používáno výhradně ručních strojů a mechanizmů.
Díl: | 94 | Lešení a stavební výtahy |  |  |  | 0 |  | 0 |  | 0 |  | 0 |  | 15.75 |  | 0 |  |  |  |  | 219.39 | [6 empty] | DIL
49 | 941941041R00 | Montáž lešení lehkého pracovního řadového s podlahami šířky od 1,00 do 1,20 m, výšky do 10 m | m2 | 300 |  | 0 |  | 0 |  | 0 | 21 | 0 | 0.01838 | 5.51 | 0 | 0 | 800-3 | RTS 23/ I | RTS 23/ I | 0.144 | 43.2 |  | Práce | Běžná |  |  |  | POL1_
|  | včetně kotvení | [25 empty] | SPI
|  | Včetně kotvení lešení. | [25 empty] | POP
|  | D.1.1.b.02_pohledy - bourací práce, demontáže : | [25 empty] | VV | 0
|  | jižní fasáda hradební zdi : 90 |  | 90 | [23 empty] | VV | 0
|  | západní fasáda hradební zdi : 60 |  | 60 | [23 empty] | VV | 0
|  | D.1.1.b.03_pohledy - bourací práce, demontáže : | [25 empty] | VV | 0
|  | severní fasáda hradební zdi : 90 |  | 90 | [23 empty] | VV | 0
|  | východní fasáda hradební zdi : 60 |  | 60 | [23 empty] | VV | 0
50 | 941941042R00 | Montáž lešení lehkého pracovního řadového s podlahami šířky od 1,00 do 1,20 m, výšky přes 10 do 30 m | m2 | 375 |  | 0 |  | 0 |  | 0 | 21 | 0 | 0.01838 | 6.89 | 0 | 0 | 800-3 | RTS 23/ I | RTS 23/ I | 0.139 | 52.13 |  | Práce | Běžná |  |  |  | POL1_
|  | včetně kotvení | [25 empty] | SPI
|  | Včetně kotvení lešení. | [25 empty] | POP
|  | D.1.1.b.02_pohledy - bourací práce, demontáže : | [25 empty] | VV | 0
|  | jižní průčelí vstupní věže : 100 |  | 100 | [23 empty] | VV | 0
|  | východní fasáda : 85 |  | 85 | [23 empty] | VV | 0
|  | D.1.1.b.03_pohledy - bourací práce, demontáže : | [25 empty] | VV | 0
|  | severní průčelí vstupní věže : 100 |  | 100 | [23 empty] | VV | 0
|  | východní fasáda : 90 |  | 90 | [23 empty] | VV | 0
51 | 941941291R00 | Montáž lešení lehkého pracovního řadového s podlahami příplatek za každý další i započatý měsíc použití lešení šířky od 1,00 do 1,20 m a výšky do 10 m | m2 | 1500 |  | 0 |  | 0 |  | 0 | 21 | 0 | 0.00097 | 1.46 | 0 | 0 | 800-3 | RTS 23/ I | RTS 23/ I | 0.006 | 9 |  | Práce | Běžná |  |  |  | POL1_
|  | včetně kotvení | [25 empty] | SPI
|  | Odkaz na mn. položky pořadí 49 : 300,00000*5 |  | 1500 | [23 empty] | VV | 5
52 | 941941292R00 | Montáž lešení lehkého pracovního řadového s podlahami příplatek za každý další i započatý měsíc použití lešení šířky od 1,00 do 1,20 m a výšky přes 10 do 30 m | m2 | 1875 |  | 0 |  | 0 |  | 0 | 21 | 0 | 0.00095 | 1.78 | 0 | 0 | 800-3 | RTS 23/ I | RTS 23/ I | 0.007 | 13.13 |  | Práce | Běžná |  |  |  | POL1_
|  | včetně kotvení | [25 empty] | SPI
|  | Odkaz na mn. položky pořadí 50 : 375,00000*5 |  | 1875 | [23 empty] | VV | 5
53 | 941941841R00 | Demontáž lešení lehkého řadového s podlahami šířky přes 1 do 1,2 m, výšky do 10 m | m2 | 300 |  | 0 |  | 0 |  | 0 | 21 | 0 | 0 | 0 | 0 | 0 | 800-3 | RTS 23/ I | RTS 23/ I | 0.126 | 37.8 |  | Práce | Běžná |  |  |  | POL1_
|  | Odkaz na mn. položky pořadí 49 : 300,00000 |  | 300 | [23 empty] | VV | 5
54 | 941941842R00 | Demontáž lešení lehkého řadového s podlahami šířky přes 1 do 1,2 m, výšky přes 10 do 30 m | m2 | 375 |  | 0 |  | 0 |  | 0 | 21 | 0 | 0 | 0 | 0 | 0 | 800-3 | RTS 23/ I | RTS 23/ I | 0.117 | 43.88 |  | Práce | Běžná |  |  |  | POL1_
|  | Odkaz na mn. položky pořadí 50 : 375,00000 |  | 375 | [23 empty] | VV | 5
55 | 941955002R00 | Lešení lehké pracovní pomocné pomocné, o výšce lešeňové podlahy přes 1,2 do 1,9 m | m2 | 10 |  | 0 |  | 0 |  | 0 | 21 | 0 | 0.00158 | 0.02 | 0 | 0 | 800-3 | RTS 23/ I | RTS 23/ I | 0.214 | 2.14 |  | Práce | Běžná |  |  |  | POL1_
|  | průchod : 10 |  | 10 | [23 empty] | VV | 0
56 | 944944011R00 | Montáž ochranné sítě z umělých vláken | m2 | 375 |  | 0 |  | 0 |  | 0 | 21 | 0 | 0 | 0 | 0 | 0 | 800-3 | RTS 23/ I | RTS 23/ I | 0.0303 | 11.36 |  | Práce | Běžná |  |  |  | POL1_
|  | Odkaz na mn. položky pořadí 50 : 375,00000 |  | 375 | [23 empty] | VV | 5
57 | 944944031R00 | Montáž ochranné sítě příplatek k ceně za každý další i započatý měsíc použití ochranných sítí z umělých vláken | m2 | 1875 |  | 0 |  | 0 |  | 0 | 21 | 0 | 5e-05 | 0.09 | 0 | 0 | 800-3 | RTS 23/ I | RTS 23/ I | 0 | 0 |  | Práce | Běžná |  |  |  | POL1_
|  | Odkaz na mn. položky pořadí 52 : 1875,00000 |  | 1875 | [23 empty] | VV | 5
58 | 944944081R00 | Demontáž ochranné sítě z umělých vláken | m2 | 375 |  | 0 |  | 0 |  | 0 | 21 | 0 | 0 | 0 | 0 | 0 | 800-3 | RTS 23/ I | RTS 23/ I | 0.018 | 6.75 |  | Práce | Běžná |  |  |  | POL1_
|  | Odkaz na mn. položky pořadí 56 : 375,00000 |  | 375 | [23 empty] | VV | 5
Díl: | 96 | Bourání konstrukcí |  |  |  | 0 |  | 0 |  | 0 |  | 0 |  | 0.01 |  | 29.78 |  |  |  |  | 128.96 | [6 empty] | DIL
59 | 289902111R00 | Otlučení omítek nebo odsekání vrstev betonu otlučení nebo odsekání omítek, stěny, | m2 | 2.8 |  | 0 |  | 0 |  | 0 | 21 | 0 | 0 | 0 | 0.063 | 0.18 | 800-2 | RTS 23/ I | RTS 23/ I | 1.006 | 2.82 |  | Práce | Běžná |  |  |  | POL1_
|  | Včetně: | [25 empty] | POP
|  | - otlučení staré malty ze zdiva a vyčištění spár, | [25 empty] | POP
|  | - odstranění zbytků malty z líce zdiva ocelovým kartáčem, | [25 empty] | POP
|  | - shrabání a smetení otlučené suti. | [25 empty] | POP
|  | D.1.1.b.03_pohledy - bourací práce, demontáže : | [25 empty] | VV | 0
|  | NOVODOBĚ CEMENTOVÉ OMÍTKY POVRCH UTAŽENÝ ZEDNICKOU LŽÍCÍ : | [25 empty] | VV | 0
|  | severní fasáda hradební zdi : 2,8 |  | 2.8 | [23 empty] | VV | 0
60 | 962022491R00 | Bourání zdiva nadzákladového kamenného kamenného na maltu cementovou | m3 | 1.9035 |  | 0 |  | 0 |  | 0 | 21 | 0 | 0.00112 | 0 | 2.5 | 4.76 | 801-3 | RTS 23/ I | RTS 23/ I | 2.605 | 4.96 |  | Práce | Běžná |  |  |  | POL1_
|  | nebo vybourání otvorů průřezové plochy přes 4 m2 ve zdivu nadzákladovém, včetně pomocného lešení o výšce podlahy do 1900 mm a pro zatížení do 1,5 kPa (150 kg/m2), | [25 empty] | SPI |  | nebo vybourání otvorů průřezové plochy přes 4 m2 ve zdivu nadzákladovém, včetně pomocného lešení o výšce podlahy do 1900 mm a pro zatížení do 1,5 kPa (150 kg/m2),
|  | D.1.1.b.01_půdorysy : | [25 empty] | VV | 0
|  | pozn i ¦ odbourat novodobou kamernnou podezdívku : 2,35*0,9*0,9 |  | 1.9035 | [23 empty] | VV | 0
61 | 962032231R00 | Bourání zdiva nadzákladového z cihel pálených nebo vápenopískových, na maltu vápenou nebo vápenocementovou | m3 | 1.5876 |  | 0 |  | 0 |  | 0 | 21 | 0 | 0.00128 | 0 | 1.8 | 2.86 | 801-3 | RTS 23/ I | RTS 23/ I | 1.52 | 2.41 |  | Práce | Běžná |  |  |  | POL1_
|  | nebo vybourání otvorů průřezové plochy přes 4 m2 ve zdivu nadzákladovém, včetně pomocného lešení o výšce podlahy do 1900 mm a pro zatížení do 1,5 kPa (150 kg/m2) | [25 empty] | SPI |  | nebo vybourání otvorů průřezové plochy přes 4 m2 ve zdivu nadzákladovém, včetně pomocného lešení o výšce podlahy do 1900 mm a pro zatížení do 1,5 kPa (150 kg/m2)
|  | D.1.1.b.01_půdorysy : | [25 empty] | VV | 0
|  | pozn ch ¦ cihelná přizdívka : 1,47*0,45*1,2*2 |  | 1.5876 | [23 empty] | VV | 0
62 | 963022819R00 | Bourání kamenných schodišťových stupňů zhotovených na místě | m | 8.84 |  | 0 |  | 0 |  | 0 | 21 | 0 | 0 | 0 | 0.112 | 0.99 | 801-3 | RTS 23/ I | RTS 23/ I | 0.285 | 2.52 |  | Práce | Běžná |  |  |  | POL1_
|  | oblých, rovných nebo kosých zhotovených na místě, | [25 empty] | SPI
|  | D.1.1.b.01_půdorysy : | [25 empty] | VV | 0
|  | pozn i ¦ demontovat novodobé kamenné stupně 4x 300/150mm : 2,35*3+1,79 |  | 8.84 | [23 empty] | VV | 0
63 | 968061112R00 | Vyvěšení nebo zavěšení dřevěných křídel oken, plochy do 1,5 m2 | kus | 4 |  | 0 |  | 0 |  | 0 | 21 | 0 | 0 | 0 | 0 | 0 | 801-3 | RTS 23/ I | RTS 23/ I | 0.03 | 0.12 |  | Práce | Běžná |  |  |  | POL1_
|  | oken, dveří a vrat, s uložením a opětovným zavěšením po provedení stavebních změn, | [25 empty] | SPI
|  | 6T : 4 |  | 4 | [23 empty] | VV | 0
64 | 968062244R00 | Vybourání dřevěných rámů oken jednoduchých, plochy do 1 m2 | m2 | 3.8 |  | 0 |  | 0 |  | 0 | 21 | 0 | 0.00219 | 0.01 | 0.041 | 0.16 | 801-3 | RTS 23/ I | RTS 23/ I | 0.52 | 1.98 |  | Práce | Běžná |  |  |  | POL1_
|  | včetně pomocného lešení o výšce podlahy do 1900 mm a pro zatížení do 1,5 kPa (150 kg/m2), | [25 empty] | SPI
|  | 6T : 0,95*4 |  | 3.8 | [23 empty] | VV | 0
65 | 968092002R00 | Vybourání vnitřních parapetů kamenných, šířky do 60 cm, tloušťky 3 cm | m | 3 |  | 0 |  | 0 |  | 0 | 21 | 0 | 0 | 0 | 0.105 | 0.32 | 801-3 | RTS 23/ I | RTS 23/ I | 0.19 | 0.57 |  | Práce | Běžná |  |  |  | POL1_
|  | D.1.1.b.01_půdorysy : | [25 empty] | VV | 0
|  | pozn ch ¦ cihelná přizdívka : 1,5*2 |  | 3 | [23 empty] | VV | 0
66 | 978011191R00 | Otlučení omítek vápenných nebo vápenocementových vnitřních s vyškrabáním spár, s očištěním zdiva stropů, v rozsahu do 100 % | m2 | 10.6 |  | 0 |  | 0 |  | 0 | 21 | 0 | 0 | 0 | 0.05 | 0.53 | 801-3 | RTS 23/ I | RTS 23/ I | 0.33 | 3.5 |  | Práce | Běžná |  |  |  | POL1_
|  | D.1.1.b.01_půdorysy : | [25 empty] | VV | 0
|  | průchod - klenba : 10,6 |  | 10.6 | [23 empty] | VV | 0
67 | 978015261R00 | Otlučení omítek vápenných nebo vápenocementových vnějších s vyškrabáním spár, s očištěním zdiva 1. až 4. stupni složitosti, v rozsahu do 50 % | m2 | 387 |  | 0 |  | 0 |  | 0 | 21 | 0 | 0 | 0 | 0.029 | 11.22 | 801-3 | RTS 23/ I | RTS 23/ I | 0.1 | 38.7 |  | Práce | Běžná |  |  |  | POL1_
|  | D.1.1.b.02_pohledy - bourací práce, demontáže : | [25 empty] | VV | 0
|  | jižní průčelí vstupní věže : 36,7 |  | 36.7 | [23 empty] | VV | 0
|  | jižní fasáda hradební zdi : 60,8+4,6+13,5+5,4+12,2 |  | 96.5 | [23 empty] | VV | 0
|  | západní fasáda hradební zdi : 52,5+4,4 |  | 56.9 | [23 empty] | VV | 0
|  | východní fasáda : 34,9 |  | 34.9 | [23 empty] | VV | 0
|  | D.1.1.b.03_pohledy - bourací práce, demontáže : | [25 empty] | VV | 0
|  | severní průčelí vstupní věže : 37,8 |  | 37.8 | [23 empty] | VV | 0
|  | severní fasáda hradební zdi : 14,8+44,5 |  | 59.3 | [23 empty] | VV | 0
|  | východní fasáda hradební zdi : 38,5 |  | 38.5 | [23 empty] | VV | 0
|  | východní fasáda : 26,4 |  | 26.4 | [23 empty] | VV | 0
68 | 978015291R00 | Otlučení omítek vápenných nebo vápenocementových vnějších s vyškrabáním spár, s očištěním zdiva 1. až 4. stupni složitosti, v rozsahu do 100 % | m2 | 127.2735 |  | 0 |  | 0 |  | 0 | 21 | 0 | 0 | 0 | 0.059 | 7.51 | 801-3 | RTS 23/ I | RTS 23/ I | 0.2 | 25.45 |  | Práce | Běžná |  |  |  | POL1_
|  | D.1.1.b.01_půdorysy : | [25 empty] | VV | 0
|  | pozn h - špalety : (1,25*2+0,75)*0,45*3 |  | 4.3875 | [23 empty] | VV | 0
|  | průchod : (2,05+0,2+1,54)*3,2*2+3,63 |  | 27.886 | [23 empty] | VV | 0
|  | D.1.1.b.02_pohledy - bourací práce, demontáže : | [25 empty] | VV | 0
|  | jižní fasáda hradební zdi : 8,5 |  | 8.5 | [23 empty] | VV | 0
|  | jižní průčelí vstupní věže : 28,5 |  | 28.5 | [23 empty] | VV | 0
|  | východní fasáda : 19,9 |  | 19.9 | [23 empty] | VV | 0
|  | D.1.1.b.03_pohledy - bourací práce, demontáže : | [25 empty] | VV | 0
|  | severní průčelí vstupní věže : 18,5 |  | 18.5 | [23 empty] | VV | 0
|  | východní fasáda : 19,6 |  | 19.6 | [23 empty] | VV | 0
69 | 978015411R00 | Odstranění štukové vrstvy z omítek vnitřních stěn vnějších, složitosti 1-4 | m2 | 193.5 |  | 0 |  | 0 |  | 0 | 21 | 0 | 0 | 0 | 0.00516 | 1 | 801-3 | RTS 23/ I | RTS 23/ I | 0.14 | 27.09 |  | Práce | Běžná |  |  |  | POL1_
|  | Odkaz na mn. položky pořadí 67 : 387,00000*0,5 |  | 193.5 | [23 empty] | VV | 5
70 | 979054442R00 | Očištění vybouraných obrubníků, dlaždic dlaždic, desek nebo tvarovek s původním vyplněním spár cementovou maltou | m2 | 8.8 |  | 0 |  | 0 |  | 0 | 21 | 0 | 0 | 0 | 0 | 0 | 822-1 | RTS 23/ I | RTS 23/ I | 0.236 | 2.08 |  | Práce | Běžná |  |  |  | POL1_
|  | krajníků, desek nebo panelů od spojovacího materiálu s odklizením a uložením očištěných hmot a spojovacího materiálu na skládku na vzdálenost do 10 m | [25 empty] | SPI |  | krajníků, desek nebo panelů od spojovacího materiálu s odklizením a uložením očištěných hmot a spojovacího materiálu na skládku na vzdálenost do 10 m
|  | D.1.1.b.01_půdorysy : | [25 empty] | VV | 0
|  | výšková úprava dlažby z lom. kamen dle hlavní cesty : 8,8 |  | 8.8 | [23 empty] | VV | 0
71 | 979071111R00 | Očištění vybouraných dlažebních kostek velkých, s původním vyplněním spár kamenivem těženým | m2 | 19.5 |  | 0 |  | 0 |  | 0 | 21 | 0 | 0 | 0 | 0 | 0 | 822-1 | RTS 23/ I | RTS 23/ I | 0.09 | 1.76 |  | Práce | Běžná |  |  |  | POL1_
|  | od spojovacího materiálu, s uložením očištěných kostek na skládku, s odklizením odpadových hmot na hromady a s odklizením vybouraných kostek na vzdálenost do 3 m | [25 empty] | SPI |  | od spojovacího materiálu, s uložením očištěných kostek na skládku, s odklizením odpadových hmot na hromady a s odklizením vybouraných kostek na vzdálenost do 3 m
|  | D.1.1.b.01_půdorysy : | [25 empty] | VV | 0
|  | Z3 ¦ předláždění stávajícího vjezdu v místě vstupní brány : 19,5 |  | 19.5 | [23 empty] | VV | 0
72 | 913 R00 | Hzs - Stavební dělník | h | 7 |  | 0 |  | 0 |  | 0 | 21 | 0 | 0 | 0 | 0 | 0 |  | RTS 23/ I | RTS 23/ I | 1 | 7 |  | Práce | Běžná |  |  |  | POL1_
|  | D.1.1.b.02_pohledy - bourací práce, demontáže : | [25 empty] | VV | 0
|  | pozn c - dmtž bobrovky vč. podkl. malty římsy palistru : 0,5*2 |  | 1 | [23 empty] | VV | 0
|  | pozn g - dntž bobrovky vč. podkll. malty parapety : 0,5*4 |  | 2 | [23 empty] | VV | 0
|  | Bourání novodobých opěráků : 2*2 |  | 4 | [23 empty] | VV | 0
73 | 960991001 | Vybourání 2kř kovové mříže, rozměry cca 2 830,0 / 3 280,0 mm, vč. pomocného lešení, přesun dle požadavku investora v rámci areálu hradu | kus | 1 |  | 0 |  | 0 |  | 0 | 21 | 0 | 0 | 0 | 0.25 | 0.25 |  | Vlastní | Kalkul | 8 | 8 |  | Práce | Běžná |  |  |  | POL1_
|  | D.1.1.b.02 a 03_pohledy - bourací práce, demontáže : 1 |  | 1 | [23 empty] | VV | 0
Díl: | 99 | Staveništní přesun hmot |  |  |  | 0 |  | 0 |  | 0 |  | 0 |  | 0 |  | 0 |  |  |  |  | 231.96 | [6 empty] | DIL
74 | 999281148R00 | Přesun hmot pro opravy a údržbu objektů pro opravy a údržbu dosavadních objektů včetně vnějších plášťů výšky do 12 m, nošením | t | 73.6366 |  | 0 |  | 0 |  | 0 | 21 | 0 | 0 | 0 | 0 | 0 | 801-4 | RTS 23/ I | RTS 23/ I | 3.15 | 231.96 |  | Přesun hmot | Běžná |  |  |  | POL7_
|  | oborů 801, 803, 811 a 812 | [25 empty] | SPI
|  | Hmotnosti z položek s pořadovými čísly: : | [25 empty] | VV | 0
|  | 2,11,12,13,14,15,16,17,18,19,20,21,22,23,24,25,26,27,28,29,30,31,32,33,34,35,36,37,39,40,43,44,49, : | [25 empty] | VV | 0
|  | 50,51,52,55,57,60,61,64, : | [25 empty] | VV | 0
|  | Součet: : 73,63657 |  | 73.6366 | [23 empty] | VV | 0
Díl: | 711 | Izolace proti vodě |  |  |  | 0 |  | 0 |  | 0 |  | 0 |  | 0 |  | 0 |  |  |  |  | 0.85 | [6 empty] | DIL
75 | 711191272RT1 | Provedení izolace proti zemní vlhkosti ostatní svislé uložení, ochranná textilie, bez dodávky materiálu | m2 | 6.05 |  | 0 |  | 0 |  | 0 | 21 | 0 | 0 | 0 | 0 | 0 | 800-711 | RTS 23/ I | RTS 23/ I | 0.14 | 0.85 |  | Práce | Běžná |  |  |  | POL1_
|  | Nové konstrukce budou před betonáží od okolních historických konstrukcí odseparovány vložením dvou vrstev geotextilie. | [25 empty] | POP |  | Nové konstrukce budou před betonáží od okolních historických konstrukcí odseparovány vložením dvou vrstev geotextilie.
|  | pozn 8 - základ pod stupně 3k : 2,75*1,1*2 |  | 6.05 | [23 empty] | VV | 0
76 | 69366199R | geotextilie PP; funkce separační, ochranná, výztužná, filtrační; plošná hmotnost 500 g/m2; zpevněná oboustranně | m2 | 6.9575 |  | 0 |  | 0 |  | 0 | 21 | 0 | 0.0005 | 0 | 0 | 0 | SPCM | RTS 23/ I | RTS 23/ I | 0 | 0 |  | Specifikace | Běžná |  |  |  | POL3_
|  | Odkaz na mn. položky pořadí 75 : 6,05000*1,15 |  | 6.9575 | [23 empty] | VV | 5
77 | 998711201R00 | Přesun hmot pro izolace proti vodě svisle do 6 m | % |  |  | 0 |  | 0 |  | 0 | 21 | 0 | 0 | 0 | 0 | 0 | 800-711 | RTS 23/ I | RTS 23/ I | 0 | 0 |  | Přesun hmot | Běžná |  |  |  | POL7_
|  | 50 m vodorovně měřeno od těžiště půdorysné plochy skládky do těžiště půdorysné plochy objektu | [25 empty] | SPI
Díl: | 764 | Konstrukce klempířské |  |  |  | 0 |  | 0 |  | 0 |  | 0 |  | 0 |  | 0 |  |  |  |  | 0 | [6 empty] | DIL
|  | D.1.1.c. výpis prvků PSV 3) klempířské výrobky | [25 empty] | POP
|  | Viz popis: Technické pokyny k provedení; Poznámky k provedení; Všeobecné požadavky na realizaci, materiálová specifikace. | [25 empty] | POP |  | Viz popis: Technické pokyny k provedení; Poznámky k provedení; Všeobecné požadavky na realizaci, materiálová specifikace.
78 | 764-1K | Výroba, dodávka a montáž oplechování vnějšího okenního parapetu, dl. 260,0 mm | kus | 1 |  | 0 |  | 0 |  | 0 | 21 | 0 | 0 | 0 | 0 | 0 |  | Vlastní | Indiv | 0 | 0 |  | Práce | Běžná |  |  |  | POL1_
|  | MATERIÁL: Olověný plech R.Š. 450mm tl. 1.6mm osazen na nosný profil | [25 empty] | POP
|  | DOPLŇKY: Nosný profil TiZn tl. 0,6mm včetně okapničky R.Š. 300 mm | [25 empty] | POP
|  | POZNÁMKA: | [25 empty] | POP
|  | - Včetně potřebných příponek a kotevní techniky, prvek vždy vyroben z jednoho kusu bez napojování | [25 empty] | POP
|  | - Včetně dotmelení k okennímu rámu a ostění | [25 empty] | POP
|  | D.1.1.c Výpisy prvků PSV 3) prvky klempířské : | [25 empty] | VV | 0
|  | 1K : 1 |  | 1 | [23 empty] | VV | 0
79 | 998764202R00 | Přesun hmot pro konstrukce klempířské v objektech výšky do 12 m | % |  |  | 0 |  | 0 |  | 0 | 21 | 0 | 0 | 0 | 0 | 0 | 800-764 | RTS 23/ I | RTS 23/ I | 0 | 0 |  | Přesun hmot | Běžná |  |  |  | POL7_
|  | 50 m vodorovně | [25 empty] | SPI
80 | 998764292R00 | Přesun hmot pro konstrukce klempířské příplatek k ceně za zvětšený přesun přes vymezenou největší dopravní vzdálenost do 100 m | % |  |  | 0 |  | 0 |  | 0 | 21 | 0 | 0 | 0 | 0 | 0 | 800-764 | RTS 23/ I | RTS 23/ I | 0 | 0 |  | Přesun hmot | Běžná |  |  |  | POL7_
|  | 50 m vodorovně | [25 empty] | SPI
Díl: | 765 | Krytiny tvrdé |  |  |  | 0 |  | 0 |  | 0 |  | 0 |  | 1.33 |  | 1.07 |  |  |  |  | 72.79 | [6 empty] | DIL
81 | 765311870R00 | Demontáž pálené krytiny z tašek bobrovek, s tvrdou maltou, do suti | m2 | 4.26 |  | 0 |  | 0 |  | 0 | 21 | 0 | 0 | 0 | 0.073 | 0.31 | 800-765 | RTS 23/ I | RTS 23/ I | 0.24 | 1.02 |  | Práce | Běžná |  |  |  | POL1_
|  | římsa vstupní brány a ohradní zdi (předpoklad opravy 30%) : 14,2*0,3 |  | 4.26 | [23 empty] | VV | 0
82 | 765311512RU2 | Krytina pálená střech jednoduchých z bobrovek, šupinové kladení, uložení do malty, povrchová úprava režná, kulatý řez tašek | m2 | 4.26 |  | 0 |  | 0 |  | 0 | 21 | 0 | 0.08484 | 0.36 | 0 | 0 | 800-765 | RTS 23/ I | RTS 23/ I | 0.787 | 3.35 |  | Práce | Běžná |  |  |  | POL1_
|  | Dodávka a montáž tašky základní ( kulatý řez tašek ) včetně pokrývačské malty. | [25 empty] | POP
|  | římsa vstupní brány a ohradní zdi (předpoklad opravy 30%) : 14,2*0,3 |  | 4.26 | [23 empty] | VV | 0
83 | 765361810R00 | Demontáž šindelové krytiny do suti | m2 | 14.3955 |  | 0 |  | 0 |  | 0 | 21 | 0 | 0 | 0 | 0.018 | 0.26 | 800-765 | RTS 23/ I | RTS 23/ I | 0.334 | 4.81 |  | Práce | Běžná |  |  |  | POL1_
|  | D.1.1.b.03_pohledy - bourací práce, demontáže : | [25 empty] | VV | 0
|  | pozn e : (3,1+18,5)*0,5 |  | 10.8 | [23 empty] | VV | 0
|  | pozn f : 4,23*0,85*2*0,5 |  | 3.5955 | [23 empty] | VV | 0
84 | 765559221R00 | Krytina z dřevěného šindele na pero a drážku, ploch rovných, dvojité krytí, dodávka a montáž | m2 | 14.3955 |  | 0 |  | 0 |  | 0 | 21 | 0 | 0.02635 | 0.38 | 0 | 0 | 800-765 | RTS 23/ I | RTS 23/ I | 0.93 | 13.39 |  | Práce | Běžná |  |  |  | POL1_
|  | včetně dodávky šindele a spojovacího materiálu | [25 empty] | POP
|  | pozn 4 - kryty pilastrů a korun zdiva ze štípadného šindele budou kompletně revidovány - poškozené šindele budou vyjmuty a nahrazeny novými štípanými šindeli (předpoklad na 30%?), následně bude proveden celoplošný impregnační a fungicidní nátěr - skladba K4 | [25 empty] | POP |  | pozn 4 - kryty pilastrů a korun zdiva ze štípadného šindele budou kompletně revidovány - poškozené šindele budou vyjmuty a nahrazeny novými štípanými šindeli (předpoklad na 30%?), následně bude proveden celoplošný impregnační a fungicidní nátěr - skladba K4
|  | Skladba K4 ¦ šindelová střecha koruny zdiva a střecha dřevníku – výměna krytiny na cca 50% plochy | [25 empty] | POP
|  | 2 x IMPREGNAČNÍ NÁTĚR | [25 empty] | POP
|  | DŘEVĚNÉ ŠTÍPANÉ ŠINDELE, DVOJITÉ KRYTÍ 2,2-2,6 MM | [25 empty] | POP
|  | STÁVAJÍCÍ LAŤOVÁNÍ 40/60MM 40 MM | [25 empty] | POP
|  | - štípaný šindel ručně vyráběný z jehličnatých dřevin první jakostní třídy cca 500/60-140mm | [25 empty] | POP
|  | - šindele přibíjeny žárově zinkovanými hřebíky | [25 empty] | POP
|  | - před montáží bude šindel impregnován v tlakové komoře přípravkem proti houbám a hmyzu. Novou střechu se doporučuje nechat cca měsíc na slunci a dešti "vyzrát" a teprve potom natřít. | [25 empty] | POP |  | - před montáží bude šindel impregnován v tlakové komoře přípravkem proti houbám a hmyzu. Novou střechu se doporučuje nechat cca měsíc na slunci a dešti "vyzrát" a teprve potom natřít.
|  | Odkaz na mn. položky pořadí 83 : 14,39550 |  | 14.3955 | [23 empty] | VV | 5
85 | 765991001 | Oprava krytů cimbuří z keramické pálené tašky bobrovky [K1] | m | 29.5 |  | 0 |  | 0 |  | 0 | 21 | 0 | 0.01632 | 0.48 | 0.015 | 0.44 |  | Vlastní | Kalkul | 1.423 | 41.98 |  | Práce | Běžná |  |  |  | POL1_
|  | pozn 1 - vyměnit poškozené tašky koruny cimbuří - doplnění a výměna bobrovkou ukládonou do maltového lože pro keramické krytiny - skladba K1 | [25 empty] | POP |  | pozn 1 - vyměnit poškozené tašky koruny cimbuří - doplnění a výměna bobrovkou ukládonou do maltového lože pro keramické krytiny - skladba K1
|  | Skladba K1 ¦ oprava krytů cimbuří z keramické pálené tašky bobrovky | [25 empty] | POP
|  | Veškeré narušené tašky (popraskané, uvolněné či jinak poškozené) budou opatrně odstraněny a nahrazeny novou keramickou taškou bobrovkou (předpoklad cca 50%), novou krytinu ukládat do pokrývačské malty. | [25 empty] | POP |  | Veškeré narušené tašky (popraskané, uvolněné či jinak poškozené) budou opatrně odstraněny a nahrazeny novou keramickou taškou bobrovkou (předpoklad cca 50%), novou krytinu ukládat do pokrývačské malty.
|  | D.1.1.d Výpis skladeb konstrukcí a povrchových úprav ¦ K1 : | [25 empty] | VV | 0
|  | D.1.1.b.01_půdorysy ¦ pozn 1 : 2,4+5,4+6+5+10,7 |  | 29.5 | [23 empty] | VV | 0
86 | 765991002 | Oprava stávající cihelný kryt cimbuří vstupní brány [K2] | m | 4.2 |  | 0 |  | 0 |  | 0 | 21 | 0 | 0.02552 | 0.11 | 0.015 | 0.06 |  | Vlastní | Kalkul | 1.961 | 8.24 |  | Práce | Běžná |  |  |  | POL1_
|  | pozn 2 - přespárovat korunu zdiva cimbuří vstupní brány z pálených cihel , následně celoplošně hydrofobizovat křemičitou penetrací - skladba K2 | [25 empty] | POP |  | pozn 2 - přespárovat korunu zdiva cimbuří vstupní brány z pálených cihel , následně celoplošně hydrofobizovat křemičitou penetrací - skladba K2
|  | Skladba K2 ¦ stávající cihelný kryt cimbuří vstupní brány | [25 empty] | POP
|  | Případné rozvolněné spáry budou proškrábnuty a vyplněny maltou pro pokládku a spárování lícového zdiva (spáry š.8 mm). | [25 empty] | POP |  | Případné rozvolněné spáry budou proškrábnuty a vyplněny maltou pro pokládku a spárování lícového zdiva (spáry š.8 mm).
|  | Veškeré narušené prvky (popraskané či jinak poškozené) budou opatrně odstraněny a nahrazeny novým materiálem z ostře pálených plných cihel (předpoklad cca 20%) – doplňovaný cihelný materiál bude před zabudováním do konstrukcí nejprve odsouhlasen zástupci státní památkové péče. | [25 empty] | POP |  | Veškeré narušené prvky (popraskané či jinak poškozené) budou opatrně odstraněny a nahrazeny novým materiálem z ostře pálených plných cihel (předpoklad cca 20%) – doplňovaný cihelný materiál bude před zabudováním do konstrukcí nejprve odsouhlasen zástupci státní památkové péče.
|  | D.1.1.d Výpis skladeb konstrukcí a povrchových úprav ¦ K2 : | [25 empty] | VV | 0
|  | D.1.1.b.01_půdorysy ¦ pozn 2 : 4,2 |  | 4.2 | [23 empty] | VV | 0
87 | 998765202R00 | Přesun hmot pro krytiny tvrdé v objektech výšky do 12 m | % |  |  | 0 |  | 0 |  | 0 | 21 | 0 | 0 | 0 | 0 | 0 | 800-765 | RTS 23/ I | RTS 23/ I | 0.023 | 0 |  | Přesun hmot | Běžná |  |  |  | POL7_
|  | 50 m vodorovně | [25 empty] | SPI
88 | 998765292R00 | Přesun hmot pro krytiny tvrdé příplatek k ceně za zvětšený přesun přes vymezenou největší dopravní vzdálenost do 100 m | % |  |  | 0 |  | 0 |  | 0 | 21 | 0 | 0 | 0 | 0 | 0 | 800-765 | RTS 23/ I | RTS 23/ I | 0 | 0 |  | Přesun hmot | Běžná |  |  |  | POL7_
|  | 50 m vodorovně | [25 empty] | SPI
Díl: | 766 | Konstrukce truhlářské |  |  |  | 0 |  | 0 |  | 0 |  | 0 |  | 0 |  | 0 |  |  |  |  | 0 | [6 empty] | DIL
|  | D.1.1.c. výpis prvků PSV 1) truhlářské výrobky | [25 empty] | POP
|  | Viz popis: Technické pokyny k provedení; Poznámky k provedení; Všeobecné požadavky na realizaci, materiálová specifikace. | [25 empty] | POP |  | Viz popis: Technické pokyny k provedení; Poznámky k provedení; Všeobecné požadavky na realizaci, materiálová specifikace.
|  | PŘED VÝROBOU ZPRACOVAT A PŘEDLOŽIT K ODSOUHLASENÍ VÝROBNÍ DOKUMENTACI, ROZMĚRY PŘED VÝROBOU OVĚŘIT NA MÍSTĚ. | [25 empty] | POP |  | PŘED VÝROBOU ZPRACOVAT A PŘEDLOŽIT K ODSOUHLASENÍ VÝROBNÍ DOKUMENTACI, ROZMĚRY PŘED VÝROBOU OVĚŘIT NA MÍSTĚ.
89 | 1T | Výroba, dodávka a montáž nová otvíravá dvoukřídlá vrata svlakové konstrukce s 1kř otvíravou brankou, rozměry š. 2 650,0 mm, v. 4 550,0 mm | kus | 1 |  | 0 |  | 0 |  | 0 | 21 | 0 | 0 | 0 | 0 | 0 |  | Vlastní | Indiv | 0 | 0 |  | Práce | Běžná |  |  |  | POL1_
|  | RÁM,ZÁRUBEŇ: Bez zárubně | [25 empty] | POP
|  | KŘÍDLO: Dubový masiv vyschlý bez suků a jiných vad | [25 empty] | POP
|  | PRÁH/PARAPET: Bez prahu | [25 empty] | POP
|  | KOVÁNÍ: Kované závěsy, kovaná zástrč, kovaná klika | [25 empty] | POP
|  | ZASKLENÍ: - | [25 empty] | POP
|  | POVRCHOVÁ ÚPRAVA DŘEVA: Lazurní lak ve třech vrstvách s hedvábným leskem, barevné provedení bude upřesněno po provedení vzorků | [25 empty] | POP |  | POVRCHOVÁ ÚPRAVA DŘEVA: Lazurní lak ve třech vrstvách s hedvábným leskem, barevné provedení bude upřesněno po provedení vzorků
|  | POVRCHOVÁ ÚPRAVA KOVU: Antikorozní nátěr grafitově černý | [25 empty] | POP
|  | D.1.1.c Výpisy prvků PSV 1) prvky truhlářské : | [25 empty] | VV | 0
|  | 1T : 1 |  | 1 | [23 empty] | VV | 0
90 | 2T | Výroba, dodávka a montáž nová otvíravá dvoukřídlá vrata svlakové konstrukce, rozměry š. 1 950,0 mm, v. 2 950,0 mm | kus | 1 |  | 0 |  | 0 |  | 0 | 21 | 0 | 0 | 0 | 0 | 0 |  | Vlastní | Indiv | 0 | 0 |  | Práce | Běžná |  |  |  | POL1_
|  | RÁM,ZÁRUBEŇ: Bez zárubně | [25 empty] | POP
|  | KŘÍDLO: Dubový masiv vyschlý bez suků a jiných vad | [25 empty] | POP
|  | PRÁH/PARAPET: Bez prahu | [25 empty] | POP
|  | KOVÁNÍ: Kované závěsy; Kovaná zástrč; Kovaná klika | [25 empty] | POP
|  | ZASKLENÍ: - | [25 empty] | POP
|  | POVRCHOVÁ ÚPRAVA DŘEVA: Lazurní lak ve třech vrstvách s hedvábným leskem, barevné provedení bude upřesněno po provedení vzorků | [25 empty] | POP |  | POVRCHOVÁ ÚPRAVA DŘEVA: Lazurní lak ve třech vrstvách s hedvábným leskem, barevné provedení bude upřesněno po provedení vzorků
|  | POVRCHOVÁ ÚPRAVA KOVU: Antikorozní nátěr grafitově černý | [25 empty] | POP
|  | D.1.1.c Výpisy prvků PSV 1) prvky truhlářské : | [25 empty] | VV | 0
|  | 2T : 1 |  | 1 | [23 empty] | VV | 0
91 | 3T | Repase stávávající dřevěné jednokřídlé otvíravé okno; rozměry š. 270,0 mm, v. 1 150,0 mm | kus | 1 |  | 0 |  | 0 |  | 0 | 21 | 0 | 0 | 0 | 0 | 0 |  | Vlastní | Indiv | 0 | 0 |  | Práce | Běžná |  |  |  | POL1_
|  | RÁM,ZÁRUBEŇ: dřevěný masiv / repase | [25 empty] | POP
|  | KŘÍDLO: dřevěný masiv / repase | [25 empty] | POP
|  | KOVÁNÍ: | [25 empty] | POP
|  | - kovové závěsy / repase | [25 empty] | POP
|  | - novodobá kovová půloliva / výměna – nová kovaná půloliva | [25 empty] | POP
|  | ZASKLENÍ: čiré tabulové sklo / přesklít - čiré tabulové sklo, imitující vlastnosti ručně foukaného skla | [25 empty] | POP |  | ZASKLENÍ: čiré tabulové sklo / přesklít - čiré tabulové sklo, imitující vlastnosti ručně foukaného skla
|  | POVRCHOVÁ ÚPRAVA DŘEVA: krycí nátěr odstínu čokoládové hnědě / celkové přebroušení, lazurní lak ve třech vrstvách s hedvábným leskem, barevné provedení bude upřesněno po provedení vzorků | [25 empty] | POP |  | POVRCHOVÁ ÚPRAVA DŘEVA: krycí nátěr odstínu čokoládové hnědě / celkové přebroušení, lazurní lak ve třech vrstvách s hedvábným leskem, barevné provedení bude upřesněno po provedení vzorků
|  | POVRCHOVÁ ÚPRAVA KOVU: bez povrchové úpravy / antikorozní nátěr grafitově čer | [25 empty] | POP
|  | D.1.1.c Výpisy prvků PSV 1) prvky truhlářské : | [25 empty] | VV | 0
|  | 3T : 1 |  | 1 | [23 empty] | VV | 0
92 | 4T | Repase stávávající dřevěné otvíravé dveře svlakové konstrukce; rozměry š. 700,0 mm, v. 2 000,0 mm | kus | 1 |  | 0 |  | 0 |  | 0 | 21 | 0 | 0 | 0 | 0 | 0 |  | Vlastní | Indiv | 0 | 0 |  | Práce | Běžná |  |  |  | POL1_
|  | RÁM,ZÁRUBEŇ: dřevěný masiv / repase | [25 empty] | POP
|  | KŘÍDLO: dřevěný masiv / repase | [25 empty] | POP
|  | KOVÁNÍ: | [25 empty] | POP
|  | - kovové závěsy / repase | [25 empty] | POP
|  | - dosický zámek, novodobá kovová klika / výměna – nový vložkový zámek, nová kovaná klika se štítkem | [25 empty] | POP
|  | ZASKLENÍ: - | [25 empty] | POP
|  | POVRCHOVÁ ÚPRAVA DŘEVA: krycí nátěr odstínu čokoládové hnědě / celkové přebroušení, lazurní lak ve třech vrstvách s hedvábným leskem, barevné provedení bude upřesněno po provedení vzorků | [25 empty] | POP |  | POVRCHOVÁ ÚPRAVA DŘEVA: krycí nátěr odstínu čokoládové hnědě / celkové přebroušení, lazurní lak ve třech vrstvách s hedvábným leskem, barevné provedení bude upřesněno po provedení vzorků
|  | POVRCHOVÁ ÚPRAVA KOVU: bez povrchové úpravy / antikorozní nátěr grafitově černý | [25 empty] | POP
|  | D.1.1.c Výpisy prvků PSV 1) prvky truhlářské : | [25 empty] | VV | 0
|  | 4T : 1 |  | 1 | [23 empty] | VV | 0
93 | 5T | Repase stávávající dřevěné otvíravé okno; rozměry š. 750,0 mm, v. 1 350,0 mm | kus | 1 |  | 0 |  | 0 |  | 0 | 21 | 0 | 0 | 0 | 0 | 0 |  | Vlastní | Indiv | 0 | 0 |  | Práce | Běžná |  |  |  | POL1_
|  | RÁM,ZÁRUBEŇ: dřevěný masiv / repase | [25 empty] | POP
|  | KŘÍDLO: dřevěný masiv / repase | [25 empty] | POP
|  | KOVÁNÍ: | [25 empty] | POP
|  | - kovové závěsy / repase | [25 empty] | POP
|  | - novodobá kovová půloliva / výměna – nová kovaná půloliva | [25 empty] | POP
|  | VÝPLŇ: dřevěné vodorovné žaluzie / repase | [25 empty] | POP
|  | POVRCHOVÁ ÚPRAVA DŘEVA: krycí nátěr odstínu čokoládové hnědě / celkové přebroušení, lazurní lak ve třech vrstvách s hedvábným leskem, barevné provedení bude upřesněno po provedení vzorků | [25 empty] | POP |  | POVRCHOVÁ ÚPRAVA DŘEVA: krycí nátěr odstínu čokoládové hnědě / celkové přebroušení, lazurní lak ve třech vrstvách s hedvábným leskem, barevné provedení bude upřesněno po provedení vzorků
|  | POVRCHOVÁ ÚPRAVA KOVU: bez povrchové úpravy / antikorozní nátěr grafitově černý | [25 empty] | POP
|  | D.1.1.c Výpisy prvků PSV 1) prvky truhlářské : | [25 empty] | VV | 0
|  | 5T : 1 |  | 1 | [23 empty] | VV | 0
94 | 6T | Výroba, dodávka a montáž nové otvíravé jednokřídlé dřevěné okno; rozměry š. 400,0 mm, v. 1 150,0 mm | kus | 6 |  | 0 |  | 0 |  | 0 | 21 | 0 | 0 | 0 | 0 | 0 |  | Vlastní | Indiv | 0 | 0 |  | Práce | Běžná |  |  |  | POL1_
|  | RÁM,ZÁRUBEŇ: Dubový masiv vyschlý bez suků a jiných vad čistého průřezu 60/45mm | [25 empty] | POP
|  | KŘÍDLO: Dubový masiv vyschlý bez suků a jiných vad čistého průřezu 55/40mm | [25 empty] | POP
|  | PRÁH/PARAPET: Bez parapetu | [25 empty] | POP
|  | KOVÁNÍ: Kované závěsy; Kované půlolivy | [25 empty] | POP
|  | ZASKLENÍ: čiré tabulové sklo imitující vlastnosti ručně foukaného skla | [25 empty] | POP
|  | POVRCHOVÁ ÚPRAVA DŘEVA: lazurní lak ve třech vrstvách s hedvábným leskem, barevné provedení bude upřesněno po provedení vzorků | [25 empty] | POP |  | POVRCHOVÁ ÚPRAVA DŘEVA: lazurní lak ve třech vrstvách s hedvábným leskem, barevné provedení bude upřesněno po provedení vzorků
|  | POVRCHOVÁ ÚPRAVA KOVU: Antikorozní nátěr grafitově černý | [25 empty] | POP
|  | D.1.1.c Výpisy prvků PSV 1) prvky truhlářské : | [25 empty] | VV | 0
|  | 6T : 6 |  | 6 | [23 empty] | VV | 0
95 | 998766202R00 | Přesun hmot pro konstrukce truhlářské v objektech výšky do 12 m | % |  |  | 0 |  | 0 |  | 0 | 21 | 0 | 0 | 0 | 0 | 0 | 800-766 | RTS 23/ I | RTS 23/ I | 0 | 0 |  | Přesun hmot | Běžná |  |  |  | POL7_
|  | 50 m vodorovně | [25 empty] | SPI
96 | 998766292R00 | Přesun hmot pro konstrukce truhlářské příplatek k ceně za zvětšený přesun přes vymezenou největší dopravní vzdálenost do 100 m | % |  |  | 0 |  | 0 |  | 0 | 21 | 0 | 0 | 0 | 0 | 0 | 800-766 | RTS 23/ I | RTS 23/ I | 0 | 0 |  | Přesun hmot | Běžná |  |  |  | POL7_
|  | 50 m vodorovně | [25 empty] | SPI
Díl: | 782 | Konstrukce z přírodního kamene |  |  |  | 0 |  | 0 |  | 0 |  | 0 |  | 0 |  | 0 |  |  |  |  | 0 | [6 empty] | DIL
|  | D.1.1.c Výpisy prvků PSV 2) prvky kamenické | [25 empty] | POP
|  | Viz popis: Technické pokyny k provedení; Poznámky k provedení; Všeobecné požadavky na realizaci, materiálová specifikace. | [25 empty] | POP |  | Viz popis: Technické pokyny k provedení; Poznámky k provedení; Všeobecné požadavky na realizaci, materiálová specifikace.
97 | 1k | Výroba, dodávka a montáž kamenný odrazník; rozměry výška 680,0 mm, průměr 300,0 mm | kus | 1 |  | 0 |  | 0 |  | 0 | 21 | 0 | 0 | 0 | 0 | 0 |  | Vlastní | Indiv | 0 | 0 |  | Práce | Běžná |  |  |  | POL1_
|  | MATERIÁL: Jemnozrnná žula světle šedé barvy | [25 empty] | POP
|  | OSAZENÍ: | [25 empty] | POP
|  | - Odrazník bude uložen na nový kamenný základ do malty pro pokládku a spárování kamenných dlažeb pro exteriér tl. 30- 50mm | [25 empty] | POP |  | - Odrazník bude uložen na nový kamenný základ do malty pro pokládku a spárování kamenných dlažeb pro exteriér tl. 30- 50mm
|  | - Odrazník kotvit cca 200mm od jeho vrcholu ke zdivu pomocí nerezové spony a dvou nerezových kotev M10 | [25 empty] | POP |  | - Odrazník kotvit cca 200mm od jeho vrcholu ke zdivu pomocí nerezové spony a dvou nerezových kotev M10
|  | TVAR A POVRCH: | [25 empty] | POP
|  | - Povrch bude proveden hrubým tryskáním | [25 empty] | POP
|  | - Impregnace siloxanovými hydrofobizačními prostředky | [25 empty] | POP
|  | POZNÁMKA: Rozměry nutno upravit dle skutečného stavu přímo na místě | [25 empty] | POP
|  | -- | [25 empty] | POP
|  | pozn 7 - pod kamenné odrazníky 1k a 2k vyzdít zálad z kamene na cementovou maltu - pr. 500mm do nezámrzné hloubky 1000mm, odrazníky osadit do trasové malty pro pokládku kamene | [25 empty] | POP |  | pozn 7 - pod kamenné odrazníky 1k a 2k vyzdít zálad z kamene na cementovou maltu - pr. 500mm do nezámrzné hloubky 1000mm, odrazníky osadit do trasové malty pro pokládku kamene
|  | D.1.1.c Výpisy prvků PSV 2) prvky kamenické : | [25 empty] | VV | 0
|  | 1k : 1 |  | 1 | [23 empty] | VV | 0
98 | 2k | Výroba, dodávka a montáž kamenný odrazník; rozměry výška 270,0 mm, šířka 270,0 mm, dl. 650,0 mm | kus | 1 |  | 0 |  | 0 |  | 0 | 21 | 0 | 0 | 0 | 0 | 0 |  | Vlastní | Indiv | 0 | 0 |  | Práce | Běžná |  |  |  | POL1_
|  | MATERIÁL: Jemnozrnná žula světle šedé barvy | [25 empty] | POP
|  | OSAZENÍ: | [25 empty] | POP
|  | - Odrazník bude uložen na nový kamenný základ do malty pro pokládku a spárování kamenných dlažeb pro exteriér tl. 30- 50mm | [25 empty] | POP |  | - Odrazník bude uložen na nový kamenný základ do malty pro pokládku a spárování kamenných dlažeb pro exteriér tl. 30- 50mm
|  | - Odrazník kotvit cca 200mm od jeho vrcholu ke zdivu pomocí nerezové "L" spony a dvou nerezových kotev M10 | [25 empty] | POP |  | - Odrazník kotvit cca 200mm od jeho vrcholu ke zdivu pomocí nerezové "L" spony a dvou nerezových kotev M10
|  | TVAR A POVRCH: | [25 empty] | POP
|  | - Povrch bude proveden hrubým tryskáním | [25 empty] | POP
|  | - Impregnace siloxanovými hydrofobizačními prostředky | [25 empty] | POP
|  | POZNÁMKA: Rozměry nutno upravit dle skutečného stavu přímo na místě | [25 empty] | POP
|  | -- | [25 empty] | POP
|  | pozn 7 - pod kamenné odrazníky 1k a 2k vyzdít zálad z kamene na cementovou maltu - pr. 500mm do nezámrzné hloubky 1000mm, odrazníky osadit do trasové malty pro pokládku kamene | [25 empty] | POP |  | pozn 7 - pod kamenné odrazníky 1k a 2k vyzdít zálad z kamene na cementovou maltu - pr. 500mm do nezámrzné hloubky 1000mm, odrazníky osadit do trasové malty pro pokládku kamene
|  | D.1.1.c Výpisy prvků PSV 2) prvky kamenické : | [25 empty] | VV | 0
|  | 2k : 1 |  | 1 | [23 empty] | VV | 0
99 | 3k | Výroba, dodávka a montáž kamenný stupeň plný se sraženou hranou, rozměry výška 250,0 mm, šířka 330,0 mm, dl. 800,0 mm | kus | 3 |  | 0 |  | 0 |  | 0 | 21 | 0 | 0 | 0 | 0 | 0 |  | Vlastní | Indiv | 0 | 0 |  | Práce | Běžná |  |  |  | POL1_
|  | MATERIÁL: Jemnozrnná žula růžová - barevnost a zrnitost materiálu vybrat podle navazujícího historického kamenného portálu | [25 empty] | POP |  | MATERIÁL: Jemnozrnná žula růžová - barevnost a zrnitost materiálu vybrat podle navazujícího historického kamenného portálu
|  | OSAZENÍ: | [25 empty] | POP
|  | - Stupně budou uloženy na nový kamenný základ do malty pro pokládku a spárování kamenných dlažeb pro exteriér tl. 30- 50mm | [25 empty] | POP |  | - Stupně budou uloženy na nový kamenný základ do malty pro pokládku a spárování kamenných dlažeb pro exteriér tl. 30- 50mm
|  | - Spáry vyplnit pokládkovou maltou v jednom kroku | [25 empty] | POP
|  | - Stupeň uložit ve spádu od objektu 1% | [25 empty] | POP
|  | TVAR A POVRCH: | [25 empty] | POP
|  | - Povrch stupňů bude proveden hrubým tryskáním (včetně čela) – hrubost tryskání upravit dle navazujícího historického portálu | [25 empty] | POP |  | - Povrch stupňů bude proveden hrubým tryskáním (včetně čela) – hrubost tryskání upravit dle navazujícího historického portálu
|  | - Impregnace siloxanovými hydrofobizačními prostředky | [25 empty] | POP
|  | POZNÁMKA: | [25 empty] | POP
|  | - Rozměry nutno upravit dle skutečného stavu přímo na místě | [25 empty] | POP
|  | - Provedení koordinovat s realizátorem restaurování navazujícího kamenného portálu | [25 empty] | POP
|  | -- | [25 empty] | POP
|  | D.1.1.b.01_půdorysy | [25 empty] | POP
|  | pozn 8 - pod nový kamenný stupeň 3k vyzdít z kamene na cementovou maltu základ do nezámrzné hloubky (separpovat od historického zdiva vložením geotextilie 500g/m2); kamenné stupně 3k osadit do trasové vodonepropustné malty pro pokládku kamenné dlažby tl. 40mm (spáry mezi stupni a zdivem vyplnit pokládkovou maltou). | [25 empty] | POP |  | pozn 8 - pod nový kamenný stupeň 3k vyzdít z kamene na cementovou maltu základ do nezámrzné hloubky (separpovat od historického zdiva vložením geotextilie 500g/m2); kamenné stupně 3k osadit do trasové vodonepropustné malty pro pokládku kamenné dlažby tl. 40mm (spáry mezi stupni a zdivem vyplnit pokládkovou maltou).
|  | D.1.1.c Výpisy prvků PSV 2) prvky kamenické : | [25 empty] | VV | 0
|  | 3k : 3 |  | 3 | [23 empty] | VV | 0
100 | 4k | Výroba, dodávka a montáž parapetní deska lichoběžníkového tvaru, rozměry výška 40,0 mm, šířka 550,0-650,0 mm, hl. 680,0 mm | kus | 1 |  | 0 |  | 0 |  | 0 | 21 | 0 | 0 | 0 | 0 | 0 |  | Vlastní | Indiv | 0 | 0 |  | Práce | Běžná |  |  |  | POL1_
|  | MATERIÁL: Jemnozrnná žula šedá | [25 empty] | POP
|  | OSAZENÍ: | [25 empty] | POP
|  | - Deska bude uložena na očištěné a soudržné zdivo do malty pro pokládku a spárování kamenných dlažeb pro exteriér tl. 20-40mm | [25 empty] | POP |  | - Deska bude uložena na očištěné a soudržné zdivo do malty pro pokládku a spárování kamenných dlažeb pro exteriér tl. 20-40mm
|  | - Líc desky bude předsazen před zaomítané zdivo o 30mm | [25 empty] | POP
|  | - Spáry ke zdivu vyplnit pokládkovou maltou v jednom kroku | [25 empty] | POP
|  | - Spáru k okenním a dveřním rámům utěsnit trvale elastickým tmelem s odolností proti UV – barva šedá | [25 empty] | POP
|  | - Parapet uložit ve spádu od objektu 1% | [25 empty] | POP
|  | TVAR A POVRCH: | [25 empty] | POP
|  | - Povrch bude proveden tryskáním | [25 empty] | POP
|  | - Impregnace siloxanovými hydrofobizačními prostředky | [25 empty] | POP
|  | POZNÁMKA: | [25 empty] | POP
|  | - Vyrobeno z jednoho kusu kamene, na spodní straně desky bude 10mm od líce proříznuta okapní hrana hl. 4mm, š.10mm. | [25 empty] | POP |  | - Vyrobeno z jednoho kusu kamene, na spodní straně desky bude 10mm od líce proříznuta okapní hrana hl. 4mm, š.10mm.
|  | - Rozměry nutno upravit dle skutečného stavu přímo na místě | [25 empty] | POP
|  | -- | [25 empty] | POP
|  | pozn 6 - kamenné parapetní desky 4k a 5k osadit do trasvápenné vodovzdorné malty - skladba K5 | [25 empty] | POP
|  | D.1.1.c Výpisy prvků PSV 2) prvky kamenické : | [25 empty] | VV | 0
|  | 4k : 1 |  | 1 | [23 empty] | VV | 0
101 | 5k | Výroba, dodávka a montáž parapetní deska; rozměry výška 40,0 mm, šířka 750,0 mm, hl. 330,0 mm | kus | 1 |  | 0 |  | 0 |  | 0 | 21 | 0 | 0 | 0 | 0 | 0 |  | Vlastní | Indiv | 0 | 0 |  | Práce | Běžná |  |  |  | POL1_
|  | MATERIÁL: Jemnozrnná žula šedá | [25 empty] | POP
|  | OSAZENÍ: | [25 empty] | POP
|  | - Deska bude uložena na očištěné a soudržné zdivo do malty pro pokládku a spárování kamenných dlažeb pro exteriér tl. 20-40mm | [25 empty] | POP |  | - Deska bude uložena na očištěné a soudržné zdivo do malty pro pokládku a spárování kamenných dlažeb pro exteriér tl. 20-40mm
|  | - Líc desky bude předsazen před zaomítané zdivo o 30mm | [25 empty] | POP
|  | - Spáry ke zdivu vyplnit pokládkovou maltou v jednom kroku | [25 empty] | POP
|  | - Spáru k okenním a dveřním rámům utěsnit trvale elastickým tmelem s odolností proti UV – barva šedá | [25 empty] | POP
|  | - Parapet uložit ve spádu od objektu 1% | [25 empty] | POP
|  | TVAR A POVRCH: | [25 empty] | POP
|  | - Povrch bude proveden tryskáním | [25 empty] | POP
|  | - Impregnace siloxanovými hydrofobizačními prostředky | [25 empty] | POP
|  | POZNÁMKA: | [25 empty] | POP
|  | - Vyrobeno z jednoho kusu kamene, na spodní straně desky bude 10mm od líce proříznuta okapní hrana hl. 4mm, š.10mm. | [25 empty] | POP |  | - Vyrobeno z jednoho kusu kamene, na spodní straně desky bude 10mm od líce proříznuta okapní hrana hl. 4mm, š.10mm.
|  | - Rozměry nutno upravit dle skutečného stavu přímo na místě | [25 empty] | POP
|  | -- | [25 empty] | POP
|  | pozn 6 - kamenné parapetní desky 4k a 5k osadit do trasvápenné vodovzdorné malty - skladba K5 | [25 empty] | POP
|  | D.1.1.c Výpisy prvků PSV 2) prvky kamenické : | [25 empty] | VV | 0
|  | 5k : 1 |  | 1 | [23 empty] | VV | 0
102 | 6k | Výroba, dodávka a montáž parapetní deska; rozměry výška 40,0 mm, šířka 150,0 mm, hl. 330,0 mm | kus | 6 |  | 0 |  | 0 |  | 0 | 21 | 0 | 0 | 0 | 0 | 0 |  | Vlastní | Indiv | 0 | 0 |  | Práce | Běžná |  |  |  | POL1_
|  | MATERIÁL: Jemnozrnná žula šedá | [25 empty] | POP
|  | OSAZENÍ: | [25 empty] | POP
|  | - Deska bude uložena na očištěné a soudržné zdivo do malty pro pokládku a spárování kamenných dlažeb pro exteriér tl. 20-40mm | [25 empty] | POP |  | - Deska bude uložena na očištěné a soudržné zdivo do malty pro pokládku a spárování kamenných dlažeb pro exteriér tl. 20-40mm
|  | - Líc desky bude předsazen před zaomítané zdivo o 30mm | [25 empty] | POP
|  | - Spáry ke zdivu vyplnit pokládkovou maltou v jednom kroku | [25 empty] | POP
|  | - Spáru k okenním a dveřním rámům utěsnit trvale elastickým tmelem s odolností proti UV – barva šedá | [25 empty] | POP
|  | - Parapet uložit ve spádu od objektu 1% | [25 empty] | POP
|  | TVAR A POVRCH: | [25 empty] | POP
|  | - Povrch bude proveden tryskáním | [25 empty] | POP
|  | - Impregnace siloxanovými hydrofobizačními prostředky | [25 empty] | POP
|  | POZNÁMKA: | [25 empty] | POP
|  | - Vyrobeno z jednoho kusu kamene, na spodní straně desky bude 10mm od líce proříznuta okapní hrana hl. 4mm, š.10mm. | [25 empty] | POP |  | - Vyrobeno z jednoho kusu kamene, na spodní straně desky bude 10mm od líce proříznuta okapní hrana hl. 4mm, š.10mm.
|  | - Rozměry nutno upravit dle skutečného stavu přímo na místě | [25 empty] | POP
|  | D.1.1.c Výpisy prvků PSV 2) prvky kamenické : | [25 empty] | VV | 0
|  | 6k : 6 |  | 6 | [23 empty] | VV | 0
103 | 7k | Výroba, dodávka amontáž kamenný překlad sdruženého zalomeného okna, rozměr výška 300,0 mm, šířka 290,0 mm, dl. 760,0 mm | kus | 3 |  | 0 |  | 0 |  | 0 | 21 | 0 | 0 | 0 | 0 | 0 |  | Vlastní | Indiv | 0 | 0 |  | Práce | Běžná |  |  |  | POL1_
|  | MATERIÁL: Jemnozrnná žula šedá | [25 empty] | POP
|  | OSAZENÍ: Překlad bude uložen na novou cihelnou vyzdívku do trasvápenné zdící malty, na koncích kotvit pomocí nerezových trnů do ostění | [25 empty] | POP |  | OSAZENÍ: Překlad bude uložen na novou cihelnou vyzdívku do trasvápenné zdící malty, na koncích kotvit pomocí nerezových trnů do ostění
|  | TVAR A POVRCH: Strojně řezaný, překlad následně opatřen omítkovými vrstvami | [25 empty] | POP
|  | POZNÁMKA: | [25 empty] | POP
|  | - Vyrobeno z jednoho kusu kamene | [25 empty] | POP
|  | - Rozměry nutno upravit dle skutečného stavu přímo na místě | [25 empty] | POP
|  | D.1.1.c Výpisy prvků PSV 2) prvky kamenické : | [25 empty] | VV | 0
|  | 7k : 3 |  | 3 | [23 empty] | VV | 0
104 | Rk/1 | Restaurování portálu hlavního vstupu; rozměry světlá šířka 180 cm, výška 288 cm | kus | 1 |  | 0 |  | 0 |  | 0 | 21 | 0 | 0 | 0 | 0 | 0 |  | Vlastní | Indiv | 0 | 0 |  | Práce | Běžná |  |  |  | POL1_
|  | Restaurátorský záměr na ochranu a obnovu kamenných prvků : | [25 empty] | VV | 0
|  | Rk/1 : 1 |  | 1 | [23 empty] | VV | 0
105 | 998782202R00 | Přesun hmot pro kamenné obklady v objektech výšky do 12 m | % |  |  | 0 |  | 0 |  | 0 | 21 | 0 | 0 | 0 | 0 | 0 | 800-782 | RTS 23/ I | RTS 23/ I | 0 | 0 |  | Přesun hmot | Běžná |  |  |  | POL7_
|  | 50 m vodorovně | [25 empty] | SPI
106 | 998782292R00 | Přesun hmot pro kamenné obklady příplatek k ceně za zvětšený přesun přes vymezenou největší dopravní vzdálenost do 100 m | % |  |  | 0 |  | 0 |  | 0 | 21 | 0 | 0 | 0 | 0 | 0 | 800-782 | RTS 23/ I | RTS 23/ I | 0 | 0 |  | Přesun hmot | Běžná |  |  |  | POL7_
|  | 50 m vodorovně | [25 empty] | SPI
Díl: | 783 | Nátěry |  |  |  | 0 |  | 0 |  | 0 |  | 0 |  | 0.03 |  | 0 |  |  |  |  | 18.64 | [6 empty] | DIL
107 | 783726700R00 | Nátěry tesařských konstrukcí lazurovací lazurovací, 2x lak | m2 | 28.791 |  | 0 |  | 0 |  | 0 | 21 | 0 | 0.00049 | 0.01 | 0 | 0 | 800-783 | RTS 23/ I | RTS 23/ I | 0.123 | 3.54 |  | Práce | Běžná |  |  |  | POL1_
|  | včetně montáže, dodávkya demontáže lešení. | [25 empty] | SPI
|  | V celé ploše střešních plášťů bude obnoven dožilý ochranný nátěr proti biotickým škůdcům. Jako nátěrová hmota bude použit dekorativní, impregnační a fungicidní nátěr na dřevo, v odstínu palisandr. Nátěr bude proveden ve dvou vrstvách. Nanášení štětcem nebo válečkem. Nesmí se používat nástřiky. Navazující a sousední konstrukce musí být při aplikaci důsledně chráněny a zakrytovány proti zašpinění! | [25 empty] | POP |  | V celé ploše střešních plášťů bude obnoven dožilý ochranný nátěr proti biotickým škůdcům. Jako nátěrová hmota bude použit dekorativní, impregnační a fungicidní nátěr na dřevo, v odstínu palisandr. Nátěr bude proveden ve dvou vrstvách. Nanášení štětcem nebo válečkem. Nesmí se používat nástřiky. Navazující a sousední konstrukce musí být při aplikaci důsledně chráněny a zakrytovány proti zašpinění!
|  | nátěr šindelových střech : | [25 empty] | VV | 0
|  | D.1.1.b.03_pohledy - bourací práce, demontáže : | [25 empty] | VV | 0
|  | pozn e : 3,1+18,5 |  | 21.6 | [23 empty] | VV | 0
|  | pozn f : 4,23*0,85*2 |  | 7.191 | [23 empty] | VV | 0
108 | 783782221R00 | Nátěry tesařských konstrukcí ochranné biocidní (proti hmyzu), dvojnásobné | m2 | 100 |  | 0 |  | 0 |  | 0 | 21 | 0 | 0.00016 | 0.02 | 0 | 0 | 800-783 | RTS 23/ I | RTS 23/ I | 0.151 | 15.1 |  | Práce | Běžná |  |  |  | POL1_
|  | protihnilobné, protiplísňové proti ohni a škůdcům | [25 empty] | SPI
|  | včetně montáže, dodávky a demontáže lešení. | [25 empty] | POP
|  | - před realizací bude provedena kontrola stavu podkladní dřevěné konstrukce a posudek jejího stavu, na základě tohoto posudku bude proveden návrh případných sanačních opatření, pokud nebude prokázáno napadení této konstrukce, bude provedena její impregnace proti dřevokazným houbám a hmyzu bezbarvým dvojnásobným nátěrem speciálním fungicidním a insekticidním přípravkem typu FB, Ip, 1,2,3, SP. | [25 empty] | POP |  | - před realizací bude provedena kontrola stavu podkladní dřevěné konstrukce a posudek jejího stavu, na základě tohoto posudku bude proveden návrh případných sanačních opatření, pokud nebude prokázáno napadení této konstrukce, bude provedena její impregnace proti dřevokazným houbám a hmyzu bezbarvým dvojnásobným nátěrem speciálním fungicidním a insekticidním přípravkem typu FB, Ip, 1,2,3, SP.
|  | Skladba K4 : | [25 empty] | VV | 0
|  | Dřevění kce (předpoklad) : 100 |  | 100 | [23 empty] | VV | 0
Díl: | 784 | Malby |  |  |  | 0 |  | 0 |  | 0 |  | 0 |  | 0.01 |  | 0 |  |  |  |  | 3.36 | [6 empty] | DIL
109 | 784121201R00 | Příprava povrchu Penetrace (napouštění) podkladu vápená, jednonásobná | m2 | 25 |  | 0 |  | 0 |  | 0 | 21 | 0 | 0.0001 | 0 | 0 | 0 | 800-784 | RTS 23/ I | RTS 23/ I | 0.03248 | 0.81 |  | Práce | Běžná |  |  |  | POL1_
110 | 784122112R00 | Malby vápenné se začištěním , bílé, dvojnásobné | m2 | 25 |  | 0 |  | 0 |  | 0 | 21 | 0 | 0.00028 | 0.01 | 0 | 0 | 800-784 | RTS 23/ I | RTS 23/ I | 0.10191 | 2.55 |  | Práce | Běžná |  |  |  | POL1_
Díl: | D96 | Přesuny suti a vybouraných hmot |  |  |  | 0 |  | 0 |  | 0 |  | 0 |  | 0 |  | 0 |  |  |  |  | 92.12 | [6 empty] | DIL
111 | 979990162R00 | Poplatek za skládku dřevo+sklo, skupina 17 02 01 a 17 02 02 z Katalogu odpadů | t | 0.41492 |  | 0 |  | 0 |  | 0 | 21 | 0 | 0 | 0 | 0 | 0 | 801-3 | RTS 23/ I | RTS 23/ I | 0 | 0 |  | Práce | Běžná |  |  |  | POL1_
|  | Odkaz na dem. hmot. položky pořadí 83 : 0,25912 |  | 0.25912 | [23 empty] | VV | 7
|  | Odkaz na dem. hmot. položky pořadí 63 : 0,00000 | [25 empty] | VV | 7
|  | Odkaz na dem. hmot. položky pořadí 64 : 0,15580 |  | 0.1558 | [23 empty] | VV | 7
112 | 979081111R00 | Odvoz suti a vybouraných hmot na skládku do 1 km | t | 56.1043 |  | 0 |  | 0 |  | 0 | 21 | 0 | 0 | 0 | 0 | 0 | 801-3 | RTS 23/ I | RTS 23/ I | 0.49 | 27.49 |  | Přesun suti | Běžná |  |  |  | POL8_
|  | Včetně naložení na dopravní prostředek a složení na skládku, bez poplatku za skládku. | [25 empty] | POP
|  | Demontážní hmotnosti z položek s pořadovými čísly: : | [25 empty] | VV | 0
|  | 1,3,4,5,59,60,61,62,64,65,66,67,68,69,73,81,83,85,86, : | [25 empty] | VV | 0
|  | Součet: : 56,10431 |  | 56.1043 | [23 empty] | VV | 0
113 | 979081121R00 | Odvoz suti a vybouraných hmot na skládku příplatek za každý další 1 km | t | 673.2517 |  | 0 |  | 0 |  | 0 | 21 | 0 | 0 | 0 | 0 | 0 | 801-3 | RTS 23/ I | RTS 23/ I | 0 | 0 |  | Přesun suti | Běžná |  |  |  | POL8_
|  | Předpoklad: Skládka odpadů Hrádek u Pacova [https://www.sompo.cz/provozy/skladka-hradek/]; celkem 13 km. | [25 empty] | POP |  | Předpoklad: Skládka odpadů Hrádek u Pacova [https://www.sompo.cz/provozy/skladka-hradek/]; celkem 13 km.
|  | Demontážní hmotnosti z položek s pořadovými čísly: : | [25 empty] | VV | 0
|  | 1,3,4,5,59,60,61,62,64,65,66,67,68,69,73,81,83,85,86, : | [25 empty] | VV | 0
|  | Součet: : 673,25167 |  | 673.2517 | [23 empty] | VV | 0
114 | 979082111R00 | Vnitrostaveništní doprava suti a vybouraných hmot do 10 m | t | 56.1043 |  | 0 |  | 0 |  | 0 | 21 | 0 | 0 | 0 | 0 | 0 | 801-3 | RTS 23/ I | RTS 23/ I | 0.942 | 52.85 |  | Přesun suti | Běžná |  |  |  | POL8_
|  | Demontážní hmotnosti z položek s pořadovými čísly: : | [25 empty] | VV | 0
|  | 1,3,4,5,59,60,61,62,64,65,66,67,68,69,73,81,83,85,86, : | [25 empty] | VV | 0
|  | Součet: : 56,10431 |  | 56.1043 | [23 empty] | VV | 0
115 | 979082121R00 | Vnitrostaveništní doprava suti a vybouraných hmot příplatek k ceně za každých dalších 5 m | t | 112.2086 |  | 0 |  | 0 |  | 0 | 21 | 0 | 0 | 0 | 0 | 0 | 801-3 | RTS 23/ I | RTS 23/ I | 0.105 | 11.78 |  | Přesun suti | Běžná |  |  |  | POL8_
|  | Demontážní hmotnosti z položek s pořadovými čísly: : | [25 empty] | VV | 0
|  | 1,3,4,5,59,60,61,62,64,65,66,67,68,69,73,81,83,85,86, : | [25 empty] | VV | 0
|  | Součet: : 112,20861 |  | 112.2086 | [23 empty] | VV | 0
116 | 979990101R00 | Poplatek za skládku směsi betonu a cihel do 30x30 cm, skupina 17 01 01 a 17 01 02 z Katalogu odpadů | t | 14.0261 |  | 0 |  | 0 |  | 0 | 21 | 0 | 0 | 0 | 0 | 0 | 801-3 | RTS 23/ I | RTS 23/ I | 0 | 0 |  | Přesun suti | Běžná |  |  |  | POL8_
|  | Demontážní hmotnosti z položek s pořadovými čísly: : | [25 empty] | VV | 0
|  | 1,3,4,5,59,60,61,62,64,65,66,67,68,69,73,81,83,85,86, : | [25 empty] | VV | 0
|  | Součet: : 14,02608 |  | 14.0261 | [23 empty] | VV | 0
117 | 979999997R00 | Poplatek za skládku za recyklaci, směsi suti betonu, cihel, tašek a keramiky, kusovost do 1600 cm2, skupina 17 01 07 z Katalogu odpadů | t | 42.0782 |  | 0 |  | 0 |  | 0 | 21 | 0 | 0 | 0 | 0 | 0 | 801-3 | RTS 23/ I | RTS 23/ I | 0 | 0 |  | Přesun suti | Běžná |  |  |  | POL8_
|  | Demontážní hmotnosti z položek s pořadovými čísly: : | [25 empty] | VV | 0
|  | 1,3,4,5,59,60,61,62,64,65,66,67,68,69,73,81,83,85,86, : | [25 empty] | VV | 0
|  | Součet: : 42,07823 |  | 42.0782 | [23 empty] | VV | 0
[26 empty] | 15 | 21 | DPH
| Celkem |  |  |  |  | 0 | [19 empty] | 0 | 0 | SUM
END
Note on S6: Jedná se o informaci, zda se jedná o položku, která je do rozpočtu zadána z cenové soustavy RTS, nebo vlastní.
Note on T6: Jedná se o název CÚ, která je zadána u položky rozpočtu

## SO 03 D.1.1 Pol
Položkový soupis prací a dodávek | [27 empty] | #TypZaznamu#
S: | 20230608 | Hrad Kámen, obnova vnějších průčelí | [25 empty] | STA
O: | SO 03 | ZÁPADNÍ HRADEBNÍ ZEĎ | [22 empty] | STA |  |  | OBJ
R: | D.1.1 | ARCHITEKTONICKÉ A STAVEBNĚ TECHNICKÉ ŘEŠENÍ | [25 empty] | ROZ
P.č. | Číslo položky | Název položky | MJ | Množství | Cena / MJ | Celkem | Dodávka | Dodávka celk. | Montáž | Montáž celk. | DPH | Cena s DPH | Hmotnost / MJ | Hmotnost celk.(t) | Dem. hmotnost / MJ | Dem. hmotnost celk.(t) | Ceník | Cen. soustava / platnost | Cenová úroveň | Nhod / MJ | Nhod celk. | Dodavatel | Typ položky | Stav položky
Díl: | 1 | Zemní práce |  |  |  | 0 |  | 0 |  | 0 |  | 0 |  | 5.66 |  | 0 |  |  |  |  | 74.08 | [6 empty] | DIL
|  | Při realizaci výkopových prací nesmí v žádném případě dojít k podkopání sousedících konstrukcí a pat zdiva - hloubky odkopů je nutné vždy upravit podle místní situace podle předem provedených sond, na základě kterých určí zodpovědná osoba, skutečnou hloubku výkopů ! | [25 empty] | POP |  | Při realizaci výkopových prací nesmí v žádném případě dojít k podkopání sousedících konstrukcí a pat zdiva - hloubky odkopů je nutné vždy upravit podle místní situace podle předem provedených sond, na základě kterých určí zodpovědná osoba, skutečnou hloubku výkopů !
|  | Výkopové a na ně navazující ostatní stavební práce ( spárování kamenného zdiva v rozsahu výkopu, realizace odvodnění ) budou prováděny vždy po úsecích max délky 2m. Výkopy pro další úsek mohou být zahájeny následně po dokončení prací a zasypání předcházejícího úseku! | [25 empty] | POP |  | Výkopové a na ně navazující ostatní stavební práce ( spárování kamenného zdiva v rozsahu výkopu, realizace odvodnění ) budou prováděny vždy po úsecích max délky 2m. Výkopy pro další úsek mohou být zahájeny následně po dokončení prací a zasypání předcházejícího úseku!
1 | 139601103R00 | Ruční výkop jam, rýh a šachet v hornině 4 | m3 | 7.8 |  | 0 |  | 0 |  | 0 | 21 | 0 | 0 | 0 | 0 | 0 | 800-1 | RTS 23/ I | RTS 23/ I | 4.655 | 36.31 |  | Práce | Běžná |  |  |  | POL1_
|  | s přehozením na vzdálenost do 5 m nebo s naložením na ruční dopravní prostředek | [25 empty] | SPI
|  | D.1.1.b.01_půdorys : | [25 empty] | VV | 0
|  | pozn. c : 6,5*0,8*1,5 |  | 7.8 | [23 empty] | VV | 0
2 | 162701105R00 | Vodorovné přemístění výkopku z horniny 1 až 4, na vzdálenost přes 9 000 do 10 000 m | m3 | 2.925 |  | 0 |  | 0 |  | 0 | 21 | 0 | 0 | 0 | 0 | 0 | 800-1 | RTS 23/ I | RTS 23/ I | 0.011 | 0.03 |  | Práce | Běžná |  |  |  | POL1_
|  | po suchu, bez naložení výkopku, avšak se složením bez rozhrnutí, zpáteční cesta vozidla. | [25 empty] | SPI
|  | Odkaz na mn. položky pořadí 6 : 2,92500 |  | 2.925 | [23 empty] | VV | 5
3 | 162701109R00 | Vodorovné přemístění výkopku příplatek k ceně za každých dalších i započatých 1 000 m přes 10 000 m z horniny 1 až 4 | m3 | 43.875 |  | 0 |  | 0 |  | 0 | 21 | 0 | 0 | 0 | 0 | 0 | 800-1 | RTS 23/ I | RTS 23/ I | 0 | 0 |  | Práce | Běžná |  |  |  | POL1_
|  | po suchu, bez naložení výkopku, avšak se složením bez rozhrnutí, zpáteční cesta vozidla. | [25 empty] | SPI
|  | Odkaz na mn. položky pořadí 2 : 2,92500*15 |  | 43.875 | [23 empty] | VV | 5
4 | 162201203R00 | Vodorovné přemístění výkopku z horniny 1 až 4, kolečkem, na vzdálenost do 10 m | m3 | 2.925 |  | 0 |  | 0 |  | 0 | 21 | 0 | 0 | 0 | 0 | 0 | 800-1 | RTS 23/ I | RTS 23/ I | 0.668 | 1.95 |  | Práce | Běžná |  |  |  | POL1_
|  | bez naložení, avšak s vyprázdněním nádoby na hromadu nebo do dopravního prostředku, | [25 empty] | SPI
|  | Odkaz na mn. položky pořadí 6 : 2,92500 |  | 2.925 | [23 empty] | VV | 5
5 | 162201210R00 | Vodorovné přemístění výkopku příplatek za každých dalších 10 m z horniny 1 až 4, kolečkem | m3 | 26.325 |  | 0 |  | 0 |  | 0 | 21 | 0 | 0 | 0 | 0 | 0 | 800-1 | RTS 23/ I | RTS 23/ I | 0.591 | 15.56 |  | Práce | Běžná |  |  |  | POL1_
|  | bez naložení, avšak s vyprázdněním nádoby na hromadu nebo do dopravního prostředku, | [25 empty] | SPI
|  | Odkaz na mn. položky pořadí 4 : 2,92500*9 |  | 26.325 | [23 empty] | VV | 5
6 | 167101201R00 | Nakládání, skládání, překládání neulehlého výkopku nakládání, skládání, překládání neulehléno výkopku nebo zeminy - ručně z horniny 1 až 4 | m3 | 2.925 |  | 0 |  | 0 |  | 0 | 21 | 0 | 0 | 0 | 0 | 0 | 800-1 | RTS 23/ I | RTS 23/ I | 1.938 | 5.67 |  | Práce | Běžná |  |  |  | POL1_
|  | výkop : 7,8 |  | 7.8 | [23 empty] | VV | 0
|  | zásyp : -4,875 |  | -4.875 | [23 empty] | VV | 0
7 | 174101102R00 | Zásyp sypaninou se zhutněním v uzavřených prostorách s urovnáním povrchu zásypu s ručním zhutněním | m3 | 4.875 |  | 0 |  | 0 |  | 0 | 21 | 0 | 0 | 0 | 0 | 0 | 800-1 | RTS 23/ I | RTS 23/ I | 1.15 | 5.61 |  | Práce | Běžná |  |  |  | POL1_
|  | z jakékoliv horniny s uložením výkopku po vrstvách, | [25 empty] | SPI
|  | výkop : 7,8 |  | 7.8 | [23 empty] | VV | 0
|  | jíl : -0,975 |  | -0.975 | [23 empty] | VV | 0
|  | obsyp kamenivem : -1,95 |  | -1.95 | [23 empty] | VV | 0
8 | 175101101R00 | Obsyp potrubí bez prohození sypaniny, bez dodávky obsypového materiálu | m3 | 1.95 |  | 0 |  | 0 |  | 0 | 21 | 0 | 0 | 0 | 0 | 0 | 800-1 | RTS 23/ I | RTS 23/ I | 1.587 | 3.09 |  | Práce | Běžná |  |  |  | POL1_
|  | sypaninou z vhodných hornin tř. 1 - 4 nebo materiálem připraveným podél výkopu ve vzdálenosti do 3 m od jeho kraje, pro jakoukoliv hloubku výkopu a jakoukoliv míru zhutnění, | [25 empty] | SPI |  | sypaninou z vhodných hornin tř. 1 - 4 nebo materiálem připraveným podél výkopu ve vzdálenosti do 3 m od jeho kraje, pro jakoukoliv hloubku výkopu a jakoukoliv míru zhutnění,
|  | D.1.1.b.01_půdorys : | [25 empty] | VV | 0
|  | pozn. c : 6,5*0,6*0,5 |  | 1.95 | [23 empty] | VV | 0
9 | 175101201R00 | Obsyp objektů bez prohození sypaniny | m3 | 0.975 |  | 0 |  | 0 |  | 0 | 21 | 0 | 0 | 0 | 0 | 0 | 800-1 | RTS 23/ I | RTS 23/ I | 2.195 | 2.14 |  | Práce | Běžná |  |  |  | POL1_
|  | sypaninou z vhodných hornin tř. 1 - 4 nebo materiálem, uloženým ve vzdálenosti do 30 m od vnějšího kraje objektu, pro jakoukoliv míru zhutnění, | [25 empty] | SPI |  | sypaninou z vhodných hornin tř. 1 - 4 nebo materiálem, uloženým ve vzdálenosti do 30 m od vnějšího kraje objektu, pro jakoukoliv míru zhutnění,
|  | D.1.1.b.01_půdorys : | [25 empty] | VV | 0
|  | pozn. c - svislá jílová zábrana : 6,5*0,3*0,5 |  | 0.975 | [23 empty] | VV | 0
10 | 199000005R00 | Poplatky za skládku zeminy 1- 4, skupina 17 05 04 z Katalogu odpadů | t | 5.265 |  | 0 |  | 0 |  | 0 | 21 | 0 | 0 | 0 | 0 | 0 | 800-1 | RTS 23/ I | RTS 23/ I | 0 | 0 |  | Práce | Běžná |  |  |  | POL1_
|  | Odkaz na mn. položky pořadí 2 : 2,92500*1,8 |  | 5.265 | [23 empty] | VV | 5
11 | 460110001R00 | Sonda pro vyhledání kabelů - výkop | kus | 2 |  | 0 |  | 0 |  | 0 | 21 | 0 | 0 | 0 | 0 | 0 |  | RTS 23/ I | RTS 23/ I | 1.86 | 3.72 |  | Práce | Běžná |  |  |  | POL1_
12 | 58125310R | jíl slévárenský; zrnitost max. do 300,0 mm; vlhkost max. 25 až 30 %; mletý | t | 1.56 |  | 0 |  | 0 |  | 0 | 21 | 0 | 1 | 1.56 | 0 | 0 | SPCM | RTS 23/ I | RTS 23/ I | 0 | 0 |  | Specifikace | Běžná |  |  |  | POL3_
|  | Odkaz na mn. položky pořadí 9 : 0,97500*1,6 |  | 1.56 | [23 empty] | VV | 5
13 | 583426832R | Kamenivo nestanovené drcené; frakce 16,0 až 32,0 mm | t | 4.095 |  | 0 |  | 0 |  | 0 | 21 | 0 | 1 | 4.1 | 0 | 0 | SPCM | RTS 23/ I | RTS 23/ I | 0 | 0 |  | Specifikace | Běžná |  |  |  | POL3_
|  | Odkaz na mn. položky pořadí 8 : 1,95000*2,1 |  | 4.095 | [23 empty] | VV | 5
Díl: | 21 | Úprava podloží a základ.spáry |  |  |  | 0 |  | 0 |  | 0 |  | 0 |  | 1.06 |  | 0 |  |  |  |  | 5.06 | [6 empty] | DIL
14 | 212971110R00 | Zřízení opláštění odvod. trativodů z geotextilie o sklonu do 2,5, | m2 | 23.1191 |  | 0 |  | 0 |  | 0 | 21 | 0 | 0.00018 | 0 | 0 | 0 | 800-2 | RTS 23/ I | RTS 23/ I | 0.075 | 1.73 |  | Práce | Běžná |  |  |  | POL1_
|  | v rýze nebo v zářezu se stěnami, | [25 empty] | SPI
|  | rýha : 6,5*3 |  | 19.5 | [23 empty] | VV | 0
|  | potrubí : 7,2*pi*0,16 |  | 3.6191 | [23 empty] | VV | 0
15 | 452311141R00 | Podkladní a zajišťovací konstrukce z betonu desky pod potrubí, stoky a drobné objekty , z betonu prostého třídy C 16/20 | m3 | 0.39 |  | 0 |  | 0 |  | 0 | 21 | 0 | 2.5 | 0.98 | 0 | 0 | 827-1 | RTS 23/ I | RTS 23/ I | 1.449 | 0.57 |  | Práce | Běžná |  |  |  | POL1_
|  | z cementu portlandského nebo struskoportlandského, v otevřeném výkopu, | [25 empty] | SPI
|  | 6,5*0,3*0,2 |  | 0.39 | [23 empty] | VV | 0
16 | 871318111R00 | Kladení drenážního potrubí z plastických hmot | m | 7.2 |  | 0 |  | 0 |  | 0 | 21 | 0 | 0 | 0 | 0 | 0 |  | RTS 23/ I | RTS 23/ I | 0.05 | 0.36 |  | Práce | Běžná |  |  |  | POL1_
|  | D.1.1.b.01_půdorys : 7,2 |  | 7.2 | [23 empty] | VV | 0
17 | 894432111R00 | Osazení plastových šachet revizních průměr 315 mm | kus | 2 |  | 0 |  | 0 |  | 0 | 21 | 0 | 0 | 0 | 0 | 0 | 827-1 | RTS 23/ I | RTS 23/ I | 0.52 | 1.04 |  | Práce | Běžná |  |  |  | POL1_
18 | 899101111R00 | Osazení poklopů litinových a ocelových o hmotnost jednotlivě do 50 kg | kus | 2 |  | 0 |  | 0 |  | 0 | 21 | 0 | 0.00468 | 0.01 | 0 | 0 | 827-1 | RTS 23/ I | RTS 23/ I | 0.68 | 1.36 |  | Práce | Běžná |  |  |  | POL1_
19 | 28611225.AR | trubka plastová drenážní PVC; ohebná; perforovaná po celém obvodu; DN 160,0 mm | m | 8 |  | 0 |  | 0 |  | 0 | 21 | 0 | 0.0008 | 0.01 | 0 | 0 | SPCM | RTS 23/ I | RTS 23/ I | 0 | 0 |  | Specifikace | Běžná |  |  |  | POL3_
20 | 28611321.AR | T-kus 90,0 °; PVC; jednoznačný; SDR 20,6; D = 160,0 mm; D2 = 160 mm; D3 = 160 mm | kus | 2 |  | 0 |  | 0 |  | 0 | 21 | 0 | 0 | 0 | 0 | 0 | SPCM | RTS 23/ I | RTS 23/ I | 0 | 0 |  | Specifikace | Běžná |  |  |  | POL3_
21 | 28697104R | dno šachetní přímý tok; PP; T1; DN = 356,0 mm; l = 578 mm; š = 370 mm; h = 290 mm; DN žlabu 160 mm | kus | 2 |  | 0 |  | 0 |  | 0 | 21 | 0 | 0.0041 | 0.01 | 0 | 0 | SPCM | RTS 23/ I | RTS 23/ I | 0 | 0 |  | Specifikace | Běžná |  |  |  | POL3_
22 | 286971400R | trubka plastová kanalizační PVC-U; korugovaná; D = 353,0 mm; l = 2000,0 mm | kus | 2 |  | 0 |  | 0 |  | 0 | 21 | 0 | 0.00822 | 0.02 | 0 | 0 | SPCM | RTS 23/ I | RTS 23/ I | 0 | 0 |  | Specifikace | Běžná |  |  |  | POL3_
23 | 55241700R | poklop kanalizační do šachtové roury; DN šachty 315 mm; litinový; únosnost 1 500 kg | kus | 2 |  | 0 |  | 0 |  | 0 | 21 | 0 | 0.0085 | 0.02 | 0 | 0 | SPCM | RTS 23/ I | RTS 23/ I | 0 | 0 |  | Specifikace | Běžná |  |  |  | POL3_
24 | 69366198R | geotextilie PP; funkce separační, ochranná, výztužná, filtrační; plošná hmotnost 300 g/m2; zpevněná oboustranně | m2 | 25 |  | 0 |  | 0 |  | 0 | 21 | 0 | 0.0003 | 0.01 | 0 | 0 | SPCM | RTS 23/ I | RTS 23/ I | 0 | 0 |  | Specifikace | Běžná |  |  |  | POL3_
Díl: | 62 | Úpravy povrchů vnější |  |  |  | 0 |  | 0 |  | 0 |  | 0 |  | 8.12 |  | 13.68 |  |  |  |  | 1549.8 | [6 empty] | DIL
|  | Demontáže a odstraňování stávajících konstrukcí bude prováděno výlučně s použitím ručního nářadí. Použití bouracích kladiv a další strojní techniky způsobující vibrace a otřesy je zásadně vyloučeno. | [25 empty] | POP |  | Demontáže a odstraňování stávajících konstrukcí bude prováděno výlučně s použitím ručního nářadí. Použití bouracích kladiv a další strojní techniky způsobující vibrace a otřesy je zásadně vyloučeno.
|  | Materiálová specifikace viz. D.1.1.d výpis skladeb konstrukcí a povrchových úprav. | [25 empty] | POP
25 | 216904212R00 | Očištění ploch tlak. vodou nebo stlač. vzduchem očištění stlačeným vzduchem, zdiva stěn a rubu kleneb, | m2 | 481.3 |  | 0 |  | 0 |  | 0 | 21 | 0 | 0 | 0 | 0 | 0 | 800-2 | RTS 23/ I | RTS 23/ I | 0.349 | 167.97 |  | Práce | Běžná |  |  |  | POL1_
|  | Odkaz na mn. položky pořadí 28 : 481,30000 |  | 481.3 | [23 empty] | VV | 5
26 | 289903122R00 | Vysekání spojovací hmoty ze spár hl. přes 30 mm zdivo z lomového kamene středního, | m2 | 148.91 |  | 0 |  | 0 |  | 0 | 21 | 0 | 0.00241 | 0.36 | 0.09 | 13.4 | 800-2 | RTS 23/ I | RTS 23/ I | 2.059 | 306.61 |  | Práce | Běžná |  |  |  | POL1_
|  | a jejich vyčištění, stěn i kleneb, | [25 empty] | SPI
|  | Rozsah do 30% : | [25 empty] | VV | 0
|  | Skladba sH1 : | [25 empty] | VV | 0
|  | spárování vodorovných ploch (koruny zdiva) : 56,8*0,3 |  | 17.04 | [23 empty] | VV | 0
|  | vyspárování kamenného zdiva pod úrovní terénu; pozn. c : 6,5+1,5 |  | 8 | [23 empty] | VV | 0
|  | Mezisoučet |  | 25.04 | [23 empty] | VV | 1
|  | Skladba sH2 - spárování kamenného zdiva nad terénem : | [25 empty] | VV | 0
|  | Začátek provozního součtu | [25 empty] | VV
|  | Západní vyhlídka - severní fasáda : 10,9+46,5+4,5 |  | 61.9 | [23 empty] | VV | 2
|  | Západní vyhlídka a hradební zdivo - západní fasáda : 164,8+8,0 |  | 172.8 | [23 empty] | VV | 2
|  | Západní vyhlídka - jižní fasáda : 53,2+5,4 |  | 58.6 | [23 empty] | VV | 2
|  | Hradební zdivo a západní vyhlídka - východní fasáda : 119,6 |  | 119.6 | [23 empty] | VV | 2
|  | Mezisoučet |  | 412.9 | [23 empty] | VV | 3
|  | Konec provozního součtu | [25 empty] | VV
|  | Rozsah do 30% : 412,9*0,3 |  | 123.87 | [23 empty] | VV | 0
27 | 622491142R00 | Nátěr fasády hydrofobní přípravkem polysiloxanovým, 2 x | m2 | 481.3 |  | 0 |  | 0 |  | 0 | 21 | 0 | 0.00035 | 0.17 | 0 | 0 | 801-1 | RTS 23/ I | RTS 23/ I | 0.086 | 41.39 |  | Práce | Běžná |  |  |  | POL1_
|  | hydrofobizace vyzrálé fasády složitosti 1 až 3 nátěrem, z lešení | [25 empty] | SPI
|  | Odkaz na mn. položky pořadí 25 : 481,30000 |  | 481.3 | [23 empty] | VV | 5
28 | 622903111R00 | Očištění zdiva nebo betonu zdí a valů před započetím oprav ručně | m2 | 481.3 |  | 0 |  | 0 |  | 0 | 21 | 0 | 0 | 0 | 0 | 0 | 801-5 | RTS 23/ I | RTS 23/ I | 0.38 | 182.89 |  | Práce | Běžná |  |  |  | POL1_
|  | před započetím oprav | [25 empty] | SPI
|  | Včetně odstranění mechu, případně i jiných rostlin a jejich odklizení na vzdálenost do 20 m. | [25 empty] | POP
|  | Skladba sH1 : | [25 empty] | VV | 0
|  | spárování vodorovných ploch (koruny zdiva) : 56,8 |  | 56.8 | [23 empty] | VV | 0
|  | vyspárování kamenného zdiva pod úrovní terénu; pozn. c : 1,8+9,8 |  | 11.6 | [23 empty] | VV | 0
|  | Mezisoučet |  | 68.4 | [23 empty] | VV | 1
|  | Skladba sH2 - spárování kamenného zdiva nad terénem : | [25 empty] | VV | 0
|  | Západní vyhlídka - severní fasáda : 10,9+46,5+4,5 |  | 61.9 | [23 empty] | VV | 0
|  | Západní vyhlídka a hradební zdivo - západní fasáda : 164,8+8,0 |  | 172.8 | [23 empty] | VV | 0
|  | Západní vyhlídka - jižní fasáda : 53,2+5,4 |  | 58.6 | [23 empty] | VV | 0
|  | Hradební zdivo a západní vyhlídka - východní fasáda : 119,6 |  | 119.6 | [23 empty] | VV | 0
|  | Mezisoučet |  | 412.9 | [23 empty] | VV | 1
29 | 627452911RT2 | Spárování starého zdiva zdí a valů z lomového kamene, do hloubky 80 mm, spárovací maltou | m2 | 148.91 |  | 0 |  | 0 |  | 0 | 21 | 0 | 0.02476 | 3.69 | 0 | 0 | 801-5 | RTS 23/ I | RTS 23/ I | 2.71 | 403.55 |  | Práce | Běžná |  |  |  | POL1_
|  | zatření spár jakoukoliv maltou cementovou, s vyškrabáním spár, s vypláchnutím spár vodou a očištěním povrchu zdiva po vyspárování, s odklizením materiálu do 20 m | [25 empty] | SPI |  | zatření spár jakoukoliv maltou cementovou, s vyškrabáním spár, s vypláchnutím spár vodou a očištěním povrchu zdiva po vyspárování, s odklizením materiálu do 20 m
|  | SPÁROVACÍ TRASOVÁ SPECIÁLNÍ MALTA. | [25 empty] | POP
|  | Odkaz na mn. položky pořadí 26 : 148,91000 |  | 148.91 | [23 empty] | VV | 5
30 | 622991001 | Porušené zdivo - rozsah zdiva s viditeknými trhlinami a poruchami spárovací hmoty | m2 | 47.3 |  | 0 |  | 0 |  | 0 | 21 | 0 | 0.038 | 1.8 | 0.005 | 0.24 |  | Vlastní | Kalkul | 9.05 | 428.07 |  | Práce | Běžná |  |  |  | POL1_
|  | Nesoudržené spárovací malty vysekat do hl. 30-50mm v celém rozsahu, ze zdiva odstranit zbytky omítek, zdivo očistit a odprášit. | [25 empty] | POP |  | Nesoudržené spárovací malty vysekat do hl. 30-50mm v celém rozsahu, ze zdiva odstranit zbytky omítek, zdivo očistit a odprášit.
|  | Uvolněné kameny opatrně vyjmout a průběžně dozdívat na trasvápennou zdící maltu. | [25 empty] | POP
|  | Dutiny ve zdivu zpevnit aplikací trasvápenné výplňové malty. | [25 empty] | POP
|  | D.1.1.b.02_pohledy - návrh obnovy : 37,6 |  | 37.6 | [23 empty] | VV | 0
|  | D.1.1.b.03_pohledy - návrh obnovy : 2,1+7,6 |  | 9.7 | [23 empty] | VV | 0
31 | 922991002 | Chybějící zdivo - lícní zdící kameny vypadané | m3 | 0.84 |  | 0 |  | 0 |  | 0 | 21 | 0 | 2.5 | 2.1 | 0.05 | 0.04 |  | Vlastní | Kalkul | 23 | 19.32 |  | Práce | Běžná |  |  |  | POL1_
|  | Kaverny po uvolnění a vypadnutí zdícího materiálu cca do 1/3 mocnosti zdiva. | [25 empty] | POP
|  | Zdivo dozdít vypadaným zdícím materiálem na trasvápennou zdící maltu. | [25 empty] | POP
|  | D.1.1.b.02_pohledy - návrh obnovy : (1,05+0,35)*0,6 |  | 0.84 | [23 empty] | VV | 0
Díl: | 9 | Ostatní konstrukce, bourání |  |  |  | 0 |  | 0 |  | 0 |  | 0 |  | 0.8 |  | 0.2 |  |  |  |  | 184 | [6 empty] | DIL
|  | Demontáže a odstraňování stávajících konstrukcí bude prováděno výlučně s použitím ručního nářadí. Použití bouracích kladiv a další strojní techniky způsobující vibrace a otřesy je zásadně vyloučeno. | [25 empty] | POP |  | Demontáže a odstraňování stávajících konstrukcí bude prováděno výlučně s použitím ručního nářadí. Použití bouracích kladiv a další strojní techniky způsobující vibrace a otřesy je zásadně vyloučeno.
32 | 9 R01 | hodina, třída 4 | h | 40 |  | 0 |  | 0 |  | 0 | 21 | 0 | 0 | 0 | 0 | 0 |  | RTS 23/ I | RTS 23/ I | 1 | 40 |  | Práce | Běžná |  |  |  | POL1_
|  | Úklid staveniště a uvedení ploch do původního stavu : 8,0*5 |  | 40 | [23 empty] | VV | 0
33 | 9 R03 | hodina, třída 6 | h | 80 |  | 0 |  | 0 |  | 0 | 21 | 0 | 0 | 0 | 0 | 0 |  | RTS 23/ I | RTS 23/ I | 1 | 80 |  | Práce | Běžná |  |  |  | POL1_
|  | 1 ¦ V rámci navržené obnovy vnějších průčelí bude provedena komplexní revize spárování (včetně úseku zdiva pod terénem na rubové straně stěny, kde bude realizováno odvodnění rubové části zdiva). | [25 empty] | POP |  | 1 ¦ V rámci navržené obnovy vnějších průčelí bude provedena komplexní revize spárování (včetně úseku zdiva pod terénem na rubové straně stěny, kde bude realizováno odvodnění rubové části zdiva).
|  | 2 ¦ Před realizací oprav omítkových plášťů, budou k ověření technického a tvarového řešení, na místě provedeny materiálové vzorky spárování. Tyto vzorky musí být před zahájením oprav odsouhlaseny generálním projektantem ve spolupráci se zástupci státní památkové péče a | [25 empty] | POP |  | 2 ¦ Před realizací oprav omítkových plášťů, budou k ověření technického a tvarového řešení, na místě provedeny materiálové vzorky spárování. Tyto vzorky musí být před zahájením oprav odsouhlaseny generálním projektantem ve spolupráci se zástupci státní památkové péče a
|  | investora. | [25 empty] | POP
|  | 3 ¦ V průběhu stavby provádět cílené sledování nosných konstrukcí (včetně realizace sádrových terčů – rozmístění bude specifikováno statikem na místě) z hlediska jejich statické stability. | [25 empty] | POP |  | 3 ¦ V průběhu stavby provádět cílené sledování nosných konstrukcí (včetně realizace sádrových terčů – rozmístění bude specifikováno statikem na místě) z hlediska jejich statické stability.
|  | 1 ¦ komplexní revize spárování : 451,595*0,1+0,8405 |  | 46 | [23 empty] | VV | 0
|  | 2 ¦ provedení materiálových vzorků spárování : 10 |  | 10 | [23 empty] | VV | 0
|  | 3 ¦ cílené sledování nosných konstrukcí : 24 |  | 24 | [23 empty] | VV | 0
34 | 901991001 | Stávající novodobé chrliče drenáže a odvodnění terasy západní vyhlídky - beton trubka DN150 | kus | 2 |  | 0 |  | 0 |  | 0 | 21 | 0 | 0.2 | 0.4 | 0.05 | 0.1 |  | Vlastní | Kalkul | 16 | 32 |  | Práce | Běžná |  |  |  | POL1_
|  | Popis opravy: opatrně vybourat a nahradit novými betonovými trubkami stejných profilů - zazdít na trasvápennou zdící maltu cca 50mm za líc zdiva - při zdění osadit pod potrubí nový kamenných chrlič 1k (samostatná položka), který bude před líc zdiíva vysazen o 150mm. Napojení na stávající odvodnění. | [25 empty] | POP |  | Popis opravy: opatrně vybourat a nahradit novými betonovými trubkami stejných profilů - zazdít na trasvápennou zdící maltu cca 50mm za líc zdiva - při zdění osadit pod potrubí nový kamenných chrlič 1k (samostatná položka), který bude před líc zdiíva vysazen o 150mm. Napojení na stávající odvodnění.
|  | D.1.1.b.02_pohledy - návrh obnovy : | [25 empty] | VV | 0
|  | 1k; pozn. a : 2 |  | 2 | [23 empty] | VV | 0
35 | 901991002 | Chrliče skrze zdivo provést z betonových trub DN200mm; ozn. 2k; pozn. b | kus | 2 |  | 0 |  | 0 |  | 0 | 21 | 0 | 0.2 | 0.4 | 0.05 | 0.1 |  | Vlastní | Kalkul | 16 | 32 |  | Práce | Běžná |  |  |  | POL1_
|  | Chrliče skrze zdivo provést z betonových trub DN200mm, potrubí uložit na nově instalovaný kamenný chrlič 2k (samostatná položka) a ukončit jej 100mm za lícem zdiva. | [25 empty] | POP |  | Chrliče skrze zdivo provést z betonových trub DN200mm, potrubí uložit na nově instalovaný kamenný chrlič 2k (samostatná položka) a ukončit jej 100mm za lícem zdiva.
|  | Betonové potrubí obezdít kamenným materiálem na trasvápennou zdící maltu, spáru mezi stávajícím zdivem a doplňovanou vyzdívkou vyplnit nízkoexpanzní maltou. | [25 empty] | POP |  | Betonové potrubí obezdít kamenným materiálem na trasvápennou zdící maltu, spáru mezi stávajícím zdivem a doplňovanou vyzdívkou vyplnit nízkoexpanzní maltou.
|  | D.1.1.b.02_pohledy - návrh obnovy : | [25 empty] | VV | 0
|  | 2k; pozn. b : 2 |  | 2 | [23 empty] | VV | 0
Díl: | 94 | Lešení a stavební výtahy |  |  |  | 0 |  | 0 |  | 0 |  | 0 |  | 11.68 |  | 0 |  |  |  |  | 495.5 | [6 empty] | DIL
36 | 941941041R00 | Montáž lešení lehkého pracovního řadového s podlahami šířky od 1,00 do 1,20 m, výšky do 10 m | m2 | 520 |  | 0 |  | 0 |  | 0 | 21 | 0 | 0.01838 | 9.56 | 0 | 0 | 800-3 | RTS 23/ I | RTS 23/ I | 0.144 | 74.88 |  | Práce | Běžná |  |  |  | POL1_
|  | včetně kotvení | [25 empty] | SPI
|  | Včetně kotvení lešení. | [25 empty] | POP
|  | D.1.1.b.02_pohledy - návrh obnovy; D.1.1.b.03_pohledy - návrh obnovy : | [25 empty] | VV | 0
|  | Západní vyhlídka - severní fasáda : 85 |  | 85 | [23 empty] | VV | 0
|  | Západní vyhlídka - západní fasáda : 70 |  | 70 | [23 empty] | VV | 0
|  | Západní vyhlídka - jižní fasáda : 35 |  | 35 | [23 empty] | VV | 0
|  | Hradební zdivo : 175+25+130 |  | 330 | [23 empty] | VV | 0
37 | 941941291R00 | Montáž lešení lehkého pracovního řadového s podlahami příplatek za každý další i započatý měsíc použití lešení šířky od 1,00 do 1,20 m a výšky do 10 m | m2 | 2080 |  | 0 |  | 0 |  | 0 | 21 | 0 | 0.00097 | 2.02 | 0 | 0 | 800-3 | RTS 23/ I | RTS 23/ I | 0.006 | 12.48 |  | Práce | Běžná |  |  |  | POL1_
|  | včetně kotvení | [25 empty] | SPI
|  | Odkaz na mn. položky pořadí 36 : 520,00000*4 |  | 2080 | [23 empty] | VV | 5
38 | 941941502R00 | Dovoz a odvoz lešení rámového pronajatého | km | 100 |  | 0 |  | 0 |  | 0 | 21 | 0 | 0 | 0 | 0 | 0 | 800-3 | RTS 23/ I | RTS 23/ I | 0 | 0 |  | Práce | Běžná |  |  |  | POL1_
|  | Předpoklad dopravy 50 km / 2 sady : 50*2 |  | 100 | [23 empty] | VV | 0
39 | 941941841R00 | Demontáž lešení lehkého řadového s podlahami šířky přes 1 do 1,2 m, výšky do 10 m | m2 | 520 |  | 0 |  | 0 |  | 0 | 21 | 0 | 0 | 0 | 0 | 0 | 800-3 | RTS 23/ I | RTS 23/ I | 0.126 | 65.52 |  | Práce | Běžná |  |  |  | POL1_
|  | Odkaz na mn. položky pořadí 36 : 520,00000 |  | 520 | [23 empty] | VV | 5
40 | 944944011R00 | Montáž ochranné sítě z umělých vláken | m2 | 520 |  | 0 |  | 0 |  | 0 | 21 | 0 | 0 | 0 | 0 | 0 | 800-3 | RTS 23/ I | RTS 23/ I | 0.0303 | 15.76 |  | Práce | Běžná |  |  |  | POL1_
|  | Odkaz na mn. položky pořadí 36 : 520,00000 |  | 520 | [23 empty] | VV | 5
41 | 944944031R00 | Montáž ochranné sítě příplatek k ceně za každý další i započatý měsíc použití ochranných sítí z umělých vláken | m2 | 2080 |  | 0 |  | 0 |  | 0 | 21 | 0 | 5e-05 | 0.1 | 0 | 0 | 800-3 | RTS 23/ I | RTS 23/ I | 0 | 0 |  | Práce | Běžná |  |  |  | POL1_
|  | Odkaz na mn. položky pořadí 37 : 2080,00000 |  | 2080 | [23 empty] | VV | 5
42 | 944944081R00 | Demontáž ochranné sítě z umělých vláken | m2 | 520 |  | 0 |  | 0 |  | 0 | 21 | 0 | 0 | 0 | 0 | 0 | 800-3 | RTS 23/ I | RTS 23/ I | 0.018 | 9.36 |  | Práce | Běžná |  |  |  | POL1_
|  | Odkaz na mn. položky pořadí 40 : 520,00000 |  | 520 | [23 empty] | VV | 5
43 | 9 R01 | hodina, třída 4 | h | 208 |  | 0 |  | 0 |  | 0 | 21 | 0 | 0 | 0 | 0 | 0 |  | RTS 23/ I | RTS 23/ I | 1 | 208 |  | Práce | Běžná |  |  |  | POL1_
|  | Ruční přesun lešení na místo stavby (předpoklad 150 m) : 520*0,25 |  | 130 | [23 empty] | VV | 0
|  | Příplatek za obtížnost při vnitrostaveništním přesunu pro montáž a demontáž lešení : 520*0,15 |  | 78 | [23 empty] | VV | 0
44 | 941949001 | Příplatek za založení lešení na skále, TESAŘ, LEŠENÁŘ - třída 7 | h | 109.5 |  | 0 |  | 0 |  | 0 | 21 | 0 | 0 | 0 | 0 | 0 |  | Vlastní | Kalkul | 1 | 109.5 |  | Práce | Běžná |  |  |  | POL1_
|  | D.1.1.b.02_pohledy - návrh obnovy; D.1.1.b.03_pohledy - návrh obnovy : | [25 empty] | VV | 0
|  | Západní vyhlídka - severní fasáda : 85*0,3 |  | 25.5 | [23 empty] | VV | 0
|  | Západní vyhlídka - západní fasáda : 70*0,3 |  | 21 | [23 empty] | VV | 0
|  | Západní vyhlídka - jižní fasáda : 35*0,3 |  | 10.5 | [23 empty] | VV | 0
|  | Hradební zdivo : 175*0,3 |  | 52.5 | [23 empty] | VV | 0
Díl: | 99 | Staveništní přesun hmot |  |  |  | 0 |  | 0 |  | 0 |  | 0 |  | 0 |  | 0 |  |  |  |  | 85.96 | [6 empty] | DIL
45 | 999281148R00 | Přesun hmot pro opravy a údržbu objektů pro opravy a údržbu dosavadních objektů včetně vnějších plášťů výšky do 12 m, nošením | t | 27.29 |  | 0 |  | 0 |  | 0 | 21 | 0 | 0 | 0 | 0 | 0 | 801-4 | RTS 23/ I | RTS 23/ I | 3.15 | 85.96 |  | Přesun hmot | Běžná |  |  |  | POL7_
|  | oborů 801, 803, 811 a 812 | [25 empty] | SPI
|  | Hmotnosti z položek s pořadovými čísly: : | [25 empty] | VV | 0
|  | 12,13,14,15,18,19,21,22,23,24,26,27,29,30,31,34,35,36,37,41, : | [25 empty] | VV | 0
|  | Součet: : 27,29000 |  | 27.29 | [23 empty] | VV | 0
46 | 999281193R00 | Přesun hmot pro opravy a údržbu objektů pro opravy a údržbu dosavadních objektů včetně vnějších plášťů příplatek za zvětšený přesun přes vymezenou největší dopravní vzdálenost do 1000 m | t | 27.29 |  | 0 |  | 0 |  | 0 | 21 | 0 | 0 | 0 | 0 | 0 | 801-4 | RTS 23/ I | RTS 23/ I | 0 | 0 |  | Přesun hmot | Běžná |  |  |  | POL7_
|  | oborů 801, 803, 811 a 812 | [25 empty] | SPI
|  | Hmotnosti z položek s pořadovými čísly: : | [25 empty] | VV | 0
|  | 12,13,14,15,18,19,21,22,23,24,26,27,29,30,31,34,35,36,37,41, : | [25 empty] | VV | 0
|  | Součet: : 27,29000 |  | 27.29 | [23 empty] | VV | 0
Díl: | 767 | Konstrukce zámečnické |  |  |  | 0 |  | 0 |  | 0 |  | 0 |  | 0 |  | 0 |  |  |  |  | 0 | [6 empty] | DIL
|  | D.1.1.c. výpis prvků PSV 1) zámečnické a kovářské výrobky | [25 empty] | POP
|  | Viz popis: Technické pokyny k provedení; Poznámky k provedení; Všeobecné požadavky na realizaci, materiálová specifikace. | [25 empty] | POP |  | Viz popis: Technické pokyny k provedení; Poznámky k provedení; Všeobecné požadavky na realizaci, materiálová specifikace.
47 | 1Z/r | Repase stávávající ocelová kované madlo; rozměry dl. 900,0 – 1 150,0 mm | kus | 5 |  | 0 |  | 0 |  | 0 | 21 | 0 | 0 | 0 | 0 | 0 |  | Vlastní | Indiv | 0 | 0 |  | Práce | Běžná |  |  |  | POL1_
|  | SVISLÉ PRVKY: ocelová trubka pr.35mm. | [25 empty] | POP
|  | VODOROVNÉ PRVKY: ocelová tyč čtvercová 25/25mm. | [25 empty] | POP
|  | SPPOJOVÁNÍ MATERIÁLŮ: vodorovné příčle jsou nýtovány ke konzolám stojek. | [25 empty] | POP
|  | OSAZENÍ: | [25 empty] | POP
|  | - svislé prvky jsou zazděny do kamenného zdiva: spáry vyčistit a vyplnit trvale pružným, UV záření odolným PU tmelem. | [25 empty] | POP |  | - svislé prvky jsou zazděny do kamenného zdiva: spáry vyčistit a vyplnit trvale pružným, UV záření odolným PU tmelem.
|  | - vodorovné příčle jsou zazděny do kamenného zdiva: spáry vyčistit a vyplnit trvale pružným, UV záření odolným PU tmelem. | [25 empty] | POP |  | - vodorovné příčle jsou zazděny do kamenného zdiva: spáry vyčistit a vyplnit trvale pružným, UV záření odolným PU tmelem.
|  | POVRCHOVÁ ÚPRAVA: | [25 empty] | POP
|  | - krycí nátěr odstínu grafitové černé: celkové přebroušení, odrezení a několikanásobný vrchní antikorozní nátěr s hedvábným leskem v odstínu barvy grafitová černá. | [25 empty] | POP |  | - krycí nátěr odstínu grafitové černé: celkové přebroušení, odrezení a několikanásobný vrchní antikorozní nátěr s hedvábným leskem v odstínu barvy grafitová černá.
|  | POZNÁMKA: obnovu prvků provádět na místě bez demontáží. | [25 empty] | POP
|  | D.1.1.c Výpisy prvků PSV 1) prvky zámečnicke : | [25 empty] | VV | 0
|  | 1Z/r : 5 |  | 5 | [23 empty] | VV | 0
48 | 2Z/r | Repase stávávající ocelová kované madlo; rozměry dl. 4 150,0 mm | kus | 1 |  | 0 |  | 0 |  | 0 | 21 | 0 | 0 | 0 | 0 | 0 |  | Vlastní | Indiv | 0 | 0 |  | Práce | Běžná |  |  |  | POL1_
|  | SVISLÉ PRVKY: ocelová trubka pr.35mm. | [25 empty] | POP
|  | VODOROVNÉ PRVKY: 4x ocelová tyč čtvercová 25/25mm. | [25 empty] | POP
|  | SPPOJOVÁNÍ MATERIÁLŮ: vodorovné příčle jsou nýtovány ke konzolám stojek. | [25 empty] | POP
|  | OSAZENÍ: | [25 empty] | POP
|  | - svislé prvky jsou zazděny do kamenného zdiva: spáry vyčistit a vyplnit trvale pružným, UV záření odolným PU tmelem. | [25 empty] | POP |  | - svislé prvky jsou zazděny do kamenného zdiva: spáry vyčistit a vyplnit trvale pružným, UV záření odolným PU tmelem.
|  | - vodorovné příčle jsou zazděny do kamenného zdiva: spáry vyčistit a vyplnit trvale pružným, UV záření odolným PU tmelem. | [25 empty] | POP |  | - vodorovné příčle jsou zazděny do kamenného zdiva: spáry vyčistit a vyplnit trvale pružným, UV záření odolným PU tmelem.
|  | POVRCHOVÁ ÚPRAVA: | [25 empty] | POP
|  | - krycí nátěr odstínu grafitové černé: celkové přebroušení, odrezení a několikanásobný vrchní antikorozní nátěr s hedvábným leskem v odstínu barvy grafitová černá. | [25 empty] | POP |  | - krycí nátěr odstínu grafitové černé: celkové přebroušení, odrezení a několikanásobný vrchní antikorozní nátěr s hedvábným leskem v odstínu barvy grafitová černá.
|  | POZNÁMKA: obnovu prvků provádět na místě bez demontáží. | [25 empty] | POP
|  | D.1.1.c Výpisy prvků PSV 1) prvky zámečnicke : | [25 empty] | VV | 0
|  | 2Z/r : 1 |  | 1 | [23 empty] | VV | 0
49 | 3Z/r | Repase stávávající novodobý vlajkový stožár; rozměry dl. 3 450,0 mm | kus | 1 |  | 0 |  | 0 |  | 0 | 21 | 0 | 0 | 0 | 0 | 0 |  | Vlastní | Indiv | 0 | 0 |  | Práce | Běžná |  |  |  | POL1_
|  | SVISLÉ PRVKY: ocelová trubka. | [25 empty] | POP
|  | VODOROVNÉ PRVKY: kotevní patice. | [25 empty] | POP
|  | SPPOJOVÁNÍ MATERIÁLŮ: Svařováním, pomocí šroubů a matic. | [25 empty] | POP
|  | OSAZENÍ: | [25 empty] | POP
|  | - Kotevní patice je osazena na kamenné zdivo a přišroubována ke čtyřem kotvením šroubům vetknutých do koruny zdiva: Demontovat, provést revizi osazení kotev ve zdivu, v případě potřeby překotvit a dotěsnit spáry trvale pružným tmelem. | [25 empty] | POP |  | - Kotevní patice je osazena na kamenné zdivo a přišroubována ke čtyřem kotvením šroubům vetknutých do koruny zdiva: Demontovat, provést revizi osazení kotev ve zdivu, v případě potřeby překotvit a dotěsnit spáry trvale pružným tmelem.
|  | POVRCHOVÁ ÚPRAVA: | [25 empty] | POP
|  | - krycí nátěr odstínu grafitové černé: celkové přebroušení, odrezení a několikanásobný vrchní antikorozní nátěr s hedvábným leskem v odstínu barvy grafitová černá. | [25 empty] | POP |  | - krycí nátěr odstínu grafitové černé: celkové přebroušení, odrezení a několikanásobný vrchní antikorozní nátěr s hedvábným leskem v odstínu barvy grafitová černá.
|  | POZNÁMKA: Demontáž a zpětná montáž po provedení celkové repase. | [25 empty] | POP
|  | D.1.1.c Výpisy prvků PSV 1) prvky zámečnicke : | [25 empty] | VV | 0
|  | 3Z/r : 1 |  | 1 | [23 empty] | VV | 0
50 | 998767202R00 | Přesun hmot pro kovové stavební doplňk. konstrukce v objektech výšky do 12 m | % |  |  | 0 |  | 0 |  | 0 | 21 | 0 | 0 | 0 | 0 | 0 | 800-767 | RTS 23/ I | RTS 23/ I | 0 | 0 |  | Přesun hmot | Běžná |  |  |  | POL7_
|  | 50 m vodorovně | [25 empty] | SPI
51 | 998767293R00 | Přesun hmot pro kovové stavební doplňk. konstrukce příplatek k ceně za zvětšený přesun přes vymezenou největší dopravní vzdálenost do 500 m | % |  |  | 0 |  | 0 |  | 0 | 21 | 0 | 0 | 0 | 0 | 0 | 800-767 | RTS 23/ I | RTS 23/ I | 0 | 0 |  | Přesun hmot | Běžná |  |  |  | POL7_
|  | 50 m vodorovně | [25 empty] | SPI
Díl: | 782 | Konstrukce z přírodního kamene |  |  |  | 0 |  | 0 |  | 0 |  | 0 |  | 0 |  | 0 |  |  |  |  | 0 | [6 empty] | DIL
|  | D.1.1.c. výpis prvků PSV 2) výrobky kamenické | [25 empty] | POP
|  | Viz popis: Technické pokyny k provedení; Poznámky k provedení; Všeobecné požadavky na realizaci, materiálová specifikace. | [25 empty] | POP |  | Viz popis: Technické pokyny k provedení; Poznámky k provedení; Všeobecné požadavky na realizaci, materiálová specifikace.
52 | 1k | Výroba, dodávka a montáž kamenný chrlič pro uložení potrubí DN 150, rozměry výška 270,0 mm, šířka 270,0 mm, dl. 650,0 mm | kus | 2 |  | 0 |  | 0 |  | 0 | 21 | 0 | 0 | 0 | 0 | 0 |  | Vlastní | Indiv | 0 | 0 |  | Práce | Běžná |  |  |  | POL1_
|  | MATERIÁL: Jemnozrnná žula šedá (barevnost a zrnitost materiálu vybrat podle stávajícího zdícího materiálu kamenné hradby). | [25 empty] | POP |  | MATERIÁL: Jemnozrnná žula šedá (barevnost a zrnitost materiálu vybrat podle stávajícího zdícího materiálu kamenné hradby).
|  | OSAZENÍ: Chrlič bude zazděn do stávající kamenné stěny na trasvápennou zdící maltu pro kamenné zdivo – zazdít do hloubky 500mm (čelo chrliče předsadit před líc zdiva o 150mm). Osazení de polohy drenážního potrubí – spád od objektu min 2%. | [25 empty] | POP |  | OSAZENÍ: Chrlič bude zazděn do stávající kamenné stěny na trasvápennou zdící maltu pro kamenné zdivo – zazdít do hloubky 500mm (čelo chrliče předsadit před líc zdiva o 150mm). Osazení de polohy drenážního potrubí – spád od objektu min 2%.
|  | TVAR A POVRCH: Povrch chrlič bude proveden ručním otesáním v délce 200mm od čela. Impregnace siloxanovými hydrofobizačními prostředky. | [25 empty] | POP |  | TVAR A POVRCH: Povrch chrlič bude proveden ručním otesáním v délce 200mm od čela. Impregnace siloxanovými hydrofobizačními prostředky.
|  | POZNÁMKA: Vyrobeno z jednoho kusu kamene, na spodní straně bude 50mm od líce proříznuta okapní hrana hl. 5mm, š.10mm. Provedení koordinovat s realizací odvodnění západní vyhlídky. | [25 empty] | POP |  | POZNÁMKA: Vyrobeno z jednoho kusu kamene, na spodní straně bude 50mm od líce proříznuta okapní hrana hl. 5mm, š.10mm. Provedení koordinovat s realizací odvodnění západní vyhlídky.
|  | D.1.1.c Výpisy prvků PSV 2) prvky kamenické : | [25 empty] | VV | 0
|  | 1k : 2 |  | 2 | [23 empty] | VV | 0
53 | 2k | Výroba, dodávka a montáž kamenný chrlič pro uložení potrubí DN 150, rozměry výška 300,0 mm, šířka 300,0 mm, dl. 750,0 mm | kus | 2 |  | 0 |  | 0 |  | 0 | 21 | 0 | 0 | 0 | 0 | 0 |  | Vlastní | Indiv | 0 | 0 |  | Práce | Běžná |  |  |  | POL1_
|  | MATERIÁL: Jemnozrnná žula šedá (barevnost a zrnitost materiálu vybrat podle stávajícího zdícího materiálu kamenné hradby). | [25 empty] | POP |  | MATERIÁL: Jemnozrnná žula šedá (barevnost a zrnitost materiálu vybrat podle stávajícího zdícího materiálu kamenné hradby).
|  | OSAZENÍ: Chrlič bude zazděn do stávající kamenné stěny na trasvápennou zdící maltu pro kamenné zdivo – zazdít do hloubky 600mm (čelo chrliče předsadit před líc zdiva o 150mm). Osazení de polohy drenážního potrubí – spád od objektu min 2%. | [25 empty] | POP |  | OSAZENÍ: Chrlič bude zazděn do stávající kamenné stěny na trasvápennou zdící maltu pro kamenné zdivo – zazdít do hloubky 600mm (čelo chrliče předsadit před líc zdiva o 150mm). Osazení de polohy drenážního potrubí – spád od objektu min 2%.
|  | TVAR A POVRCH: Povrch chrlič bude proveden ručním otesáním v délce 200mm od čela. Impregnace siloxanovými hydrofobizačními prostředky. | [25 empty] | POP |  | TVAR A POVRCH: Povrch chrlič bude proveden ručním otesáním v délce 200mm od čela. Impregnace siloxanovými hydrofobizačními prostředky.
|  | POZNÁMKA: Vyrobeno z jednoho kusu kamene, na spodní straně bude 50mm od líce proříznuta okapní hrana hl. 5mm, š.10mm. Provedení koordinovat s realizací odvodnění rubové strany hradebního zdiva. | [25 empty] | POP |  | POZNÁMKA: Vyrobeno z jednoho kusu kamene, na spodní straně bude 50mm od líce proříznuta okapní hrana hl. 5mm, š.10mm. Provedení koordinovat s realizací odvodnění rubové strany hradebního zdiva.
|  | D.1.1.c Výpisy prvků PSV 2) prvky kamenické : | [25 empty] | VV | 0
|  | 2k : 2 |  | 2 | [23 empty] | VV | 0
54 | 998782202R00 | Přesun hmot pro kamenné obklady v objektech výšky do 12 m | % |  |  | 0 |  | 0 |  | 0 | 21 | 0 | 0 | 0 | 0 | 0 | 800-782 | RTS 23/ I | RTS 23/ I | 0 | 0 |  | Přesun hmot | Běžná |  |  |  | POL7_
|  | 50 m vodorovně | [25 empty] | SPI
55 | 998782293R00 | Přesun hmot pro kamenné obklady příplatek k ceně za zvětšený přesun přes vymezenou největší dopravní vzdálenost do 500 m | % |  |  | 0 |  | 0 |  | 0 | 21 | 0 | 0 | 0 | 0 | 0 | 800-782 | RTS 23/ I | RTS 23/ I | 0 | 0 |  | Přesun hmot | Běžná |  |  |  | POL7_
|  | 50 m vodorovně | [25 empty] | SPI
Díl: | D96 | Přesuny suti a vybouraných hmot |  |  |  | 0 |  | 0 |  | 0 |  | 0 |  | 0 |  | 0 |  |  |  |  | 71.42 | [6 empty] | DIL
56 | 979011321R00 | Svislá doprava suti a vybouraných hmot shozem montáž a demontáž shozu za prvé podlaží nad základním podlažím | kus | 2 |  | 0 |  | 0 |  | 0 | 21 | 0 | 0 | 0 | 0 | 0 | 801-3 | RTS 23/ I | RTS 23/ I | 8.84 | 17.68 |  | Práce | Běžná |  |  |  | POL1_
57 | 979011311R00 | Svislá doprava suti a vybouraných hmot shozem s naložením suti do shozu | t | 13.8804 |  | 0 |  | 0 |  | 0 | 21 | 0 | 0 | 0 | 0 | 0 | 801-3 | RTS 23/ I | RTS 23/ I | 0.55 | 7.63 |  | Přesun suti | Běžná |  |  |  | POL8_
|  | Demontážní hmotnosti z položek s pořadovými čísly: : | [25 empty] | VV | 0
|  | 26,30,31,34,35, : | [25 empty] | VV | 0
|  | Součet: : 13,88040 |  | 13.8804 | [23 empty] | VV | 0
58 | 979081111R00 | Odvoz suti a vybouraných hmot na skládku do 1 km | t | 13.8804 |  | 0 |  | 0 |  | 0 | 21 | 0 | 0 | 0 | 0 | 0 | 801-3 | RTS 23/ I | RTS 23/ I | 0.49 | 6.8 |  | Přesun suti | Běžná |  |  |  | POL8_
|  | Včetně naložení na dopravní prostředek a složení na skládku, bez poplatku za skládku. | [25 empty] | POP
|  | Demontážní hmotnosti z položek s pořadovými čísly: : | [25 empty] | VV | 0
|  | 26,30,31,34,35, : | [25 empty] | VV | 0
|  | Součet: : 13,88040 |  | 13.8804 | [23 empty] | VV | 0
59 | 979081121R00 | Odvoz suti a vybouraných hmot na skládku příplatek za každý další 1 km | t | 263.7276 |  | 0 |  | 0 |  | 0 | 21 | 0 | 0 | 0 | 0 | 0 | 801-3 | RTS 23/ I | RTS 23/ I | 0 | 0 |  | Přesun suti | Běžná |  |  |  | POL8_
|  | Demontážní hmotnosti z položek s pořadovými čísly: : | [25 empty] | VV | 0
|  | 26,30,31,34,35, : | [25 empty] | VV | 0
|  | Součet: : 263,72760 |  | 263.7276 | [23 empty] | VV | 0
60 | 979082111R00 | Vnitrostaveništní doprava suti a vybouraných hmot do 10 m | t | 13.8804 |  | 0 |  | 0 |  | 0 | 21 | 0 | 0 | 0 | 0 | 0 | 801-3 | RTS 23/ I | RTS 23/ I | 0.942 | 13.08 |  | Přesun suti | Běžná |  |  |  | POL8_
|  | Demontážní hmotnosti z položek s pořadovými čísly: : | [25 empty] | VV | 0
|  | 26,30,31,34,35, : | [25 empty] | VV | 0
|  | Součet: : 13,88040 |  | 13.8804 | [23 empty] | VV | 0
61 | 979082121R00 | Vnitrostaveništní doprava suti a vybouraných hmot příplatek k ceně za každých dalších 5 m | t | 249.8472 |  | 0 |  | 0 |  | 0 | 21 | 0 | 0 | 0 | 0 | 0 | 801-3 | RTS 23/ I | RTS 23/ I | 0.105 | 26.23 |  | Přesun suti | Běžná |  |  |  | POL8_
|  | Demontážní hmotnosti z položek s pořadovými čísly: : | [25 empty] | VV | 0
|  | 26,30,31,34,35, : | [25 empty] | VV | 0
|  | Součet: : 249,84720 |  | 249.8472 | [23 empty] | VV | 0
62 | 979990101R00 | Poplatek za skládku směsi betonu a cihel do 30x30 cm, skupina 17 01 01 a 17 01 02 z Katalogu odpadů | t | 3.4701 |  | 0 |  | 0 |  | 0 | 21 | 0 | 0 | 0 | 0 | 0 | 801-3 | RTS 23/ I | RTS 23/ I | 0 | 0 |  | Přesun suti | Běžná |  |  |  | POL8_
|  | Demontážní hmotnosti z položek s pořadovými čísly: : | [25 empty] | VV | 0
|  | 26,30,31,34,35, : | [25 empty] | VV | 0
|  | Součet: : 3,47010 |  | 3.4701 | [23 empty] | VV | 0
63 | 979999997R00 | Poplatek za skládku za recyklaci, směsi suti betonu, cihel, tašek a keramiky, kusovost do 1600 cm2, skupina 17 01 07 z Katalogu odpadů | t | 10.4103 |  | 0 |  | 0 |  | 0 | 21 | 0 | 0 | 0 | 0 | 0 | 801-3 | RTS 23/ I | RTS 23/ I | 0 | 0 |  | Přesun suti | Běžná |  |  |  | POL8_
|  | Demontážní hmotnosti z položek s pořadovými čísly: : | [25 empty] | VV | 0
|  | 26,30,31,34,35, : | [25 empty] | VV | 0
|  | Součet: : 10,41030 |  | 10.4103 | [23 empty] | VV | 0
[26 empty] | 15 | 21 | DPH
| Celkem |  |  |  |  | 0 | [19 empty] | 0 | 0 | SUM
END
Note on S6: Jedná se o informaci, zda se jedná o položku, která je do rozpočtu zadána z cenové soustavy RTS, nebo vlastní.
Note on T6: Jedná se o název CÚ, která je zadána u položky rozpočtu