## Rekapitulace
Firma: Krajská správa a údržba silnic Vysočiny, příspěvková organizace
Rekapitulace ceny
Stavba: SFDI 2023 F - II/523 Větrný Jeníkov průtah
Varianta: ZŘ -
Celková cena bez DPH:
Celková cena s DPH:
Objekt | Popis | Cena bez DPH | DPH | Cena s DPH
000 | Vedlejší a ostatní náklady - městys Větrný Jeníkov
SO 000 | Ostatní a všeobecné náklady - KSÚSV
SO 101 | Komunikace II/523 v km 15,185 - 15,610 - KSÚSV
SO 101.1 | Obruby a odvodnění - městys Větrný Jeníkov
SO 901 | DIO - KSÚSV

## 000
ASPE10 |  |  |  | Firma: Krajská správa a údržba silnic Vysočiny, příspěvková organizace | [5 empty] | 3
|  |  |  | Soupis prací objektu | [5 empty] | 3
S | Stavba: | SFDI 2023 F |  | II/523 Větrný Jeníkov průtah |  |  | 000 |  | 0,00 | 2
O | Rozpočet: | 000 |  | Vedlejší a ostatní náklady - městys Větrný Jeníkov |  |  |  |  | 15,00 | 2
Typ | Poř. číslo | Kód položky | Varianta | Název položky | MJ | Množství | Jednotková cena |  | 21,00 | 2
[7 empty] | Jednotková | Celkem
0 | 1 | 2 | 3 | 4 | 5 | 6 | 9 | 10
SD |  | 0 |  | Všeobecné konstrukce a práce
P | 1 | 02730 |  | POMOC PRÁCE ZRÍZ NEBO ZAJIŠT OCHRANU INŽENÝRSKÝCH SÍTÍ | KPL | 1 | 0 |  |  | 2
PP |  |  |  | náklady na vytyčení inženýrských sítí na staveništi
VV
TS |  |  |  | zahrnuje veškeré náklady spojené s objednatelem požadovanými zarízeními
P | 2 | 02911 |  | OSTATNÍ POŽADAVKY - GEODETICKÉ ZAMERENÍ | HM | 1 | 0 |  |  | 2
PP |  |  |  | veškerá zaměření nutná pro realizaci stavby
VV
TS |  |  |  | zahrnuje veškeré náklady spojené s objednatelem požadovanými pracemi
P | 3 | 02944 |  | OSTAT POŽADAVKY - DOKUMENTACE SKUTEC PROVEDENÍ V DIGIT FORME | KPL | 1 | 0 |  |  | 2
PP |  |  |  | doložení provedených prací a doložení skutečného provedení stavby na podkladu KM Jedná se o zaměření skutečného provedení stavby ke kolaudaci vč. digitální podoby, vytyčení hranic pozemků a obvodu stavby
VV
TS |  |  |  | zahrnuje veškeré náklady spojené s objednatelem požadovanými pracemi
P | 4 | 02960 |  | OSTATNÍ POŽADAVKY - ODBORNÝ DOZOR | KPL | 1 | 0 |  |  | 2
PP |  |  |  | Kompletní práce související se zajištěním BOZP na stavbě – práce související s plánem BOZP
VV
TS |  |  |  | zahrnuje veškeré náklady spojené s objednatelem požadovaným dozorem
P | 5 | 03100 |  | ZARÍZENÍ STAVENIŠTE - ZRÍZENÍ, PROVOZ, DEMONTÁŽ | KPL | 1 | 0 |  |  | 2
PP |  |  |  | Zahrnuje zejména náklady na: - požadavky související s vybudováním, provozem a likvidací zařízení staveniště - přípravu staveniště včetně zajištění přístupu pro provádění prací
VV
TS |  |  |  | zahrnuje objednatelem povolené náklady na porízení (event. pronájem), provozování, udržování a likvidaci zhotovitelova zarízení
P | 6 | 03350 |  | SLUŽBY ZAJIŠTUJÍCÍ REGUL, PREVED A OCHRANU VEREJ DOPRAVY | KPL | 1 | 0 |  |  | 2
PP |  |  |  | čerpáno se souhlasem investra chodníku případně jeho TDS zpracování DIO, vč. zřízení a odstranění přechodného dopravního značení v rámci přípravných prací a realizace mimo hlavní uazavírku silnice (pracovní místo) Zajištění vydání všech potřebných rozhodnutí a stanovení pro přechodnou úpravu provozu na pozemních komunikacích dle zpracované projektové dokumentace a dle vyjádření dotčených orgánů; -Soustavnou péči zhotovitele o kvalitní značení -Zabezpečení změny dopravního značení
VV
TS |  |  |  | zahrnuje objednatelem povolené náklady na služby pro zhotovitele

## SO 000
ASPE10 |  |  |  | Firma: Krajská správa a údržba silnic Vysočiny, příspěvková organizace | [5 empty] | 3
|  |  |  | Soupis prací objektu | [5 empty] | 3
S | Stavba: | SFDI 2023 F |  | II/523 Větrný Jeníkov průtah |  |  | SO 000 |  | 0,00 | 2
O | Rozpočet: | SO 000 |  | Ostatní a všeobecné náklady - KSÚSV |  |  |  |  | 15,00 | 2
Typ | Poř. číslo | Kód položky | Varianta | Název položky | MJ | Množství | Jednotková cena |  | 21,00 | 2
[7 empty] | Jednotková | Celkem
0 | 1 | 2 | 3 | 4 | 5 | 6 | 9 | 10
SD |  | 0 |  | Všeobecné konstrukce a práce
P | 20 | 02610 |  | ZKOUŠENÍ KONSTRUKCÍ A PRACÍ ZKUŠEBNOU ZHOTOVITELE | KPL | 1 | 0 |  |  | 2
PP |  |  |  | KPL = stavba
VV
TS |  |  |  | zahrnuje veškeré náklady spojené s objednatelem požadovanými zkouškami
P | 27 | 02911 |  | OSTATNÍ POŽADAVKY - GEODETICKÉ ZAMĚŘENÍ | KPL | 1 | 0 |  |  | 2
PP |  |  |  | Vytyčení inženýrských sítí na stavbě, KPL=stavba
VV
TS |  |  |  | zahrnuje veškeré náklady spojené s objednatelem požadovanými pracemi
P | 28 | 02911 | 1 | OSTATNÍ POŽADAVKY - GEODETICKÉ ZAMĚŘENÍ | KM | 0.425 | 0 |  |  | 2
PP |  |  |  | pro realizaci stavby
VV |  |  |  | zaměření na stavbě - geodetické zaměření asfaltových vrstev ACL a ACO, recyklace
TS |  |  |  | zahrnuje veškeré náklady spojené s objednatelem požadovanými pracemi
P | 33 | 02944 |  | OSTAT POŽADAVKY - DOKUMENTACE SKUTEČ PROVEDENÍ V DIGIT FORMĚ | KPL | 1 | 0 |  |  | 2
PP |  |  |  | KPL = stavba
VV
TS |  |  |  | zahrnuje veškeré náklady spojené s objednatelem požadovanými pracemi
P | 36 | 02946 | R | OSTAT POŽADAVKY - PASPORTIZACE A FOTODOKUMENTACE STAVBY | KM | 1.275 | 0 |  |  | 2
PP
VV |  |  |  | pasportizace a fotodokumentace nemovitostí kolem silnice II/523 2*0,425=0,850 [A] pasportizace a fotodokumentace stavby 0,425=0,425 [B] A+B=1,275 [C]
TS |  |  |  | položka zahrnuje: - fotodokumentaci zadavatelem požadovaného děje a konstrukcí v požadovaných časových intervalech - zadavatelem specifikované výstupy (fotografie v papírovém a digitálním formátu) v požadovaném počtu
P | 39 | 02991 |  | OSTATNÍ POŽADAVKY - INFORMAČNÍ TABULE | KUS | 1 | 0 |  |  | 2
PP |  |  |  | Rozměr 2,5 x 1,75 m
VV
TS |  |  |  | položka zahrnuje: - dodání a osazení informačních tabulí - veškeré nosné a upevňovací konstrukce - základové konstrukce včetně nutných zemních prací - demontáž a odvoz po skončení platnosti - případně nutné opravy poškozených částí během platnosti
P | 40 | 03100 |  | ZAŘÍZENÍ STAVENIŠTĚ - ZŘÍZENÍ, PROVOZ, DEMONTÁŽ | KPL | 1 | 0 |  |  | 2
PP |  |  |  | KPL = stavba
VV
TS |  |  |  | zahrnuje objednatelem povolené náklady na pořízení (event. pronájem), provozování, udržování a likvidaci zhotovitelova zařízení
P | 41 | 03101 | R | KOMPLETNÍ PRÁCE SOUVISEJÍCÍ SE ZAJIŠTĚNÍM BOZP NA STAVBĚ | KPL | 1 | 0 |  |  | 2
PP |  |  |  | KPL = stavba
VV
TS |  |  |  | zahrnuje veškeré náklady spojené s objednatelem požadovanými pracemi
P | 42 | 03730 |  | POMOC PRÁCE ZAJIŠŤ NEBO ZŘÍZ OCHRANU INŽENÝRSKÝCH SÍTÍ | KPL | 1 | 0 |  |  | 2
PP |  |  |  | KPL = stavba
VV
TS |  |  |  | zahrnuje objednatelem povolené náklady na požadovaná zařízení zhotovitele

## SO 101
ASPE10 |  |  |  | Firma: Krajská správa a údržba silnic Vysočiny, příspěvková organizace | [5 empty] | 3
|  |  |  | Soupis prací objektu | [5 empty] | 3
S | Stavba: | SFDI 2023 F |  | II/523 Větrný Jeníkov průtah |  |  | SO 101 |  | 0,00 | 2
O | Rozpočet: | SO 101 |  | Komunikace II/523 v km 15,185 - 15,610 - KSÚSV |  |  |  |  | 15,00 | 2
Typ | Poř. číslo | Kód položky | Varianta | Název položky | MJ | Množství | Jednotková cena |  | 21,00 | 2
[7 empty] | Jednotková | Celkem
0 | 1 | 2 | 3 | 4 | 5 | 6 | 9 | 10
SD |  | 0 |  | Všeobecné konstrukce a práce
P | 4 | 014101 | 3 | POPLATKY ZA SKLÁDKU | M3 | 60.15 | 0 |  |  | 2
PP |  |  |  | kamenivo, zemina 2000 kg/m3
VV |  |  |  | seříznuté krajnice (173+165)*0,5*0,1=16,900 [A] zemina z příkop 173*0,25=43,250 [B] A+B=60,150 [C]
TS |  |  |  | zahrnuje veškeré poplatky provozovateli skládky související s uložením odpadu na skládce.
P | 18 | 014132 |  | POPLATKY ZA SKLÁDKU TYP S-NO (NEBEZPEČNÝ ODPAD) | T | 50 | 0 |  |  | 2
PP |  |  |  | Nebezpečný odpad( např. dehtové penetrační makadamy...), 2200 kg/m3
VV |  |  |  | frézovaná z vrstvy ACL - přebytečné množství, které nebude zapracováno do recyklace za studena
TS |  |  |  | zahrnuje veškeré poplatky provozovateli skládky související s uložením odpadu na skládce.
SD |  | 1 |  | Zemní práce
P | 85 | 113728 |  | FRÉZOVÁNÍ ZPEVNĚNÝCH PLOCH ASFALTOVÝCH, ODVOZ DO 20KM | M3 | 276.25 | 0 |  |  | 2
PP
VV |  |  |  | frézování tl. 50 mm vrstvy ACO - doplnění nezpevněných sjezdů, krajnic, zbytek odvoz na KSÚSV cestmistrovství Polná 425*6,5*0,05=138,125 [A] frézování tl. 50 mm vrstvy ACL - doplnění profilu při recyklaci za studena, zbytek odvoz na skládku 425*6,5*0,05=138,125 [B] A+B=276,250 [C]
TS |  |  |  | Položka zahrnuje veškerou manipulaci s vybouranou sutí a s vybouranými hmotami vč. uložení na skládku (vč. urovnání do figury). Nezahrnuje poplatek za skládku.
P | 105 | 12922 |  | ČIŠTĚNÍ KRAJNIC OD NÁNOSU TL. DO 100MM | M2 | 169 | 0 |  |  | 2
PP
VV |  |  |  | seříznutí a odtěžení stávající nezpevněné krajnice v tl. 100 mm (173+165)*0,5=169,000 [A]
TS |  |  |  | - vodorovná a svislá doprava, přemístění, přeložení, manipulace s výkopkem a uložení na skládku (bez poplatku)
P | 107 | 12931 |  | ČIŠTĚNÍ PŘÍKOPŮ OD NÁNOSU DO 0,25M3/M | M | 173 | 0 |  |  | 2
PP
VV
TS |  |  |  | - vodorovná a svislá doprava, přemístění, přeložení, manipulace s výkopkem a uložení na skládku (bez poplatku)
P | 409 | 129957 |  | ČIŠTĚNÍ POTRUBÍ DN DO 500MM | M | 10 | 0 |  |  | 2
PP |  |  |  | čištění propustku vč. vtoku, výtoku a příp. tokových jímek
VV |  |  |  | km 15,358 horská vpusť pročištění potrubí, vč. vtoku a dna u vtoku
TS |  |  |  | - vodorovná a svislá doprava, přemístění, přeložení, manipulace s výkopkem a uložení na skládku (bez poplatku)
SD |  | 4 |  | Vodorovné konstrukce
P | 217 | 465512 |  | DLAŽBY Z LOMOVÉHO KAMENE NA MC | M3 | 0.675 | 0 |  |  | 2
PP |  |  |  | Včetně betonového lože tl. 100 mm.
VV |  |  |  | km 15,358 horská vpusť - odláždění vtoku a dna (2*1,50+1,5*2,5)*0,10=0,675 [A]
TS |  |  |  | položka zahrnuje: - nutné zemní práce (svahování, úpravu pláně a pod.) - zřízení spojovací vrstvy - zřízení lože dlažby z cementové malty předepsané kvality a předepsané tloušťky - dodávku a položení dlažby z lomového kamene - spárování, těsnění, tmelení a vyplnění spar MC případně s vyklínováním - úprava povrchu pro odvedení srážkové vody - nezahrnuje podklad pod dlažbu
SD |  | 5 |  | Komunikace
P | 243 | 567504 |  | VRSTVY PRO OBNOVU A OPRAVY RECYK ZA STUDENA CEM A ASF EMULZÍ | M3 | 552.5 | 0 |  |  | 2
PP |  |  |  | tl. 150 až 250 mm Recyklace rozfrézování a recyklace vrstev technologií za studena dle TP 208. Daná recyklace bude provedena s doplněním drobným drceným kamenivem s přídavkem cementu a asfaltové emulze dle TP 208 "Recyklace konstrukčních vrstev netuhých vozovek za studena". RS 0/32 CA (na místě),tl. 150-250mm, vč. rozfrézování, reprofilace a přehrnutí profilu, vč. průkazních zkoušek. dávkování pojiv bude určeno na základě průkazních zkoušek včetně provedení vyrovnávky příčného a podélného sklonu do předepsaných profilů, vč. zhutnění.
VV |  |  |  | recyklace za studena RS CA tl. 200 mm s asfaltovou emulzí 425*6,5*0,2=552,500 [A]
TS |  |  |  | - dodání materiálů předepsaných pro recyklaci za studena - provedení recyklace dle předepsaného technologického předpisu, zhutnění vrstvy v předepsané tloušťce - zřízení vrstvy bez rozlišení šířky, pokládání vrstvy po etapách - úpravu napojení, ukončení - nezahrnuje postřiky, nátěry
P | 250 | 56962 |  | ZPEVNĚNÍ KRAJNIC Z RECYKLOVANÉHO MATERIÁLU TL DO 100MM | M2 | 169 | 0 |  |  | 2
PP |  |  |  | Bude využit recyklovaný materiál ze stavby nebo ze skládky investora.
VV |  |  |  | materiál bude dodán ze stavby (173+165)*0,5=169,000 [A]
TS |  |  |  | - očištění podkladu - uložení recyklátu, zhutnění vrstvy - zřízení vrstvy bez rozlišení šířky, pokládání vrstvy po etapách, včetně pracovních spar a spojů - úpravu napojení, ukončení - nezahrnuje postřiky, nátěry
P | 254 | 572123 |  | INFILTRAČNÍ POSTŘIK Z EMULZE DO 1,0KG/M2 | M2 | 2762.5 | 0 |  |  | 2
PP
VV |  |  |  | infiltrační postřik PI-E pod ACL 16+ 425*6,5=2 762,500 [A]
TS |  |  |  | - dodání všech předepsaných materiálů pro postřiky v předepsaném množství - provedení dle předepsaného technologického předpisu - zřízení vrstvy bez rozlišení šířky, pokládání vrstvy po etapách - úpravu napojení, ukončení
P | 257 | 572213 |  | SPOJOVACÍ POSTŘIK Z EMULZE DO 0,5KG/M2 | M2 | 2887.5 | 0 |  |  | 2
PP
VV |  |  |  | spojovací postřik PS-E mezi ACL a ACO 425*6,5=2 762,500 [A] zpevněné sjezdy 125=125,000 [B] A+B=2 887,500 [C]
TS |  |  |  | - dodání všech předepsaných materiálů pro postřiky v předepsaném množství - provedení dle předepsaného technologického předpisu - zřízení vrstvy bez rozlišení šířky, pokládání vrstvy po etapách - úpravu napojení, ukončení
P | 274 | 574A44 |  | ASFALTOVÝ BETON PRO OBRUSNÉ VRSTVY ACO 11+, 11S TL. 50MM | M2 | 2887.5 | 0 |  |  | 2
PP |  |  |  | ACO 11+ 50/70
VV |  |  |  | ACO 11+ tl. 50 mm 425*6,5=2 762,500 [A] zpevněné sjezdy 125=125,000 [B] A+B=2 887,500 [C]
TS |  |  |  | - dodání směsi v požadované kvalitě - očištění podkladu - uložení směsi dle předepsaného technologického předpisu, zhutnění vrstvy v předepsané tloušťce - zřízení vrstvy bez rozlišení šířky, pokládání vrstvy po etapách, včetně pracovních spar a spojů - úpravu napojení, ukončení podél obrubníků, dilatačních zařízení, odvodňovacích proužků, odvodňovačů, vpustí, šachet a pod. - nezahrnuje postřiky, nátěry - nezahrnuje těsnění podél obrubníků, dilatačních zařízení, odvodňovacích proužků, odvodňovačů, vpustí, šachet a pod.
P | 410 | 574C46 |  | ASFALTOVÝ BETON PRO LOŽNÍ VRSTVY ACL 16+, 16S TL. 50MM | M2 | 2762.5 | 0 |  |  | 2
PP |  |  |  | ACL 16+ 50/70
VV |  |  |  | ACL 16+ tl. 50 mm 425*6,5=2 762,500 [A]
TS |  |  |  | - dodání směsi v požadované kvalitě - očištění podkladu - uložení směsi dle předepsaného technologického předpisu, zhutnění vrstvy v předepsané tloušťce - zřízení vrstvy bez rozlišení šířky, pokládání vrstvy po etapách, včetně pracovních spar a spojů - úpravu napojení, ukončení podél obrubníků, dilatačních zařízení, odvodňovacích proužků, odvodňovačů, vpustí, šachet a pod. - nezahrnuje postřiky, nátěry - nezahrnuje těsnění podél obrubníků, dilatačních zařízení, odvodňovacích proužků, odvodňovačů, vpustí, šachet a pod.
P | 411 | 58910 |  | VÝPLŇ SPAR ASFALTEM | M | 55 | 0 |  |  | 2
PP
VV |  |  |  | výplň spár po řezání krytu předpoklad 55 m
TS |  |  |  | položka zahrnuje: - dodávku materiálu - vyčištění a výplň spar tímto materiálem
SD |  | 8 |  | Potrubí
P | 364 | 89921 |  | VÝŠKOVÁ ÚPRAVA POKLOPŮ | KUS | 4 | 0 |  |  | 2
PP
VV
TS |  |  |  | - položka výškové úpravy zahrnuje všechny nutné práce a materiály pro zvýšení nebo snížení zařízení (včetně nutné úpravy stávajícího povrchu vozovky nebo chodníku).
P | 365 | 89922 |  | VÝŠKOVÁ ÚPRAVA MŘÍŽÍ | KUS | 6 | 0 |  |  | 2
PP
VV
TS |  |  |  | - položka výškové úpravy zahrnuje všechny nutné práce a materiály pro zvýšení nebo snížení zařízení (včetně nutné úpravy stávajícího povrchu vozovky nebo chodníku).
P | 366 | 89923 |  | VÝŠKOVÁ ÚPRAVA KRYCÍCH HRNCŮ | KUS | 7 | 0 |  |  | 2
PP
VV
TS |  |  |  | - položka výškové úpravy zahrnuje všechny nutné práce a materiály pro zvýšení nebo snížení zařízení (včetně nutné úpravy stávajícího povrchu vozovky nebo chodníku).
SD |  | 9 |  | Ostatní konstrukce a práce
P | 396 | 935212 |  | PŘÍKOPOVÉ ŽLABY Z BETON TVÁRNIC ŠÍŘ DO 600MM DO BETONU TL 100MM | M | 6.6 | 0 |  |  | 2
PP
VV |  |  |  | betonové žlaby u opěrné zdi v km 15,360-15,393 pouze v případě porušení nebo rozbití při provádění recyklace za studena předpoklad 20% délky ČERPÁNÍ SE SOUHLASEM TDS 33*0,20=6,600 [A]
TS |  |  |  | položka zahrnuje: - dodávku a uložení příkopových tvárnic předepsaného rozměru a kvality - dodání a rozprostření lože z předepsaného materiálu v předepsané kvalitěa v předepsané tloušťce - veškerou manipulaci s materiálem, vnitrostaveništní i mimostaveništní dopravu - ukončení, patky, spárování - měří se v metrech běžných délky osy žlabu
P | 402 | 93808 |  | OČIŠTĚNÍ VOZOVEK ZAMETENÍM | M2 | 2762.5 | 0 |  |  | 2
PP
VV |  |  |  | 425*6,5=2 762,500 [A]
TS |  |  |  | položka zahrnuje očištění předepsaným způsobem včetně odklizení vzniklého odpadu
P | 403 | 93811 |  | OČIŠTĚNÍ ASFALTOVÝCH VOZOVEK UMYTÍM VODOU | M2 | 2762.5 | 0 |  |  | 2
PP
VV |  |  |  | 425*6,5=2 762,500 [A]
TS |  |  |  | položka zahrnuje očištění předepsaným způsobem včetně odklizení vzniklého odpadu
P | 408 | 93852 |  | OČIŠTĚNÍ BETON KONSTR OD VEGETACE | M2 | 16.5 | 0 |  |  | 2
PP
VV |  |  |  | vyčištění betonového žlabu probíhajícího podél opěrné zdi v km 15,360 - 15,393 33*0,5=16,500 [A]
TS |  |  |  | položka zahrnuje očištění předepsaným způsobem včetně odklizení vzniklého odpadu
SD |  | 91 |  | Doplňující konstrukce a práce
P | 419 | 9113A1 |  | SVODIDLO OCEL SILNIČ JEDNOSTR, ÚROVEŇ ZADRŽ N1, N2 - DODÁVKA A MONTÁŽ | M | 42 | 0 |  |  | 2
PP
VV |  |  |  | nová svodidla v zatáčce v km 15,256 - 15,298 42=42,000 [A]
TS |  |  |  | položka zahrnuje: - kompletní dodávku všech dílů ocelového svodidla s předepsanou povrchovou úpravou včetně spojovacích prvků - montáž a osazení svodidla, osazení sloupků zaberaněním nebo osazením do betonových bloků (včetně betonových bloků a nutných zemních prací - ukončení zapuštěním do betonových bloků (včetně betonového bloku a nutných zemních prací) nebo koncovkou - přechod na jiný typ svodidla nebo přes mostní závěr - ochranu proti bludným proudům a vývody pro jejich měření nezahrnuje odrazky nebo retroreflexní fólie
P | 421 | 9113A3 |  | SVODIDLO OCEL SILNIČ JEDNOSTR, ÚROVEŇ ZADRŽ N1, N2 - DEMONTÁŽ S PŘESUNEM | M | 20 | 0 |  |  | 2
PP
VV |  |  |  | stávající ocelová svodidla v km 15,278 - 15,298 odvoz na skládku KSÚSV 20=20,000 [A]
TS |  |  |  | položka zahrnuje: - demontáž a odstranění zařízení - jeho odvoz na předepsané místo
P | 423 | 91228 |  | SMĚROVÉ SLOUPKY Z PLAST HMOT VČETNĚ ODRAZNÉHO PÁSKU | KUS | 14 | 0 |  |  | 2
PP
VV |  |  |  | doplnění chybějících směrových sloupků bílá barva - 10=10,000 [A] červená barva - 4=4,000 [B] A+B=14,000 [C]
TS |  |  |  | položka zahrnuje: - dodání a osazení sloupku včetně nutných zemních prací - vnitrostaveništní a mimostaveništní doprava - odrazky plastové nebo z retroreflexní fólie
P | 426 | 91267 |  | ODRAZKY NA SVODIDLA | KUS | 11 | 0 |  |  | 2
PP
VV
TS |  |  |  | - kompletní dodávka se všemi pomocnými a doplňujícími pracemi a součástmi
P | 443 | 915111 |  | VODOROVNÉ DOPRAVNÍ ZNAČENÍ BARVOU HLADKÉ - DODÁVKA A POKLÁDKA | M2 | 106.25 | 0 |  |  | 2
PP
VV |  |  |  | VDZ tl. 125 mm 425*2*0,125=106,250 [A]
TS |  |  |  | položka zahrnuje: - dodání a pokládku nátěrového materiálu (měří se pouze natíraná plocha) - předznačení a reflexní úpravu
P | 485 | 919111 |  | ŘEZÁNÍ ASFALTOVÉHO KRYTU VOZOVEK TL DO 50MM | M | 55 | 0 |  |  | 2
PP
VV
TS |  |  |  | položka zahrnuje řezání vozovkové vrstvy v předepsané tloušťce, včetně spotřeby vody

## SO 101.1
ASPE10 |  |  |  | Firma: Krajská správa a údržba silnic Vysočiny, příspěvková organizace | [5 empty] | 3
|  |  |  | Soupis prací objektu | [5 empty] | 3
S | Stavba: | SFDI 2023 F |  | II/523 Větrný Jeníkov průtah |  |  | SO 101.1 |  | 0,00 | 2
O | Rozpočet: | SO 101.1 |  | Obruby a odvodnění - městys Větrný Jeníkov |  |  |  |  | 15,00 | 2
Typ | Poř. číslo | Kód položky | Varianta | Název položky | MJ | Množství | Jednotková cena |  | 21,00 | 2
[7 empty] | Jednotková | Celkem
0 | 1 | 2 | 3 | 4 | 5 | 6 | 9 | 10
SD |  | 0 |  | Všeobecné konstrukce a práce
P | 1 | 015111 |  | POPLATKY ZA LIKVIDACI ODPADU NEKONTAMINOVANÝCH - 17 05 04 VYTEŽENÉ ZEMINY A HORNINY - I. TRÍDA TEŽITELNOSTI | T | 109.62 | 0 |  |  | 2
PP
VV |  |  |  | 60,9*1,8=109,620 [A]
TS |  |  |  | 1. Položka obsahuje: – veškeré poplatky provozovateli skládky, recyklacní linky nebo jiného zarízení na zpracování nebo likvidaci odpadu související s prevzetím, uložením, zpracováním nebo likvidací odpadu 2. Položka neobsahuje: – náklady spojené s dopravou odpadu z místa stavby na místo prevzetí provozovatelem skládky, recyklacní linky nebo jiného zarízení na zpracování nebo likvidaci odpadu 3. Zpusob merení: Tunou se rozumí hmotnost odpadu vytrídeného v souladu se zákonem c. 541/2020 Sb., o nakládání s odpady, v platném znení.
P | 2 | 015130 |  | POPLATKY ZA LIKVIDACI ODPADU NEKONTAMINOVANÝCH - 17 03 02 VYBOURANÝ ASFALTOVÝ BETON BEZ DEHTU | T | 10.56 | 0 |  |  | 2
PP
VV |  |  |  | 44*0,1*2,4=10,560 [A]
TS |  |  |  | 1. Položka obsahuje: – veškeré poplatky provozovateli skládky, recyklacní linky nebo jiného zarízení na zpracování nebo likvidaci odpadu související s prevzetím, uložením, zpracováním nebo likvidací odpadu 2. Položka neobsahuje: – náklady spojené s dopravou odpadu z místa stavby na místo prevzetí provozovatelem skládky, recyklacní linky nebo jiného zarízení na zpracování nebo likvidaci odpadu 3. Zpusob merení: Tunou se rozumí hmotnost odpadu vytrídeného v souladu se zákonem c. 541/2020 Sb., o nakládání s odpady, v platném znení.
SD |  | 1 |  | Zemní práce
P | 3 | 11313 |  | ODSTRANENÍ KRYTU ZPEVNENÝCH PLOCH S ASFALTOVÝM POJIVEM | M3 | 4.4 | 0 |  |  | 2
PP
VV |  |  |  | odvoz na skládku dle dispozic zhotovitele 44*0,1=4,400 [A]
TS |  |  |  | Položka zahrnuje veškerou manipulaci s vybouranou sutí a s vybouranými hmotami vc. uložení na skládku. Nezahrnuje poplatek za skládku, který se vykazuje v položce 0141** (s výjimkou malého množství bouraného materiálu, kde je možné poplatek zahrnout do jednotkové ceny bourání – tento fakt musí být uveden v doplnujícím textu k položce).
P | 4 | 11352 |  | ODSTRANENÍ CHODNÍKOVÝCH A SILNICNÍCH OBRUBNÍKU BETONOVÝCH | M | 20 | 0 |  |  | 2
PP
VV |  |  |  | 20=20,000 [A]
TS |  |  |  | Položka zahrnuje veškerou manipulaci s vybouranou sutí a s vybouranými hmotami vc. uložení na skládku. Nezahrnuje poplatek za skládku, který se vykazuje v položce 0141** (s výjimkou malého množství bouraného materiálu, kde je možné poplatek zahrnout do jednotkové ceny bourání – tento fakt musí být uveden v doplnujícím textu k položce).
P | 5 | 12273 |  | ODKOPÁVKY A PROKOPÁVKY OBECNÉ TR. I | M3 | 51.9 | 0 |  |  | 2
PP
VV |  |  |  | odkop pro obruby a MK, odvoz na skládku dle dispozic zhotovitele 51,9=51,900 [A]
TS |  |  |  | položka zahrnuje: - vodorovná a svislá doprava, premístení, preložení, manipulace s výkopkem - kompletní provedení vykopávky nezapažené i zapažené - ošetrení výkopište po celou dobu práce v nem vc. klimatických opatrení - ztížení vykopávek v blízkosti podzemního vedení, konstrukcí a objektu vc. jejich docasného zajištení - ztížení pod vodou, v okolí výbušnin, ve stísnených prostorech a pod. - príplatek za lepivost - težení po vrstvách, pásech a po jiných nutných cástech (figurách) - cerpání vody vc. cerpacích jímek, potrubí a pohotovostní cerpací soupravy (viz ustanovení k pol. 1151,2) - potrebné snížení hladiny podzemní vody - težení a rozpojování jednotlivých balvanu - vytahování a nošení výkopku - svahování a presvah. svahu do konecného tvaru, výmena hornin v podloží a v pláni znehodnocené klimatickými vlivy - rucní vykopávky, odstranení korenu a napadávek - pažení, vzeprení a rozeprení vc. prepažování (vyjma štetových sten) - úpravu, ochranu a ocištení dna, základové spáry, sten a svahu - zhutnení podloží, prípadne i svahu vc. svahování - zrízení stupnu v podloží a lavic na svazích, není-li pro tyto práce zrízena samostatná položka - udržování výkopište a jeho ochrana proti vode - odvedení nebo obvedení vody v okolí výkopište a ve výkopišti - trídení výkopku - veškeré pomocné konstrukce umožnující provedení vykopávky (príjezdy, sjezdy, nájezdy, lešení, podper. konstr., premostení, zpevnené plochy, zakrytí a pod.) - nezahrnuje uložení zeminy (na skládku, do násypu) ani poplatky za skládku, vykazují se v položce c.0141**
P | 6 | 13273 |  | HLOUBENÍ RÝH ŠÍR DO 2M PAŽ I NEPAŽ TR. I | M3 | 30 | 0 |  |  | 2
PP
VV |  |  |  | přípojky uličních vpustí 25*0,8*1,5=30,000 [A]
TS |  |  |  | položka zahrnuje: - vodorovná a svislá doprava, premístení, preložení, manipulace s výkopkem - kompletní provedení vykopávky nezapažené i zapažené - ošetrení výkopište po celou dobu práce v nem vc. klimatických opatrení - ztížení vykopávek v blízkosti podzemního vedení, konstrukcí a objektu vc. jejich docasného zajištení - ztížení pod vodou, v okolí výbušnin, ve stísnených prostorech a pod. - príplatek za lepivost - težení po vrstvách, pásech a po jiných nutných cástech (figurách) - cerpání vody vc. cerpacích jímek, potrubí a pohotovostní cerpací soupravy (viz ustanovení k pol. 1151,2) - potrebné snížení hladiny podzemní vody - težení a rozpojování jednotlivých balvanu - vytahování a nošení výkopku - svahování a presvah. svahu do konecného tvaru, výmena hornin v podloží a v pláni znehodnocené klimatickými vlivy - rucní vykopávky, odstranení korenu a napadávek - pažení, vzeprení a rozeprení vc. prepažování (vyjma štetových sten) - úpravu, ochranu a ocištení dna, základové spáry, sten a svahu - odvedení nebo obvedení vody v okolí výkopište a ve výkopišti - trídení výkopku - veškeré pomocné konstrukce umožnující provedení vykopávky (príjezdy, sjezdy, nájezdy, lešení, podper. konstr., premostení, zpevnené plochy, zakrytí a pod.) - nezahrnuje uložení zeminy (na skládku, do násypu) ani poplatky za skládku, vykazují se v položce c.0141**
P | 7 | 17120 |  | ULOŽENÍ SYPANINY DO NÁSYPU A NA SKLÁDKY BEZ ZHUTNENÍ | M3 | 60.9 | 0 |  |  | 2
PP
VV |  |  |  | vytlačená kubatura odkop 51,9=51,900 [A] vytlačená kubatura přípojky UV 25*0,8*0,45=9,000 [B] Celkové množství 60.900000=60,900 [C]
TS |  |  |  | položka zahrnuje: - kompletní provedení zemní konstrukce do predepsaného tvaru - ošetrení úložište po celou dobu práce v nem vc. klimatických opatrení - ztížení v okolí vedení, konstrukcí a objektu a jejich docasné zajištení - ztížení provádení ve ztížených podmínkách a stísnených prostorech - ztížené ukládání sypaniny pod vodu - ukládání po vrstvách a po jiných nutných cástech (figurách) vc. dosypávek - spouštení a nošení materiálu - úprava, ocištení a ochrana podloží a svahu - svahování, uzavírání povrchu svahu - udržování úložište a jeho ochrana proti vode - odvedení nebo obvedení vody v okolí úložište a v úložišti - veškeré pomocné konstrukce umožnující provedení zemní konstrukce (príjezdy, sjezdy, nájezdy, lešení, podperné konstrukce, premostení, zpevnené plochy, zakrytí a pod.)
P | 8 | 17411 |  | ZÁSYP JAM A RÝH ZEMINOU SE ZHUTNENÍM | M3 | 21 | 0 |  |  | 2
PP
VV |  |  |  | přípojky uličních vpustí 25*0,8*1,05=21,000 [A]
TS |  |  |  | položka zahrnuje: - kompletní provedení zemní konstrukce vc. výberu vhodného materiálu - úprava ukládaného materiálu vlhcením, trídením, promícháním nebo vysoušením, príp. jiné úpravy za úcelem zlepšení jeho mech. vlastností - hutnení i ruzné míry hutnení - ošetrení úložište po celou dobu práce v nem vc. klimatických opatrení - ztížení v okolí vedení, konstrukcí a objektu a jejich docasné zajištení - ztížení provádení vc. hutnení ve ztížených podmínkách a stísnených prostorech - ztížené ukládání sypaniny pod vodu - ukládání po vrstvách a po jiných nutných cástech (figurách) vc. dosypávek - spouštení a nošení materiálu - výmena cástí zemní konstrukce znehodnocené klimatickými vlivy - rucní hutnení - udržování úložište a jeho ochrana proti vode - odvedení nebo obvedení vody v okolí úložište a v úložišti - veškeré pomocné konstrukce umožnující provedení zemní konstrukce (príjezdy, sjezdy, nájezdy, lešení, podperné konstrukce, premostení, zpevnené plochy, zakrytí a pod.)
P | 9 | 17581 |  | OBSYP POTRUBÍ A OBJEKTU Z NAKUPOVANÝCH MATERIÁLU | M3 | 7 | 0 |  |  | 2
PP
VV |  |  |  | přípojky uličních vpustí 25*0,8*0,35=7,000 [A]
TS |  |  |  | položka zahrnuje: - kompletní provedení zemní konstrukce vcetne nákupu a dopravy materiálu dle zadávací dokumentace - úprava ukládaného materiálu vlhcením, trídením, promícháním nebo vysoušením, príp. jiné úpravy za úcelem zlepšení jeho mech. vlastností - hutnení i ruzné míry hutnení - ošetrení úložište po celou dobu práce v nem vc. klimatických opatrení - ztížení v okolí vedení, konstrukcí a objektu a jejich docasné zajištení - ztížení provádení vc. hutnení ve ztížených podmínkách a stísnených prostorech - ztížené ukládání sypaniny pod vodu - ukládání po vrstvách a po jiných nutných cástech (figurách) vc. dosypávek - spouštení a nošení materiálu - výmena cástí zemní konstrukce znehodnocené klimatickými vlivy - rucní hutnení a výpln jam a prohlubní v podloží - úprava, ocištení, ochrana a zhutnení podloží - svahování, hutnení a uzavírání povrchu svahu - zrízení lavic na svazích - udržování úložište a jeho ochrana proti vode - odvedení nebo obvedení vody v okolí úložište a v úložišti - veškeré pomocné konstrukce umožnující provedení zemní konstrukce (príjezdy, sjezdy, nájezdy, lešení, podperné konstrukce, premostení, zpevnené plochy, zakrytí a pod.) - zemina vytlacená potrubím o DN do 180mm se od kubatury obsypu neodecítá
P | 10 | 18110 |  | ÚPRAVA PLÁNE SE ZHUTNENÍM V HORNINE TR. I | M2 | 103.5 | 0 |  |  | 2
PP
VV |  |  |  | 103,5=103,500 [A]
TS |  |  |  | položka zahrnuje úpravu pláne vcetne vyrovnání výškových rozdílu. Míru zhutnení urcuje projekt.
P | 11 | 18231 |  | ROZPROSTRENÍ ORNICE V ROVINE V TL DO 0,10M | M2 | 18 | 0 |  |  | 2
PP
VV |  |  |  | 18=18,000 [A]
TS |  |  |  | položka zahrnuje: nutné premístení ornice z docasných skládek vzdálených do 50m rozprostrení ornice v predepsané tlouštce v rovine a ve svahu do 1:5
P | 12 | 18242 |  | ZALOŽENÍ TRÁVNÍKU HYDROOSEVEM NA ORNICI | M2 | 18 | 0 |  |  | 2
PP
VV |  |  |  | 18=18,000 [A]
TS |  |  |  | Zahrnuje dodání predepsané travní smesi, hydroosev na ornici, zalévání, první pokosení, to vše bez ohledu na sklon terénu
SD |  | 4 |  | Vodorovné konstrukce
P | 13 | 45157 |  | PODKLADNÍ A VÝPLNOVÉ VRSTVY Z KAMENIVA TEŽENÉHO | M3 | 2 | 0 |  |  | 2
PP
VV |  |  |  | přípojky uličních vpustí 25*0,8*0,1=2,000 [A]
TS |  |  |  | položka zahrnuje dodávku predepsaného kameniva, mimostaveništní a vnitrostaveništní dopravu a jeho uložení není-li v zadávací dokumentaci uvedeno jinak, jedná se o nakupovaný materiál
SD |  | 5 |  | Komunikace
P | 14 | 56334 |  | VOZOVKOVÉ VRSTVY ZE ŠTERKODRTI TL. DO 200MM | M2 | 104 | 0 |  |  | 2
PP
VV |  |  |  | 104=104,000 [A]
TS |  |  |  | - dodání kameniva predepsané kvality a zrnitosti - rozprostrení a zhutnení vrstvy v predepsané tlouštce - zrízení vrstvy bez rozlišení šírky, pokládání vrstvy po etapách - nezahrnuje postriky, nátery
P | 15 | 572123 |  | INFILTRACNÍ POSTRIK Z EMULZE DO 1,0KG/M2 | M2 | 52 | 0 |  |  | 2
PP
VV |  |  |  | INFILTRAČNÍ POSTŘIK ASF.EMULZE 1,0 kg/m2 PI,EK 52=52,000 [A]
TS |  |  |  | - dodání všech predepsaných materiálu pro postriky v predepsaném množství - provedení dle predepsaného technologického predpisu - zrízení vrstvy bez rozlišení šírky, pokládání vrstvy po etapách - úpravu napojení, ukoncení
P | 16 | 572211 |  | SPOJOVACÍ POSTRIK Z ASFALTU DO 0,5KG/M2 | M2 | 52 | 0 |  |  | 2
PP
VV |  |  |  | SPOJOVACÍ POSTŘIK ASF.EMULZE 0.25 kg/m2 PS, E 52=52,000 [A]
TS |  |  |  | - dodání všech predepsaných materiálu pro postriky v predepsaném množství - provedení dle predepsaného technologického predpisu - zrízení vrstvy bez rozlišení šírky, pokládání vrstvy po etapách - úpravu napojení, ukoncení
P | 17 | 574A44 |  | ASFALTOVÝ BETON PRO OBRUSNÉ VRSTVY ACO 11+, 11S TL. 50MM | M2 | 52 | 0 |  |  | 2
PP
VV |  |  |  | 52=52,000 [A]
TS |  |  |  | - dodání smesi v požadované kvalite - ocištení podkladu - uložení smesi dle predepsaného technologického predpisu, zhutnení vrstvy v predepsané tlouštce - zrízení vrstvy bez rozlišení šírky, pokládání vrstvy po etapách, vcetne pracovních spar a spoju - úpravu napojení, ukoncení podél obrubníku, dilatacních zarízení, odvodnovacích proužku, odvodnovacu, vpustí, šachet a pod. - nezahrnuje postriky, nátery - nezahrnuje tesnení podél obrubníku, dilatacních zarízení, odvodnovacích proužku, odvodnovacu, vpustí, šachet a pod.
P | 18 | 574C46 |  | ASFALTOVÝ BETON PRO LOŽNÍ VRSTVY ACL 16+, 16S TL. 50MM | M2 | 52 | 0 |  |  | 2
PP
VV |  |  |  | 52=52,000 [A]
TS |  |  |  | - dodání smesi v požadované kvalite - ocištení podkladu - uložení smesi dle predepsaného technologického predpisu, zhutnení vrstvy v predepsané tlouštce - zrízení vrstvy bez rozlišení šírky, pokládání vrstvy po etapách, vcetne pracovních spar a spoju - úpravu napojení, ukoncení podél obrubníku, dilatacních zarízení, odvodnovacích proužku, odvodnovacu, vpustí, šachet a pod. - nezahrnuje postriky, nátery - nezahrnuje tesnení podél obrubníku, dilatacních zarízení, odvodnovacích proužku, odvodnovacu, vpustí, šachet a pod.
P | 19 | 58910 |  | VÝPLN SPAR ASFALTEM | M | 24 | 0 |  |  | 2
PP
VV |  |  |  | 24=24,000 [A]
TS |  |  |  | položka zahrnuje: - dodávku predepsaného materiálu - vycištení a výpln spar tímto materiálem
SD |  | 8 |  | Potrubí
P | 20 | 87133 |  | POTRUBÍ Z TRUB PLASTOVÝCH TLAKOVÝCH HRDLOVÝCH DN DO 150MM | M | 25 | 0 |  |  | 2
PP
VV |  |  |  | Přípojky uličních vpustí PVC DN150 25=25,000 [A]
TS |  |  |  | položky pro zhotovení potrubí platí bez ohledu na sklon zahrnuje: - výrobní dokumentaci (vcetne technologického predpisu) - dodání veškerého trubního a pomocného materiálu (trouby, trubky, tvarovky, spojovací a tesnící materiál a pod.), podperných, závesných a upevnovacích prvku, vcetne potrebných úprav - úprava a príprava podkladu a podper, ocištení a ošetrení podkladu a podper - zrízení plne funkcního potrubí, kompletní soustavy, podle príslušného technologického predpisu - zrízení potrubí i jednotlivých cástí po etapách, vcetne pracovních spar a spoju, pracovního zaslepení koncu a pod. - úprava prostupu, pruchodu šachtami a komorami, okolí podper a vyústení, zaústení, napojení, vyvedení a upevnení odpad. výustí - ochrana potrubí náterem (vc. úpravy povrchu), prípadne izolací, nejsou-li tyto práce predmetem jiné položky - úprava, ocištení a ošetrení prostoru kolem potrubí - položky platí pro práce provádené v prostoru zapaženém i nezapaženém a i v kolektorech, chránickách - položky zahrnují i práce spojené s nutnými obtoky, prevádením a cerpáním vody nezahrnuje tlakové zkoušky ani proplach a dezinfekci
P | 21 | 89712 |  | VPUST KANALIZACNÍ ULICNÍ KOMPLETNÍ Z BETONOVÝCH DÍLCU | KUS | 8 | 0 |  |  | 2
PP
VV |  |  |  | 8=8,000 [A]
TS |  |  |  | položka zahrnuje: - dodávku a osazení predepsaných dílu vcetne mríže - výpln, tesnení a tmelení spar a spoju, - opatrení povrchu betonu izolací proti zemní vlhkosti v cástech, kde prijdou do styku se zeminou nebo kamenivem, - predepsané podkladní konstrukce
SD |  | 9 |  | Ostatní konstrukce a práce
P | 22 | 917224 |  | SILNICNÍ A CHODNÍKOVÉ OBRUBY Z BETONOVÝCH OBRUBNÍKU ŠÍR 150MM | M | 287 | 0 |  |  | 2
PP
VV |  |  |  | ABO 15/25 206=206,000 [A] ABO přechod L/P 20=20,000 [B] ABO 15/15 61=61,000 [C] Celkové množství 287.000000=287,000 [D]
TS |  |  |  | Položka zahrnuje: dodání a pokládku betonových obrubníku o rozmerech predepsaných zadávací dokumentací betonové lože i bocní betonovou operku.
P | 23 | 91726 | R | NÁTOKOVÉ OBRUBNÍKY KERB S VPUSTÍ | M | 58 | 0 |  |  | 2
PP |  |  |  | Obrubníky KERB (dle specifikace MEA)
VV |  |  |  | 58=58,000 [A]
TS |  |  |  | Položka zahrnuje: dodání a pokládku betonových obrubníku o rozmerech predepsaných zadávací dokumentací betonové lože i bocní betonovou operku.
P | 24 | 919111 |  | REZÁNÍ ASFALTOVÉHO KRYTU VOZOVEK TL DO 50MM | M | 24 | 0 |  |  | 2
PP
VV |  |  |  | 24=24,000 [A]
TS |  |  |  | položka zahrnuje rezání vozovkové vrstvy v predepsané tlouštce, vcetne spotreby vody
P | 25 | 96687 |  | VYBOURÁNÍ ULICNÍCH VPUSTÍ KOMPLETNÍCH | KUS | 6 | 0 |  |  | 2
PP
VV |  |  |  | odvoz a uložení na skládku dle dispozic zhotovitele 6=6,000 [A]
TS |  |  |  | položka zahrnuje: - kompletní bourací práce vcetne nezbytného rozsahu zemních prací, - veškerou manipulaci s vybouranou sutí a hmotami vcetne uložení na skládku, - veškeré další práce plynoucí z technologického predpisu a z platných predpisu, nezahrnuje poplatek za skládku, který se vykazuje v položce 0141** (s výjimkou malého množství bouraného materiálu, kde je možné poplatek zahrnout do jednotkové ceny bourání – tento fakt musí být uveden v doplnujícím textu k položce)

## SO 901
ASPE10 |  |  |  | Firma: Krajská správa a údržba silnic Vysočiny, příspěvková organizace | [5 empty] | 3
|  |  |  | Soupis prací objektu | [5 empty] | 3
S | Stavba: | SFDI 2023 F |  | II/523 Větrný Jeníkov průtah |  |  | SO 901 |  | 0,00 | 2
O | Rozpočet: | SO 901 |  | DIO - KSÚSV |  |  |  |  | 15,00 | 2
Typ | Poř. číslo | Kód položky | Varianta | Název položky | MJ | Množství | Jednotková cena |  | 21,00 | 2
[7 empty] | Jednotková | Celkem
0 | 1 | 2 | 3 | 4 | 5 | 6 | 9 | 10
SD |  | 0 |  | Všeobecné konstrukce a práce
P | 22 | 02710 |  | POMOC PRÁCE ZŘÍZ NEBO ZAJIŠŤ OBJÍŽĎKY A PŘÍSTUP CESTY | KPL | 1 | 0 |  |  | 2
PP |  |  |  | Zajištění dopravně inženýrského opatření včetně projednání s Policiií ČR a získání povolení uzavírky silnice
VV
TS |  |  |  | zahrnuje veškeré náklady spojené s objednatelem požadovanými zařízeními
P | 23 | 02720 |  | POMOC PRÁCE ZŘÍZ NEBO ZAJIŠŤ REGULACI A OCHRANU DOPRAVY | KPL | 1 | 0 |  |  | 2
PP |  |  |  | KPL = stavba Veškeré přechodné svislé i vodorovné dopravní značení, dopravní zařízení, výstražné vozíky, montáž, demontáž, pronájem, pravidelnou kontrolu, údržbu, servis, přemisťování, přeznačování a manipulaci s nimi
VV
TS |  |  |  | zahrnuje veškeré náklady spojené s objednatelem požadovanými zařízeními