## Rekapitulace
Firma: Krajská správa a údržba silnic Vysočiny, příspěvková organizace
Rekapitulace ceny
Stavba: 2023 - II/360 Třebíč kruhová křižovatka Stop shop - VMT
Varianta: ZŘ - Základní řešení
Celková cena bez DPH:
Celková cena s DPH:
Objekt | Popis | Cena bez DPH | DPH | Cena s DPH
SO 101 | Komunikace
SO 800 | Ostatní náklady

## SO 101
ASPE10 |  |  |  | Firma: Krajská správa a údržba silnic Vysočiny, příspěvková organizace | [5 empty] | 3
|  |  |  | Soupis prací objektu | [5 empty] | 3
S | Stavba: | 2023 |  | II/360 Třebíč kruhová křižovatka Stop shop - VMT |  |  | SO 101 |  | 0,00 | 2
O | Rozpočet: | SO 101 |  | Komunikace |  |  |  |  | 15,00 | 2
Typ | Poř. číslo | Kód položky | Varianta | Název položky | MJ | Množství | Jednotková cena |  | 21,00 | 2
[7 empty] | Jednotková | Celkem
0 | 1 | 2 | 3 | 4 | 5 | 6 | 9 | 10
SD |  | 1 |  | Zemní práce
P | 1 | 113722 |  | FRÉZOVÁNÍ ZPEVNĚNÝCH PLOCH ASFALTOVÝCH, ODVOZ DO 2KM | M3 | 121.424 | 0 |  |  | 2
PP |  |  |  | čerpání položek sanace jen se souhlasem TDS
VV |  |  |  | (3,14159*19,25*19,25-3,14159*13,0*13,0)*0,13=82,319 [A] výjezd na Střítež: 10,0*(7,5+13,5)*0,5*0,13=13,650 [E] výjezd na Třebíč: 10,0*(7,5+13,5)*0,5*0,13=13,650 [D] sanace podkladu 20% plochy:( 3,14159*19,25*19,25-3,14159*13,0*13,0)*0,2*0,07=8,865 [G] výjezd na Střítež: 10,0*(7,5+13,5)*0,5*0,2*0,07=1,470 [H] výjezd na Třebíč: 10,0*(7,5+13,5)*0,5*0,2*0,07=1,470 [I] Celkem: A+E+D+G+H+I=121,424 [J]
TS |  |  |  | Položka zahrnuje veškerou manipulaci s vybouranou sutí a s vybouranými hmotami vč. uložení na skládku. Nezahrnuje poplatek za skládku, který se vykazuje v položce 0141** (s výjimkou malého množství bouraného materiálu, kde je možné poplatek zahrnout do jednotkové ceny bourání – tento fakt musí být uveden v doplňujícím textu k položce).
SD |  | 5 |  | Komunikace
P | 2 | 574E68 |  | ASFALTOVÝ BETON PRO PODKLADNÍ VRSTVY ACP 22+, 22S TL. 70MM | M2 | 168.645 | 0 |  |  | 2
PP |  |  |  | čerpání sanace podkladu se souhlasem technického dozoru
VV |  |  |  | sanace podkladu 20% plochy:( 3,14159*19,25*19,25-3,14159*13,0*13,0)*0,2=126,645 [G] výjezd na Střítež: 10,0*(7,5+13,5)*0,5*0,2=21,000 [H] výjezd na Třebíč: 10,0*(7,5+13,5)*0,5*0,2=21,000 [I] Celkem: G+H+I=168,645 [J]
TS |  |  |  | - dodání směsi v požadované kvalitě - očištění podkladu - uložení směsi dle předepsaného technologického předpisu, zhutnění vrstvy v předepsané tloušťce - zřízení vrstvy bez rozlišení šířky, pokládání vrstvy po etapách, včetně pracovních spar a spojů - úpravu napojení, ukončení podél obrubníků, dilatačních zařízení, odvodňovacích proužků, odvodňovačů, vpustí, šachet a pod. - nezahrnuje postřiky, nátěry - nezahrnuje těsnění podél obrubníků, dilatačních zařízení, odvodňovacích proužků, odvodňovačů, vpustí, šachet a pod.
P | 3 | 572211 |  | SPOJOVACÍ POSTŘIK Z ASFALTU DO 0,5KG/M2 | M2 | 1855.098 | 0 |  |  | 2
PP |  |  |  | čerpání sanace podkladu se souhlasem technického dozoru
VV |  |  |  | (3,14159*19,25*19,25-3,14159*13,0*13,0)*2=1 266,453 [A] výjezd na Střítež: 10,0*(7,5+13,5)*0,5*2=210,000 [E] výjezd na Třebíč: 10,0*(7,5+13,5)*0,5*2=210,000 [D] sanace podkladu 20% plochy:( 3,14159*19,25*19,25-3,14159*13,0*13,0)*0,2=126,645 [G] výjezd na Střítež: 10,0*(7,5+13,5)*0,5*0,2=21,000 [H] výjezd na Třebíč: 10,0*(7,5+13,5)*0,5*0,2=21,000 [I] Celkem: A+E+D+G+H+I=1 855,098 [J]
TS |  |  |  | - dodání všech předepsaných materiálů pro postřiky v předepsaném množství - provedení dle předepsaného technologického předpisu - zřízení vrstvy bez rozlišení šířky, pokládání vrstvy po etapách - úpravu napojení, ukončení
P | 4 | 574L47 |  | VRSTVY Z ASF SMĚSI S VYSOKÝM MODULEM TUHOSTI VMT22 MODIFIK PRO LOŽNÍ VRSTVY TL. 80MM | M2 | 843.227 | 0 |  |  | 2
PP
VV |  |  |  | (3,14159*19,25*19,25-3,14159*13,0*13,0)=633,227 [A] výjezd na Střítež: 10,0*(7,5+13,5)*0,5=105,000 [E] výjezd na Třebíč: 10,0*(7,5+13,5)*0,5=105,000 [D] Celkem: A+E+D=843,227 [F]
TS |  |  |  | - dodání směsi v požadované kvalitě - očištění podkladu - uložení směsi dle předepsaného technologického předpisu, zhutnění vrstvy v předepsané tloušťce - zřízení vrstvy bez rozlišení šířky, pokládání vrstvy po etapách, včetně pracovních spar a spojů - úpravu napojení, ukončení podél obrubníků, dilatačních zařízení, odvodňovacích proužků, odvodňovačů, vpustí, šachet a pod. - nezahrnuje postřiky, nátěry - nezahrnuje těsnění podél obrubníků, dilatačních zařízení, odvodňovacích proužků, odvodňovačů, vpustí, šachet a pod.
P | 5 | 574B46 |  | ASFALTOVÝ BETON PRO OBRUSNÉ VRSTVY MODIFIK ACO 16+, 16S TL. 50MM | M2 | 843.227 | 0 |  |  | 2
PP
VV |  |  |  | (3,14159*19,25*19,25-3,14159*13,0*13,0)=633,227 [A] výjezd na Střítež: 10,0*(7,5+13,5)*0,5=105,000 [E] výjezd na Třebíč: 10,0*(7,5+13,5)*0,5=105,000 [D] Celkem: A+E+D=843,227 [F]
TS |  |  |  | - dodání směsi v požadované kvalitě - očištění podkladu - uložení směsi dle předepsaného technologického předpisu, zhutnění vrstvy v předepsané tloušťce - zřízení vrstvy bez rozlišení šířky, pokládání vrstvy po etapách, včetně pracovních spar a spojů - úpravu napojení, ukončení podél obrubníků, dilatačních zařízení, odvodňovacích proužků, odvodňovačů, vpustí, šachet a pod. - nezahrnuje postřiky, nátěry - nezahrnuje těsnění podél obrubníků, dilatačních zařízení, odvodňovacích proužků, odvodňovačů, vpustí, šachet a pod.
P | 6 | 58910 |  | VÝPLŇ SPAR ASFALTEM | M | 85 | 0 |  |  | 2
PP
VV |  |  |  | pracovní spára: 14,0*3+7,0*3+11,0*2=85,000 [A]
TS |  |  |  | položka zahrnuje: - dodávku předepsaného materiálu - vyčištění a výplň spar tímto materiálem
P | 9 | 574V | 1 | ROZPTÝLENÁ VÝZTUŽ Z ARAMIDOVÝCH VLÁKEN | PYTEL | 102.452 | 0 |  |  | 2
PP |  |  |  | Předpokládané vyztužení ACO16+, PMB 45/80-75 1 balení, sáček - pytel, na 1,0 tunu ACO 16+, PMB 45/80-75
VV |  |  |  | 843,227*0,05*2,43=102,452 [A]
TS |  |  |  | - dodání směsi v požadované kvalitě - očištění podkladu - uložení směsi dle předepsaného technologického předpisu, zhutnění vrstvy v předepsané tloušťce - zřízení vrstvy bez rozlišení šířky, pokládání vrstvy po etapách, včetně pracovních spar a spojů - úpravu napojení, ukončení podél obrubníků, dilatačních zařízení, odvodňovacích proužků, odvodňovačů, vpustí, šachet a pod. - nezahrnuje postřiky, nátěry - nezahrnuje těsnění podél obrubníků, dilatačních zařízení, odvodňovacích proužků, odvodňovačů, vpustí, šachet a pod.
SD |  | 9 |  | Ostatní konstrukce a práce
P | 8 | 93808 |  | OČIŠTĚNÍ VOZOVEK ZAMETENÍM | M2 | 1011.872 | 0 |  |  | 2
PP
VV |  |  |  | 843,227+168,645=1 011,872 [A]
TS |  |  |  | položka zahrnuje očištění předepsaným způsobem včetně odklizení vzniklého odpadu
SD |  | 91 |  | Doplňující konstrukce a práce
P | 7 | 919111 |  | ŘEZÁNÍ ASFALTOVÉHO KRYTU VOZOVEK TL DO 50MM | M | 85 | 0 |  |  | 2
PP
VV |  |  |  | pracovní spára: 14,0*3+7,0*3+11,0*2=85,000 [A]
TS |  |  |  | položka zahrnuje řezání vozovkové vrstvy v předepsané tloušťce, včetně spotřeby vody
P | 10 | 915111 |  | VODOROVNÉ DOPRAVNÍ ZNAČENÍ BARVOU HLADKÉ - DODÁVKA A POKLÁDKA | M2 | 46.25 | 0 |  |  | 2
PP
VV |  |  |  | Vodící čára : 0,25*185,0=46,250 [A]
TS |  |  |  | položka zahrnuje: - dodání a pokládku nátěrového materiálu (měří se pouze natíraná plocha) - předznačení a reflexní úpravu

## SO 800
ASPE10 |  |  |  | Firma: Krajská správa a údržba silnic Vysočiny, příspěvková organizace | [5 empty] | 3
|  |  |  | Soupis prací objektu | [5 empty] | 3
S | Stavba: | 2023 |  | II/360 Třebíč kruhová křižovatka Stop shop - VMT |  |  | SO 800 |  | 0,00 | 2
O | Rozpočet: | SO 800 |  | Ostatní náklady |  |  |  |  | 15,00 | 2
Typ | Poř. číslo | Kód položky | Varianta | Název položky | MJ | Množství | Jednotková cena |  | 21,00 | 2
[7 empty] | Jednotková | Celkem
0 | 1 | 2 | 3 | 4 | 5 | 6 | 9 | 10
SD |  | 0 |  | Všeobecné konstrukce a práce
P | 1 | 02710 |  | POMOC PRÁCE ZŘÍZ NEBO ZAJIŠŤ OBJÍŽĎKY A PŘÍSTUP CESTY | KPL | 1 | 0 |  |  | 2
PP |  |  |  | jen pracovní místo
VV |  |  |  | 1,0=1,000 [A]
TS |  |  |  | zahrnuje veškeré náklady spojené s objednatelem požadovanými zařízeními
P | 2 | 02720 |  | POMOC PRÁCE ZŘÍZ NEBO ZAJIŠŤ REGULACI A OCHRANU DOPRAVY | KPL | 1 | 0 |  |  | 2
PP |  |  |  | semafory
VV |  |  |  | 1,0=1,000 [A]
TS |  |  |  | zahrnuje veškeré náklady spojené s objednatelem požadovanými zařízeními