## Stavba
#RTSROZP# | Soupis stavebních prací, dodávek a služeb
| Stavba: |  | TRANSAT/N034 | Revitalizace bývalého pivovaru pro účely návštěvnického centra hradu Kámen
| Zadavatel | [5 empty] | IČO:
DIČ:
| Projektant: | [5 empty] | IČO:
DIČ:
| Zhotovitel: | [5 empty] | IČO:
DIČ:
Vypracoval:
| Rozpis ceny | [6 empty] | Celkem
HSV | HSV | [6 empty] | 0
PSV | PSV | [6 empty] | 0
MON | MON | [6 empty] | 0
VN | Vedlejší náklady | [6 empty] | 0
ON | Ostatní náklady | [6 empty] | 0
| Celkem | [6 empty] | 0
Rekapitulace daní
0 | Základ pro sníženou DPH |  |  | 15 | % | 0 |  |  | CZK
0 | Snížená DPH |  |  | 15 | % | 0 |  |  | CZK
0 | Základ pro základní DPH |  |  | 21 | % | 0 |  |  | CZK
0 | Základní DPH |  |  | 21 | % | 0 |  |  | CZK
0 | Zaokrouhlení |  |  |  |  | 0 |  |  | CZK
| Cena celkem bez DPH |  |  |  |  | 0 |  |  | CZK
0 | Cena celkem s DPH |  |  |  |  | 0 |  |  | CZK
|  | v |  |  | dne
|  |  | Za zhotovitele |  |  |  | Za objednatele
Rekapitulace dílčích částí
#CASTI>> | Číslo | Název |  |  | Základ pro sníženou DPH | Základ pro základní DPH | DPH celkem | Cena celkem | %
1 | Stavba |  |  |  | 0 | 0 | 0 | 0
2 |  | Ostatní a vedlejší náklady |  |  | 0 | 0 | 0 | 0
3 | 00 | VEDLEJŠÍ A OSTATNÍ NÁKLADY |  |  | 0 | 0 | 0 | 0
2 |  | Stavební objekt |  |  |  |  | 0
2 | SO01 | Revitalizace bývalého pivovaru pro účely návštěvnického centra hradu Kámen |  |  | 0 | 0 | 0 | 0
3 | D.1.1 | ARCHITEKTONICKO - STAVEBNÍ ŘEŠENÍ |  |  | 0 | 0 | 0 | 0
3 | D.1.2.1 | STAVEBNĚ - KONSTRUKČNÍ ŘEŠENÍ - DŘEVO |  |  | 0 | 0 | 0 | 0
3 | D.1.2.2 | STAVEBNĚ - KONSTRUKČNÍ ŘEŠENÍ - BETONOVÉ KONSTRUKCE |  |  | 0 | 0 | 0 | 0
3 | D.1.3 | ZPEVNĚNÉ PLOCHY |  |  | 0 | 0 | 0 | 0
3 | D.1.4.1 | ZTI |  |  | 0 | 0 | 0 | 0
3 | D.1.4.2 | VYTÁPĚNÍ A CHLAZENÍ |  |  | 0 | 0 | 0 | 0
3 | D.1.4.3 | SILNOPROUD |  |  | 0 | 0 | 0 | 0
3 | D.1.4.4 | VZT |  |  | 0 | 0 | 0 | 0
3 | D.1.4.5 | SILNO + MĚŘENÍ A REGULACE |  |  | 0 | 0 | 0 | 0
3 | D.1.4.6 | AREÁLOVÉ ROZVODY EPS |  |  | 0 | 0 | 0 | 0
3 | D.1.4.7 | SLP+EPS |  |  | 0 | 0 | 0 | 0
3 | D.1.4.8 | VESTAVNÉ VYBAVENÍ |  |  | 0 | 0 | 0 | 0
3 | IO_01 | Gastro vybavení |  |  | 0 | 0 | 0 | 0
| Celkem za stavbu |  |  |  | 0 | 0 | 0 | 0 | 0
#POPS | Popis stavby: TRANSAT/N034 - Revitalizace bývalého pivovaru pro účely návštěvnického centra hradu Kámen
#POPO | Popis objektu: 00 - VEDLEJŠÍ A OSTATNÍ NÁKLADY
#POPR | Popis rozpočtu: 00 - VEDLEJŠÍ A OSTATNÍ NÁKLADY
#POPO | Popis objektu: SO01 - Revitalizace bývalého pivovaru pro účely návštěvnického centra hradu Kámen
#POPR | Popis rozpočtu: D.1.1 - ARCHITEKTONICKO - STAVEBNÍ ŘEŠENÍ
#POPR | Popis rozpočtu: D.1.2.1 - STAVEBNĚ - KONSTRUKČNÍ ŘEŠENÍ - DŘEVO
#POPR | Popis rozpočtu: D.1.2.2 - STAVEBNĚ - KONSTRUKČNÍ ŘEŠENÍ - BETONOVÉ KONSTRUKCE
#POPR | Popis rozpočtu: D.1.3 - ZPEVNĚNÉ PLOCHY
#POPR | Popis rozpočtu: D.1.4.1 - ZTI
#POPR | Popis rozpočtu: D.1.4.2 - VYTÁPĚNÍ A CHLAZENÍ
#POPR | Popis rozpočtu: D.1.4.3 - SILNOPROUD
#POPR | Popis rozpočtu: D.1.4.4 - VZT
#POPR | Popis rozpočtu: D.1.4.5 - SILNO + MĚŘENÍ A REGULACE
#POPR | Popis rozpočtu: D.1.4.6 - AREÁLOVÉ ROZVODY EPS
#POPR | Popis rozpočtu: D.1.4.7 - SLP+EPS
#POPR | Popis rozpočtu: D.1.4.8 - VESTAVNÉ VYBAVENÍ
#POPR | Popis rozpočtu: IO_01 - Gastro vybavení
Rekapitulace dílů
| Číslo | Název |  |  | Typ dílu |  |  | Celkem | %
| _1 | Zařízení |  |  | HSV |  |  | 0
| _2 | Distribuční elementy |  |  | HSV |  |  | 0
| _2 | POTRUBÍ KANALIZACE |  |  | HSV |  |  | 0
| _3 | Potrubí deštové kanalizace |  |  | HSV |  |  | 0
| _3 | VZT potrubí a izolace |  |  | HSV |  |  | 0
| _4 | Oválné potrubí např. fy. HAPO TECHNIK |  |  | HSV |  |  | 0
| _4 | POTRUBÍ VODOVODU |  |  | HSV |  |  | 0
| _5 |  |  |  | HSV |  |  | 0
| _5 | Elektroinstalační materiál |  |  | HSV |  |  | 0
| _5 | Tepelná izolace vodovodu |  |  | HSV |  |  | 0
| _5 | Tlumiče hluku |  |  | HSV |  |  | 0
| _6 | Uzemnění a hromosvod |  |  | HSV |  |  | 0
| _7 | Podružný materiál |  |  | HSV |  |  | 0
| _7 | ZAŘIZOVACÍ PŘEDMĚTY - specifikace převzata od architekta a bude podléhat jeho schválení |  |  | HSV |  |  | 0
| _9 | ZPROVOZNĚNÍ A ZKOUŠKY |  |  | HSV |  |  | 0
| 00 | Poznámka - NENACEŇOVAT !!! |  |  | HSV |  |  | 0
| 1 | Zemní práce |  |  | HSV |  |  | 0
| 1.27 | ARMATURY A ZAŘÍZENÍ |  |  | HSV |  |  | 0
| 2 | Základy a zvláštní zakládání |  |  | HSV |  |  | 0
| 3 | Svislé a kompletní konstrukce |  |  | HSV |  |  | 0
| 33 | Sloupy a pilíře,stožáry,stojky |  |  | HSV |  |  | 0
| 342 | Stěny a příčky montované lehké |  |  | HSV |  |  | 0
| 4 | Vodorovné konstrukce |  |  | HSV |  |  | 0
| 5 | Komunikace |  |  | HSV |  |  | 0
| 5_MP | Mlatová plocha |  |  | HSV |  |  | 0
| 61 | Úpravy povrchů vnitřní |  |  | HSV |  |  | 0
| 62 | Úpravy povrchů vnější |  |  | HSV |  |  | 0
| 63 | Podlahy a podlahové konstrukce |  |  | HSV |  |  | 0
| 94 | Lešení a stavební výtahy |  |  | HSV |  |  | 0
| 95 | Dokončovací konstrukce na pozemních stavbách |  |  | HSV |  |  | 0
| 96 | Bourání konstrukcí |  |  | HSV |  |  | 0
| 99 | Staveništní přesun hmot |  |  | HSV |  |  | 0
| 999_01 | Venkovní úpravy |  |  | HSV |  |  | 0
| D1 | IO-11 - technologie |  |  | HSV |  |  | 0
| D1 | PZTS - poplachový zabezpečovací a tísňový systém |  |  | HSV |  |  | 0
| D12 | Elektrická požární signalizace |  |  | HSV |  |  | 0
| D13 | Související práce a činnosti |  |  | HSV |  |  | 0
| D2 | PZTS - instalační materiál |  |  | HSV |  |  | 0
| D3 | CCTV - kamerový systém |  |  | HSV |  |  | 0
| D4 | CCTV - instalační materiál |  |  | HSV |  |  | 0
| D5 | SK - strukturovaná kabeláž |  |  | HSV |  |  | 0
| D6 | SK - strukturovaná kabeláž - instalační materiál |  |  | HSV |  |  | 0
| ELMAR-1 | Rozvaděče |  |  | HSV |  |  | 0
| ELMAR-2 | Řídící systém |  |  | HSV |  |  | 0
| ELMAR-3 | Topné kabely |  |  | HSV |  |  | 0
| ELMAR-4 | Kabelové trasy |  |  | HSV |  |  | 0
| ELMAR-5 | Kabely |  |  | HSV |  |  | 0
| ELMAR-6 | Zapojení zařízení třetích stran |  |  | HSV |  |  | 0
| ELMAR-7 | Ostatní |  |  | HSV |  |  | 0
| HZS | Hodinové zúčtovací sazby |  |  | HSV |  |  | 0
| 711 | Izolace proti vodě |  |  | PSV |  |  | 0
| 713 | Izolace tepelné |  |  | PSV |  |  | 0
| 733 | Rozvod potrubí |  |  | PSV |  |  | 0
| 734 | Armatury |  |  | PSV |  |  | 0
| 751 | Ocelové konstrukce |  |  | PSV |  |  | 0
| 762 | Konstrukce tesařské |  |  | PSV |  |  | 0
| 763 | Dřevostavby |  |  | PSV |  |  | 0
| 764 | Konstrukce klempířské |  |  | PSV |  |  | 0
| 765 | Krytiny tvrdé |  |  | PSV |  |  | 0
| 766 | Konstrukce truhlářské |  |  | PSV |  |  | 0
| 766_INT | Vybavení interiéru |  |  | PSV |  |  | 0
| 767 | Konstrukce zámečnické |  |  | PSV |  |  | 0
| 771 | Podlahy z dlaždic a obklady |  |  | PSV |  |  | 0
| 777 | Podlahy ze syntetických hmot |  |  | PSV |  |  | 0
| 781 | Obklady keramické |  |  | PSV |  |  | 0
| 782 | Konstrukce z přírodního kamene |  |  | PSV |  |  | 0
| 783 | Nátěry |  |  | PSV |  |  | 0
| 784 | Malby |  |  | PSV |  |  | 0
| 791_01 | Gastro vybavení |  |  | PSV |  |  | 0
| 799 | OSTATNÍ |  |  | PSV |  |  | 0
| M21_3 | Svítidla (dodávka profese Osvětlení) |  |  | MON |  |  | 0
| M21_4 | Kabely a vodiče |  |  | MON |  |  | 0
| M21_4T | Kabelové trasy |  |  | MON |  |  | 0
| M21_6 | Rozvaděče |  |  | MON |  |  | 0
| D96 | Přesuny suti a vybouraných hmot |  |  | PSU |  |  | 0
| VN | Vedlejší náklady |  |  | VN |  |  | 0
| ON | Ostatní náklady |  |  | ON |  |  | 0
| Cena celkem | [6 empty] | 0 | 0
Note on D11: Název
Note on I11: IČO
Note on D12: Ulice
Note on I12: DIČ
Note on D13: PSČ
Note on E13: Místo

## VzorPolozky (hidden)
Položkový rozpočet
S:
O:
R:

## 00 00 Naklady
Soupis vedlejších a ostatních nákladů | [26 empty] | #TypZaznamu#
S: | TRANSAT/N034 | Revitalizace bývalého pivovaru pro účely návštěvnického centra hradu Kámen | [24 empty] | STA
O: | 00 | VEDLEJŠÍ A OSTATNÍ NÁKLADY | [21 empty] | NAK |  |  | OBJ
R: | 00 | VEDLEJŠÍ A OSTATNÍ NÁKLADY | [24 empty] | ROZ
P.č. | Číslo položky | Název položky | MJ | Množství | Cena / MJ | Celkem | Dodávka | Dodávka celk. | Montáž | Montáž celk. | DPH | Cena s DPH | Hmotnost / MJ | Hmotnost celk.(t) | Dem. hmotnost / MJ | Dem. hmotnost celk.(t) | Ceník | Cen. soustava / platnost | Cenová úroveň | Nhod / MJ | Nhod celk. | Dodavatel | Typ položky
Díl: | VN | Vedlejší náklady |  |  |  | 0 |  | 0 |  | 0 |  | 0 |  | 0 |  | 0 |  |  |  |  | 0 | [5 empty] | DIL
1 | 005121010R | Vybudování zařízení staveniště | sada | 1 |  | 0 |  | 0 |  | 0 | 21 | 0 | 0 | 0 | 0 | 0 |  | RTS 23/ I | Indiv | 0 | 0 |  | VRN |  |  |  | POL99_8
|  | Náklady spojené s případným vypracováním projektové dokumentace zařízení staveniště, zřízením přípojek energií k objektům zařízení staveniště, vybudování případných měřících odběrných míst a zřízení, případná příprava území pro objekty zařízení staveniště a vlastní vybudování objektů zařízení staveniště. | [24 empty] | POP | Náklady spojené s případným vypracováním projektové dokumentace zařízení staveniště, zřízením přípojek energií k objektům zařízení staveniště, vybudování případných měřících odběrných míst a zřízení, případná příprava území pro objekty zařízení staveniště a vlastní vybudování objektů zařízení staveniště.
SPU
2 | 005121020R | Provoz zařízení staveniště | sada | 1 |  | 0 |  | 0 |  | 0 | 21 | 0 | 0 | 0 | 0 | 0 |  | RTS 23/ I | Indiv | 0 | 0 |  | VRN |  |  |  | POL99_8
|  | Náklady na vybavení objektů zařízení staveniště, ostraha staveniště, náklady na energie spotřebované dodavatelem v rámci provozu zařízení staveniště, náklady na potřebný úklid v prostorách zařízení staveniště, náklady na nutnou údržbu a opravy na objektech zařízení staveniště a na přípojkách energií. | [24 empty] | POP | Náklady na vybavení objektů zařízení staveniště, ostraha staveniště, náklady na energie spotřebované dodavatelem v rámci provozu zařízení staveniště, náklady na potřebný úklid v prostorách zařízení staveniště, náklady na nutnou údržbu a opravy na objektech zařízení staveniště a na přípojkách energií.
SPU
3 | 005121030R | Odstranění zařízení staveniště | sada | 1 |  | 0 |  | 0 |  | 0 | 21 | 0 | 0 | 0 | 0 | 0 |  | RTS 23/ I | Indiv | 0 | 0 |  | VRN |  |  |  | POL99_8
|  | Odstranění objektů zařízení staveniště včetně přípojek energií a jejich odvoz. Položka zahrnuje i náklady na úpravu povrchů po odstranění zařízení staveniště a úklid ploch, na kterých bylo zařízení staveniště provozováno. | [24 empty] | POP | Odstranění objektů zařízení staveniště včetně přípojek energií a jejich odvoz. Položka zahrnuje i náklady na úpravu povrchů po odstranění zařízení staveniště a úklid ploch, na kterých bylo zařízení staveniště provozováno.
SPU
Díl: | ON | Ostatní náklady |  |  |  | 0 |  | 0 |  | 0 |  | 0 |  | 0 |  | 0 |  |  |  |  | 0 | [5 empty] | DIL
4 | 004111020R | Vypracování projektové dokumentace | kus | 1 |  | 0 |  | 0 |  | 0 | 21 | 0 | 0 | 0 | 0 | 0 |  | RTS 23/ I | Indiv | 0 | 0 |  | VRN |  |  |  | POL99_8
|  | náklady na výrobní dokumentaci dodavatele ke všem atypickým výrobkům, konstrukčním celkům (krov), prvkům a jejich spojům, výkresy výztuží, spárořezů (podlah, podhledů, obkladů, benění apod.), stavebních detailů a úpravy této dokumentace dle požadavků investora, autorského a technického dozoru a DOSS; | [24 empty] | POP | náklady na výrobní dokumentaci dodavatele ke všem atypickým výrobkům, konstrukčním celkům (krov), prvkům a jejich spojům, výkresy výztuží, spárořezů (podlah, podhledů, obkladů, benění apod.), stavebních detailů a úpravy této dokumentace dle požadavků investora, autorského a technického dozoru a DOSS;
SPU
5 | 005122 R | Provozní vlivy | sada | 1 |  | 0 |  | 0 |  | 0 | 21 | 0 | 0 | 0 | 0 | 0 |  | RTS 23/ I | Indiv | 0 | 0 |  | VRN |  |  |  | POL99_8
|  | omezení spojená s dopravní obsluhou staveniště (omezení tonáže na 5t na jednotlivé vozidlo vč. nákladu a omezení velikosti vozidel profily příjezdových bran); | [24 empty] | POP | omezení spojená s dopravní obsluhou staveniště (omezení tonáže na 5t na jednotlivé vozidlo vč. nákladu a omezení velikosti vozidel profily příjezdových bran);
SPU
6 | 005211080R | Bezpečnostní a hygienická opatření na staveništi | sada | 1 |  | 0 |  | 0 |  | 0 | 21 | 0 | 0 | 0 | 0 | 0 |  | RTS 23/ I | Indiv | 0 | 0 |  | VRN |  |  |  | POL99_8
|  | Náklady na ochranu staveniště před vstupem nepovolaných osob, včetně příslušného značení, náklady na oplocení staveniště či na jeho osvětlení, náklady na vypracování potřebné dokumentace pro provoz staveniště z hlediska požární ochrany (požární řád a poplachová směrnice) a z hlediska provozu staveniště (provozně dopravní řád). | [24 empty] | POP | Náklady na ochranu staveniště před vstupem nepovolaných osob, včetně příslušného značení, náklady na oplocení staveniště či na jeho osvětlení, náklady na vypracování potřebné dokumentace pro provoz staveniště z hlediska požární ochrany (požární řád a poplachová směrnice) a z hlediska provozu staveniště (provozně dopravní řád).
SPU
7 | 005241010R | Dokumentace skutečného provedení | sada | 1 |  | 0 |  | 0 |  | 0 | 21 | 0 | 0 | 0 | 0 | 0 |  | RTS 23/ I | Indiv | 0 | 0 |  | VRN |  |  |  | POL99_8
|  | v počtu 3 paré tisk + digitálně ve formátech pdf, dwg, docx, excel. | [24 empty] | POP
SPU
8 | 005241020R | Geodetické zaměření skutečného provedení | sada | 1 |  | 0 |  | 0 |  | 0 | 21 | 0 | 0 | 0 | 0 | 0 |  | RTS 23/ I | Indiv | 0 | 0 |  | VRN |  |  |  | POL99_8
|  | Náklady na provedení skutečného zaměření stavby v rozsahu nezbytném pro zápis změny do katastru nemovitostí. | [24 empty] | POP | Náklady na provedení skutečného zaměření stavby v rozsahu nezbytném pro zápis změny do katastru nemovitostí.
|  | zhotovení geometrického plánu v počtu 8 paré | [24 empty] | POP
|  | vč. zaměření inženýrských sítí | [24 empty] | POP
SPU
9 | 005281010R | Propagace | sada | 1 |  | 0 |  | 0 |  | 0 | 21 | 0 | 0 | 0 | 0 | 0 |  | RTS 23/ I | Indiv | 0 | 0 |  | VRN |  |  |  | POL99_8
|  | publicita akce - zhotovení biiboardu a umístění na viditelném místě po celou dobu výstavby, přesně dle odkazu Stavíme pro vás: https://www.kr-vysocina.cz/vismo/osnova.asp?id_org=450008&id_osnovy=124074&n=odkaz%2Dna%2Dinvestora%2Dquot%2Dstavime%2Dpro%2Dvas%2Dquot | [24 empty] | POP | publicita akce - zhotovení biiboardu a umístění na viditelném místě po celou dobu výstavby, přesně dle odkazu Stavíme pro vás: https://www.kr-vysocina.cz/vismo/osnova.asp?id_org=450008&id_osnovy=124074&n=odkaz%2Dna%2Dinvestora%2Dquot%2Dstavime%2Dpro%2Dvas%2Dquot
SPU
[25 empty] | 15 | 21 | DPH
| Celkem |  |  |  |  | 0 | [18 empty] | 0 | 0 | SUM
END
Note on S6: Jedná se o informaci, zda se jedná o položku, která je do rozpočtu zadána z cenové soustavy RTS, nebo vlastní.
Note on T6: Jedná se o název CÚ, která je zadána u položky rozpočtu

## SO01 D.1.1 Pol
Položkový soupis prací a dodávek | [26 empty] | #TypZaznamu#
S: | TRANSAT/N034 | Revitalizace bývalého pivovaru pro účely návštěvnického centra hradu Kámen | [24 empty] | STA
O: | SO01 | Revitalizace bývalého pivovaru pro účely návštěvnického centra hradu Kámen | [21 empty] | STA |  |  | OBJ
R: | D.1.1 | ARCHITEKTONICKO - STAVEBNÍ ŘEŠENÍ | [24 empty] | ROZ
P.č. | Číslo položky | Název položky | MJ | Množství | Cena / MJ | Celkem | Dodávka | Dodávka celk. | Montáž | Montáž celk. | DPH | Cena s DPH | Hmotnost / MJ | Hmotnost celk.(t) | Dem. hmotnost / MJ | Dem. hmotnost celk.(t) | Ceník | Cen. soustava / platnost | Cenová úroveň | Nhod / MJ | Nhod celk. | Dodavatel | Typ položky
Díl: | 00 | Poznámka - NENACEŇOVAT !!! |  |  |  | 0 |  | 0 |  | 0 |  | 0 |  | 0 |  | 0 |  |  |  |  | 0 | [5 empty] | DIL
1 | 00 | Poznámka - NENACEŇOVAT !!! |  | 0 |  | 0 |  | 0 |  | 0 | 21 | 0 | 0 | 0 | 0 | 0 |  | Vlastní | Indiv | 0 | 0 |  | Práce |  |  |  | POL1_
|  | POLOŽKY VLASTNÍ VYTVOŘENY INDIVIDIULNÍ KALKULACÍ DLE OBOROVÉHO KALKULAČNÍHO VZORCE S NASTAVENÍM REŽIÍ A MÍRY ZISKU DLE RTS S INDIVIDUÁLNÍMI VSTUPY MATERIÁLŮ A VÝKONŮ, KTERÉ NEOBSAHUJÍ KMENOVÉ POLOŽKY CENÍKŮ RTS. : | [24 empty] | VV | 0
|  | Platí pro celou stavbu : | [24 empty] | VV | 0
|  | a) veškeré položky na přípomoce, dopravu, montáž, zpevněné montážní plochy, atd... zahrnout do jednotlivých jednotkových cen. : | [24 empty] | VV | 0
|  | b) součásti prací jsou veškeré zkoušky, potřebná měření, inspekce, uvedení zařízení do provozu, zaškolení obsluhy, provozní řády, manuály a revize v českém jazyce. Za komplexní vyzkoušení se považuje bezporuchový provoz po dobu minimálně 96 hod. : | [24 empty] | VV | 0
|  | c) součástí dodávky je zpracování veškeré dílenské dokumentace a dokumentace skutečného provedení : | [24 empty] | VV | 0
|  | d) součástí dodávky je kompletní dokladová část díla nutná k získání kolaudačního souhlasu stavby : | [24 empty] | VV | 0
|  | e) v rozsahu prací zhotovitele jsou rovněž jakékoliv prvky, zařízení, práce a pomocné materiály, neuvedené v tomto soupisu výkonů, které jsou ale nezbytně nutné k dodání, instalaci , dokončení a provozování díla, včetně ztratného a prořezů : | [24 empty] | VV | 0
|  | f) součástí dodávky jsou veškerá geodetická měření jako například vytyčení konstrukcí, kontrolní měření, zaměření skutečného stavu apod. : | [24 empty] | VV | 0
|  | g) součástí dodávky jsou i náklady na případná opatření související s ochranou stávajících sítí, komunikací či staveb : | [24 empty] | VV | 0
|  | h) součástí jednotkových cen jsou i vícenáklady související s výstavbou v zimním období, průběžný úklid staveniště a přilehlých komunikací, likvidaci odpadů, dočasná dopravní omezení atd. : | [24 empty] | VV | 0
|  | h)pokud se v dokumentaci vyskytují obchodní názvy, jedná se pouze o vymezení minimálních požadovaných standardů výrobku, technologie či materiálu a zadavatel připouští použití i jiného, kvalitativně či technologicky obdobného řešení, které splňuje minimál : | [24 empty] | VV | 0
|  | Nedílnou součástí výkazu výměr ( slepého rozpočtu ) je projektová dokumentace !! : | [24 empty] | VV | 0
|  | Zpracovatel nabídky je povinen prověřit specifikace a výměry uvedené ve výkazu výměr. : | [24 empty] | VV | 0
|  | V případě zjištěných : | [24 empty] | VV | 0
|  | rozdílů má na tyto rozdíly upozornit ve lhůtě pro podání nabídek : | [24 empty] | VV | 0
|  | prostřednictvím žádosti o dodatečné informace k zadávacím podmínkám. Následné změny výměr v průběhu realizace nebudou akceptovány. : | [24 empty] | VV | 0
|  | Pokud je ve výkazu výměr uveden konkrétní výrobek, je možné jej po odsouhlasení objednatelem nahradit výrobkem prokazatelně obdobného standardu nebo standardu vyššího : | [24 empty] | VV | 0
SPU
Díl: | 1 | Zemní práce |  |  |  | 0 |  | 0 |  | 0 |  | 0 |  | 134.14 |  | 0 |  |  |  |  | 117.73 | [5 empty] | DIL
2 | 139601103R00 | Ruční výkop jam, rýh a šachet v hornině 4 | m3 | 11.5563 |  | 0 |  | 0 |  | 0 | 21 | 0 | 0 | 0 | 0 | 0 | 800-1 | RTS 23/ I | RTS 23/ I | 4.66 | 53.85 |  | Práce |  |  |  | POL1_
|  | s přehozením na vzdálenost do 5 m nebo s naložením na ruční dopravní prostředek | [24 empty] | SPI
|  | D.1.1 01 : | [24 empty] | VV | 0
|  | Výkres: Půdorys 1.NP - návrh : | [24 empty] | VV | 0
|  | S1.1 : | [24 empty] | VV | 0
|  | (46,8-(14,2+1,8))*0,3/2 |  | 4.62 | [22 empty] | VV | 0
|  | S1.4 : | [24 empty] | VV | 0
|  | (12,0+8,8+1,4+0,8)*0,3/2 |  | 3.45 | [22 empty] | VV | 0
|  | S1.2 : | [24 empty] | VV | 0
|  | (2,09*(2,753+0,24+2,329)+6,0+7,0)*0,1 |  | 2.4123 | [22 empty] | VV | 0
|  | S1.3 : | [24 empty] | VV | 0
|  | (1,0*(0,19+1,9+0,53+0,82))*0,1 |  | 0.344 | [22 empty] | VV | 0
|  | S1.5 : | [24 empty] | VV | 0
|  | 7,3*0,1 |  | 0.73 | [22 empty] | VV | 0
SPU
3 | 162701105R00 | Vodorovné přemístění výkopku z horniny 1 až 4, na vzdálenost přes 9 000 do 10 000 m | m3 | 11.5563 |  | 0 |  | 0 |  | 0 | 21 | 0 | 0 | 0 | 0 | 0 | 800-1 | RTS 23/ I | RTS 23/ I | 0.01 | 0.12 |  | Práce |  |  |  | POL1_
|  | po suchu, bez naložení výkopku, avšak se složením bez rozhrnutí, zpáteční cesta vozidla. | [24 empty] | SPI
|  | D.1.1 01 : | [24 empty] | VV | 0
|  | Výkres: Půdorys 1.NP - návrh : | [24 empty] | VV | 0
|  | S1.1 : | [24 empty] | VV | 0
|  | (46,8-(14,2+1,8))*0,3/2 |  | 4.62 | [22 empty] | VV | 0
|  | S1.4 : | [24 empty] | VV | 0
|  | (12,0+8,8+1,4+0,8)*0,3/2 |  | 3.45 | [22 empty] | VV | 0
|  | S1.2 : | [24 empty] | VV | 0
|  | (2,09*(2,753+0,24+2,329)+6,0+7,0)*0,1 |  | 2.4123 | [22 empty] | VV | 0
|  | S1.3 : | [24 empty] | VV | 0
|  | (1,0*(0,19+1,9+0,53+0,82))*0,1 |  | 0.344 | [22 empty] | VV | 0
|  | S1.5 : | [24 empty] | VV | 0
|  | 7,3*0,1 |  | 0.73 | [22 empty] | VV | 0
SPU
4 | 162701155R00 | Vodorovné přemístění výkopku z horniny 5 až 7, na vzdálenost přes 9 000 do 10 000 m | m3 | 11.5563 |  | 0 |  | 0 |  | 0 | 21 | 0 | 0 | 0 | 0 | 0 | 800-1 | RTS 23/ I | RTS 23/ I | 0.01 | 0.12 |  | Práce |  |  |  | POL1_
|  | po suchu, bez naložení výkopku, avšak se složením bez rozhrnutí, zpáteční cesta vozidla. | [24 empty] | SPI
|  | D.1.1 01 : | [24 empty] | VV | 0
|  | Výkres: Půdorys 1.NP - návrh : | [24 empty] | VV | 0
|  | S1.1 : | [24 empty] | VV | 0
|  | (46,8-(14,2+1,8))*0,3/2 |  | 4.62 | [22 empty] | VV | 0
|  | S1.4 : | [24 empty] | VV | 0
|  | (12,0+8,8+1,4+0,8)*0,3/2 |  | 3.45 | [22 empty] | VV | 0
|  | S1.2 : | [24 empty] | VV | 0
|  | (2,09*(2,753+0,24+2,329)+6,0+7,0)*0,1 |  | 2.4123 | [22 empty] | VV | 0
|  | S1.3 : | [24 empty] | VV | 0
|  | (1,0*(0,19+1,9+0,53+0,82))*0,1 |  | 0.344 | [22 empty] | VV | 0
|  | S1.5 : | [24 empty] | VV | 0
|  | 7,3*0,1 |  | 0.73 | [22 empty] | VV | 0
SPU
5 | 162701109R00 | Vodorovné přemístění výkopku příplatek k ceně za každých dalších i započatých 1 000 m přes 10 000 m z horniny 1 až 4 | m3 | 918.8077 |  | 0 |  | 0 |  | 0 | 21 | 0 | 0 | 0 | 0 | 0 | 800-1 | RTS 23/ I | RTS 23/ I | 0 | 0 |  | Práce |  |  |  | POL1_
|  | po suchu, bez naložení výkopku, avšak se složením bez rozhrnutí, zpáteční cesta vozidla. | [24 empty] | SPI
|  | D.1.1 01 : | [24 empty] | VV | 0
|  | Výkres: Půdorys 1.NP - návrh : | [24 empty] | VV | 0
|  | S1.1 : | [24 empty] | VV | 0
|  | (46,8-(14,2+1,8))*0,3/2*10 |  | 46.2 | [22 empty] | VV | 0
|  | S1.4 : | [24 empty] | VV | 0
|  | (12,0+8,8+1,4+0,8)*0,3/2*10 |  | 34.5 | [22 empty] | VV | 0
|  | S1.2 : | [24 empty] | VV | 0
|  | (2,09*(2,753+0,24+2,329)+6,0+7,0)*0,1*10 |  | 24.123 | [22 empty] | VV | 0
|  | S1.3 : | [24 empty] | VV | 0
|  | (1,0*(0,19+1,9+0,53+0,82))*0,1*10 |  | 3.44 | [22 empty] | VV | 0
|  | S1.5 : | [24 empty] | VV | 0
|  | 7,3*0,1*10 |  | 7.3 | [22 empty] | VV | 0
|  | D.1.1 01, řezy : | [24 empty] | VV | 0
|  | 11,922*3,5*3,5/2*1,1*10 |  | 803.2447 | [22 empty] | VV | 0
SPU
6 | 162701159R00 | Vodorovné přemístění výkopku příplatek k ceně za každých dalších i započatých 1 000 m přes 10 000 m z horniny 5 až 7 | m3 | 80.7 |  | 0 |  | 0 |  | 0 | 21 | 0 | 0 | 0 | 0 | 0 | 800-1 | RTS 23/ I | RTS 23/ I | 0 | 0 |  | Práce |  |  |  | POL1_
|  | po suchu, bez naložení výkopku, avšak se složením bez rozhrnutí, zpáteční cesta vozidla. | [24 empty] | SPI
|  | D.1.1 01 : | [24 empty] | VV | 0
|  | Výkres: Půdorys 1.NP - návrh : | [24 empty] | VV | 0
|  | S1.1 : | [24 empty] | VV | 0
|  | (46,8-(14,2+1,8))*0,3/2*10 |  | 46.2 | [22 empty] | VV | 0
|  | S1.4 : | [24 empty] | VV | 0
|  | (12,0+8,8+1,4+0,8)*0,3/2*10 |  | 34.5 | [22 empty] | VV | 0
SPU
7 | 167101101R00 | Nakládání, skládání, překládání neulehlého výkopku nakládání výkopku do 100 m3, z horniny 1 až 4 | m3 | 11.5563 |  | 0 |  | 0 |  | 0 | 21 | 0 | 0 | 0 | 0 | 0 | 800-1 | RTS 23/ I | RTS 23/ I | 0.65 | 7.51 |  | Práce |  |  |  | POL1_
|  | D.1.1 01 : | [24 empty] | VV | 0
|  | Výkres: Půdorys 1.NP - návrh : | [24 empty] | VV | 0
|  | S1.1 : | [24 empty] | VV | 0
|  | (46,8-(14,2+1,8))*0,3/2 |  | 4.62 | [22 empty] | VV | 0
|  | S1.4 : | [24 empty] | VV | 0
|  | (12,0+8,8+1,4+0,8)*0,3/2 |  | 3.45 | [22 empty] | VV | 0
|  | S1.2 : | [24 empty] | VV | 0
|  | (2,09*(2,753+0,24+2,329)+6,0+7,0)*0,1 |  | 2.4123 | [22 empty] | VV | 0
|  | S1.3 : | [24 empty] | VV | 0
|  | (1,0*(0,19+1,9+0,53+0,82))*0,1 |  | 0.344 | [22 empty] | VV | 0
|  | S1.5 : | [24 empty] | VV | 0
|  | 7,3*0,1 |  | 0.73 | [22 empty] | VV | 0
SPU
8 | 167101151R00 | Nakládání, skládání, překládání neulehlého výkopku nakládání výkopku do 100 m3, z horniny 5 až 7 | m3 | 8.07 |  | 0 |  | 0 |  | 0 | 21 | 0 | 0 | 0 | 0 | 0 | 800-1 | RTS 23/ I | RTS 23/ I | 0.89 | 7.18 |  | Práce |  |  |  | POL1_
|  | D.1.1 01 : | [24 empty] | VV | 0
|  | Výkres: Půdorys 1.NP - návrh : | [24 empty] | VV | 0
|  | S1.1 : | [24 empty] | VV | 0
|  | (46,8-(14,2+1,8))*0,3/2 |  | 4.62 | [22 empty] | VV | 0
|  | S1.4 : | [24 empty] | VV | 0
|  | (12,0+8,8+1,4+0,8)*0,3/2 |  | 3.45 | [22 empty] | VV | 0
SPU
9 | 181101102R00 | Úprava pláně v zářezech v hornině 1 až 4, se zhutněním | m2 | 90 |  | 0 |  | 0 |  | 0 | 21 | 0 | 0 | 0 | 0 | 0 | 800-1 | RTS 23/ I | RTS 23/ I | 0.02 | 1.8 |  | Práce |  |  |  | POL1_
|  | vyrovnáním výškových rozdílů, ploch vodorovných a ploch do sklonu 1 : 5. | [24 empty] | SPI
|  | D.1.1 01 : | [24 empty] | VV | 0
|  | Výkres: Půdorys 1.NP - návrh : | [24 empty] | VV | 0
|  | 90,0 |  | 90 | [22 empty] | VV | 0
SPU
10 | 182001111R00 | Plošná úprava terénu při nerovnostech terénu přes 50 do 100 mm, v rovině nebo na svahu do 1:5 | m2 | 90 |  | 0 |  | 0 |  | 0 | 21 | 0 | 0 | 0 | 0 | 0 | 823-1 | RTS 23/ I | RTS 23/ I | 0.09 | 8.1 |  | Práce |  |  |  | POL1_
|  | s urovnáním povrchu, bez doplnění ornice, v hornině 1 až 4, | [24 empty] | SPI
|  | D.1.1 01 : | [24 empty] | VV | 0
|  | Výkres: Půdorys 1.NP - návrh : | [24 empty] | VV | 0
|  | 90,0 |  | 90 | [22 empty] | VV | 0
SPU
11 | 199000002R00 | Poplatky za skládku horniny 1- 4, skupina 17 05 04 z Katalogu odpadů | m3 | 91.8808 |  | 0 |  | 0 |  | 0 | 21 | 0 | 0 | 0 | 0 | 0 | 800-1 | RTS 23/ I | RTS 23/ I | 0 | 0 |  | Práce |  |  |  | POL1_
|  | D.1.1 01 : | [24 empty] | VV | 0
|  | Výkres: Půdorys 1.NP - návrh : | [24 empty] | VV | 0
|  | S1.1 : | [24 empty] | VV | 0
|  | (46,8-(14,2+1,8))*0,3/2 |  | 4.62 | [22 empty] | VV | 0
|  | S1.4 : | [24 empty] | VV | 0
|  | (12,0+8,8+1,4+0,8)*0,3/2 |  | 3.45 | [22 empty] | VV | 0
|  | S1.2 : | [24 empty] | VV | 0
|  | (2,09*(2,753+0,24+2,329)+6,0+7,0)*0,1 |  | 2.4123 | [22 empty] | VV | 0
|  | S1.3 : | [24 empty] | VV | 0
|  | (1,0*(0,19+1,9+0,53+0,82))*0,1 |  | 0.344 | [22 empty] | VV | 0
|  | S1.5 : | [24 empty] | VV | 0
|  | 7,3*0,1 |  | 0.73 | [22 empty] | VV | 0
|  | D.1.1 01, řezy : | [24 empty] | VV | 0
|  | 11,922*3,5*3,5/2*1,1 |  | 80.3245 | [22 empty] | VV | 0
SPU
12 | 199000003R00 | Poplatky za skládku horniny 5 - 7, skupina 17 05 04 z Katalogu odpadů | m3 | 8.07 |  | 0 |  | 0 |  | 0 | 21 | 0 | 0 | 0 | 0 | 0 | 800-1 | RTS 23/ I | RTS 23/ I | 0 | 0 |  | Práce |  |  |  | POL1_
|  | D.1.1 01 : | [24 empty] | VV | 0
|  | Výkres: Půdorys 1.NP - návrh : | [24 empty] | VV | 0
|  | S1.1 : | [24 empty] | VV | 0
|  | (46,8-(14,2+1,8))*0,3/2 |  | 4.62 | [22 empty] | VV | 0
|  | S1.4 : | [24 empty] | VV | 0
|  | (12,0+8,8+1,4+0,8)*0,3/2 |  | 3.45 | [22 empty] | VV | 0
SPU
13 | 979054441R00 | Očištění vybouraných obrubníků, dlaždic dlaždic, desek nebo tvarovek s původním vyplněním spár kamenivem těženým | m2 | 12.556 |  | 0 |  | 0 |  | 0 | 21 | 0 | 0 | 0 | 0 | 0 | 822-1 | RTS 23/ I | RTS 23/ I | 0.115 | 1.44 |  | Práce |  |  |  | POL1_
|  | krajníků, desek nebo panelů od spojovacího materiálu s odklizením a uložením očištěných hmot a spojovacího materiálu na skládku na vzdálenost do 10 m | [24 empty] | SPI |  | krajníků, desek nebo panelů od spojovacího materiálu s odklizením a uložením očištěných hmot a spojovacího materiálu na skládku na vzdálenost do 10 m
|  | D.1.1 01 : | [24 empty] | VV | 0
|  | Výkres: Půdorys 1.NP - návrh : | [24 empty] | VV | 0
|  | pro skladbu S1.5 : | [24 empty] | VV | 0
|  | 7,3 |  | 7.3 | [22 empty] | VV | 0
|  | pro skladbu S1.6 : | [24 empty] | VV | 0
|  | 2,92*1,8 |  | 5.256 | [22 empty] | VV | 0
SPU
14 | 139601107R00 | Ruční výkop jam, rýh a šachet v hornině tř. 5 | m3 | 8.07 |  | 0 |  | 0 |  | 0 | 21 | 0 | 0 | 0 | 0 | 0 |  | Vlastní | Indiv | 4.66 | 37.61 |  | Práce |  |  |  | POL1_
|  | D.1.1 01 : | [24 empty] | VV | 0
|  | Výkres: Půdorys 1.NP - návrh : | [24 empty] | VV | 0
|  | S1.1 : | [24 empty] | VV | 0
|  | (46,8-(14,2+1,8))*0,3/2 |  | 4.62 | [22 empty] | VV | 0
|  | S1.4 : | [24 empty] | VV | 0
|  | (12,0+8,8+1,4+0,8)*0,3/2 |  | 3.45 | [22 empty] | VV | 0
SPU
15 | 122100010RAC | Odkopávky a prokopávky odkopávky nezapažené v hornině 1-4 naložení,odvoz 10 000 m, uložení | m3 | 80.3245 |  | 0 |  | 0 |  | 0 | 21 | 0 | 0 | 0 | 0 | 0 | AP-HSV | RTS 23/ I | RTS 23/ I | 0 | 0 |  | Agregovaná položka |  |  |  | POL2_
|  | nezapažené s naložením na dopravní prostředek, odvozem a uložením na skládku, bez poplatku za skládku. | [24 empty] | SPI |  | nezapažené s naložením na dopravní prostředek, odvozem a uložením na skládku, bez poplatku za skládku.
|  | D.1.1 01, řezy : | [24 empty] | VV | 0
|  | 11,922*3,5*3,5/2*1,1 |  | 80.3245 | [22 empty] | VV | 0
SPU
16 | 174100050RAC | Zásyp jam, rýh a šachet štěrkopískem, dovoz ze vzdálenosti 10 000 m | m3 | 80.3245 |  | 0 |  | 0 |  | 0 | 21 | 0 | 1.67 | 134.14 | 0 | 0 | AP-HSV | RTS 23/ I | RTS 23/ I | 0 | 0 |  | Agregovaná položka |  |  |  | POL2_
|  | sypaninou s vodorovnou přepravou k místu zásypu, uložením ve vrstvách a zhutněním. | [24 empty] | SPI
|  | D.1.1 01, řezy : | [24 empty] | VV | 0
|  | 11,922*3,5*3,5/2*1,1 |  | 80.3245 | [22 empty] | VV | 0
SPU
Díl: | 2 | Základy a zvláštní zakládání |  |  |  | 0 |  | 0 |  | 0 |  | 0 |  | 0 |  | 0 |  |  |  |  | 47.68 | [5 empty] | DIL
17 | 216904391RM0 | Příplatek za ruční dočištění měkkými kartáči | m2 | 89.9681 |  | 0 |  | 0 |  | 0 | 21 | 0 | 0 | 0 | 0 | 0 |  | Vlastní | RTS 22/ II | 0.53 | 47.68 |  | Práce |  |  |  | POL1_1
|  | D.1.1 01 : | [24 empty] | VV | 0
|  | Výkres: Půdorys 1.NP - návrh : | [24 empty] | VV | 0
|  | S1.2 : | [24 empty] | VV | 0
|  | (2,09*(2,753+0,24+2,329)+6,0+7,0) |  | 24.123 | [22 empty] | VV | 0
|  | S1.3 : | [24 empty] | VV | 0
|  | (1,0*(0,19+1,9+0,53+0,82)) |  | 3.44 | [22 empty] | VV | 0
|  | D.1.1 01, řezy : | [24 empty] | VV | 0
|  | S1.8 : | [24 empty] | VV | 0
|  | 2,56*(0,672+0,103+2,239+2,623+1,13+1,414+1,257+1,117+1,9+1,33+1,9+0,82+0,8+3,682+3,39) |  | 62.4051 | [22 empty] | VV | 0
SPU
Díl: | 3 | Svislé a kompletní konstrukce |  |  |  | 0 |  | 0 |  | 0 |  | 0 |  | 100.36 |  | 0 |  |  |  |  | 339.58 | [5 empty] | DIL
18 | 311238522R00 | Zdivo nosné z cihel a tvarovek pálených tloušťky 240 mm, , charakteristická pevnost v tlaku fk = 2,76 MPa, součinitel prostupu tepla U = 0,90 W/m2.K , hodnota pro zdivo bez omítky při vlhkosti 0,5%, | m2 | 13.5492 |  | 0 |  | 0 |  | 0 | 21 | 0 | 0.22069 | 2.99 | 0 | 0 | 801-1 | RTS 23/ I | RTS 23/ I | 0.6 | 8.13 |  | Práce |  |  |  | POL1_
|  | D.1.1 03 : | [24 empty] | VV | 0
|  | 3.13 : | [24 empty] | VV | 0
|  | 1,85*2,35 |  | 4.3475 | [22 empty] | VV | 0
|  | příčka : | [24 empty] | VV | 0
|  | 1,05*(2,356+1,052)/2 |  | 1.7892 | [22 empty] | VV | 0
|  | pořární zídky : | [24 empty] | VV | 0
|  | 0,25*29,65 |  | 7.4125 | [22 empty] | VV | 0
SPU
19 | 311238603R00 | Zdivo nosné z cihel a tvarovek pálených tloušťky 300 mm, , charakteristická pevnost v tlaku fk = 3,50 MPa, součinitel prostupu tepla U = 0,25 W/m2.K , hodnota pro zdivo bez omítky při vlhkosti 1%, | m2 | 90.7581 |  | 0 |  | 0 |  | 0 | 21 | 0 | 0.2109 | 19.14 | 0 | 0 | 801-1 | RTS 23/ I | RTS 23/ I | 0.74 | 67.16 |  | Práce |  |  |  | POL1_
|  | D.1.1 03, řezy : | [24 empty] | VV | 0
|  | 0,35*(12,693) |  | 4.4425 | [22 empty] | VV | 0
|  | 2,53*6,853 |  | 17.3381 | [22 empty] | VV | 0
|  | 0,52*2,4 |  | 1.248 | [22 empty] | VV | 0
|  | (2,53+1,105)/2 |  | 1.8175 | [22 empty] | VV | 0
|  | půdorysy, řezy : | [24 empty] | VV | 0
|  | odměřeno kreslícím programem : | [24 empty] | VV | 0
|  | 2 řady vedle sebe, vzájemně provázané : | [24 empty] | VV | 0
|  | 32,956*2 |  | 65.912 | [22 empty] | VV | 0
SPU
20 | 311238607R00 | Zdivo nosné z cihel a tvarovek pálených tloušťky 440 mm, , charakteristická pevnost v tlaku fk = 3,50 MPa, součinitel prostupu tepla U = 0,17 W/m2.K , hodnota pro zdivo bez omítky při vlhkosti 1%, | m2 | 55.264 |  | 0 |  | 0 |  | 0 | 21 | 0 | 0.31754 | 17.55 | 0 | 0 | 801-1 | RTS 23/ I | RTS 23/ I | 1.0604 | 58.6 |  | Práce |  |  |  | POL1_
|  | půdorysy, řezy : | [24 empty] | VV | 0
|  | odměřeno kreslícím programem : | [24 empty] | VV | 0
|  | 55,264 |  | 55.264 | [22 empty] | VV | 0
SPU
21 | 311231116R00 | Zdivo nosné z cihel a tvarovek pálených pod omítku z cihel plných, 290x140x65 mm, P 15, na maltu MC 10 | m3 | 8.3889 |  | 0 |  | 0 |  | 0 | 21 | 0 | 1.7948 | 15.06 | 0 | 0 | 801-1 | RTS 23/ I | RTS 23/ I | 3.77 | 31.63 |  | Práce |  |  |  | POL1_
|  | Včetně pomocného lešení o výšce podlahy do 1,90 m a pro zatížení do 1,5 kPa. | [24 empty] | POP
|  | D.1.1 03 : | [24 empty] | VV | 0
|  | 0,3*(1,05+0,2+6,623+0,2+2,2+0,1)*2,85 |  | 8.8689 | [22 empty] | VV | 0
|  | -0,8*2,0*0,3 |  | -0.48 | [22 empty] | VV | 0
SPU
22 | 317121101RT2 | Osazení překladu světlost otvoru do 105 cm, včetně dodávky RZP 119x14x14 | kus | 2 |  | 0 |  | 0 |  | 0 | 21 | 0 | 0.06571 | 0.13 | 0 | 0 |  | RTS 23/ I | RTS 23/ I | 0.242 | 0.48 |  | Práce |  |  |  | POL1_
|  | D.1.1 03 : | [24 empty] | VV | 0
|  | 2 |  | 2 | [22 empty] | VV | 0
SPU
23 | 317351101R00 | Bednění překladů, říms a klenbových pásů válcových, včetně podpěrné konstrukce do výšky 4 m zřízení | m2 | 15.55 |  | 0 |  | 0 |  | 0 | 21 | 0 | 0.02236 | 0.35 | 0 | 0 | 801-1 | RTS 23/ I | RTS 23/ I | 1.52 | 23.64 |  | Práce |  |  |  | POL1_
|  | D.1.1 02 : | [24 empty] | VV | 0
|  | 4,05 |  | 4.05 | [22 empty] | VV | 0
|  | nad výklenkem v západní fasádě : | [24 empty] | VV | 0
|  | 1,5 |  | 1.5 | [22 empty] | VV | 0
|  | nad okny T16 : | [24 empty] | VV | 0
|  | 5,0 |  | 5 | [22 empty] | VV | 0
|  | nad oknem T15 : | [24 empty] | VV | 0
|  | 3,0 |  | 3 | [22 empty] | VV | 0
|  | nad okny T23 : | [24 empty] | VV | 0
|  | 1,0*2 |  | 2 | [22 empty] | VV | 0
SPU
24 | 317351102R00 | Bednění překladů, říms a klenbových pásů válcových, včetně podpěrné konstrukce do výšky 4 m odstranění | m2 | 15.55 |  | 0 |  | 0 |  | 0 | 21 | 0 | 0 | 0 | 0 | 0 | 801-1 | RTS 23/ I | RTS 23/ I | 0.67 | 10.42 |  | Práce |  |  |  | POL1_
|  | D.1.1 02 : | [24 empty] | VV | 0
|  | 4,05 |  | 4.05 | [22 empty] | VV | 0
|  | nad výklenkem v západní fasádě : | [24 empty] | VV | 0
|  | 1,5 |  | 1.5 | [22 empty] | VV | 0
|  | nad okny T16 : | [24 empty] | VV | 0
|  | 5,0 |  | 5 | [22 empty] | VV | 0
|  | nad oknem T15 : | [24 empty] | VV | 0
|  | 3,0 |  | 3 | [22 empty] | VV | 0
|  | nad okny T23 : | [24 empty] | VV | 0
|  | 1,0*2 |  | 2 | [22 empty] | VV | 0
SPU
25 | 342241162R00 | Příčky z tvárnic pálených Příčky z tvárnic keramických pálených tloušťky 140 mm, z cihel plných, P 15, na maltu MVC 2,5 | m2 | 7.4125 |  | 0 |  | 0 |  | 0 | 21 | 0 | 0.25493 | 1.89 | 0 | 0 | 801-1 | RTS 23/ I | RTS 23/ I | 0.691 | 5.12 |  | Práce |  |  |  | POL1_
|  | jednoduché nebo příčky zděné do svislé dřevěné, cihelné, betonové nebo ocelové konstrukce na jakoukoliv maltu vápenocementovou (MVC) nebo cementovou (MC), | [24 empty] | SPI |  | jednoduché nebo příčky zděné do svislé dřevěné, cihelné, betonové nebo ocelové konstrukce na jakoukoliv maltu vápenocementovou (MVC) nebo cementovou (MC),
|  | Včetně pomocného lešení výšky do 1900 mm a pro zatížení do 1,5 kPa. | [24 empty] | POP
|  | D.1.1 03 : | [24 empty] | VV | 0
|  | pořární zídky : | [24 empty] | VV | 0
|  | 0,25*29,65 |  | 7.4125 | [22 empty] | VV | 0
SPU
26 | 342948111R00 | Kotvení příček ke konstrukci kotvami na hmoždinky | m | 20.72 |  | 0 |  | 0 |  | 0 | 21 | 0 | 0.00102 | 0.02 | 0 | 0 | 801-1 | RTS 23/ I | RTS 23/ I | 0.22 | 4.56 |  | Práce |  |  |  | POL1_
|  | Včetně dodávky kotev a spojovacího materiálu. | [24 empty] | SPI
|  | Včetně dodávky kotev i spojovacího materiálu. | [24 empty] | POP
|  | D.1.1 01 : | [24 empty] | VV | 0
|  | Výkres: Půdorys 1.NP - návrh : | [24 empty] | VV | 0
|  | 2,59*8 |  | 20.72 | [22 empty] | VV | 0
SPU
27 | 342948112R00 | Kotvení příček ke konstrukci přistřelenými kotvami | m | 5.18 |  | 0 |  | 0 |  | 0 | 21 | 0 | 0.00102 | 0.01 | 0 | 0 | 801-1 | RTS 23/ I | RTS 23/ I | 0.123 | 0.64 |  | Práce |  |  |  | POL1_
|  | Včetně dodávky kotev a spojovacího materiálu. | [24 empty] | SPI
|  | Včetně dodávky kotev i spojovacího materiálu. | [24 empty] | POP
|  | D.1.1 01 : | [24 empty] | VV | 0
|  | Výkres: Půdorys 1.NP - návrh : | [24 empty] | VV | 0
|  | 2,59*2 |  | 5.18 | [22 empty] | VV | 0
SPU
28 | 346275115R00 | Přizdívky a obezdívky z desek pórobetonových tloušťky 150 mm | m2 | 3.24 |  | 0 |  | 0 |  | 0 | 21 | 0 | 0.15931 | 0.52 | 0 | 0 | 801-1 | RTS 23/ I | RTS 23/ I | 0.704 | 2.28 |  | Práce |  |  |  | POL1_
|  | s pomocným lešením o výšce podlahy do 1900 mm a pro zatížení do 1,5 kPa. | [24 empty] | SPI
|  | D.1.1 01 : | [24 empty] | VV | 0
|  | Výkres: Půdorys 1.NP - návrh : | [24 empty] | VV | 0
|  | 1,2*0,9*3 |  | 3.24 | [22 empty] | VV | 0
SPU
29 | 310239411CP | Dozdívky CPP vč. provázání se stávajícím zdivem, na vápenno - cementovou maltu | m3 | 16.3731 |  | 0 |  | 0 |  | 0 | 21 | 0 | 1.7672 | 28.93 | 0 | 0 |  | Vlastní | Indiv | 3.94 | 64.51 |  | Práce |  |  |  | POL1_
|  | D.1.1 02 : | [24 empty] | VV | 0
|  | Výkres: Půdorys 2.NP - návrh : | [24 empty] | VV | 0
|  | S2.2 : | [24 empty] | VV | 0
|  | (1,1+5,7)*(0,1+0,4)/2*1,15 |  | 1.955 | [22 empty] | VV | 0
|  | D.1.1 03 : | [24 empty] | VV | 0
|  | Výkres: Půdorys 3.NP - návrh : | [24 empty] | VV | 0
|  | S3.10 : | [24 empty] | VV | 0
|  | 2,4*0,1*1,15 |  | 0.276 | [22 empty] | VV | 0
|  | D.1.1 03 : | [24 empty] | VV | 0
|  | Výkres: Půdorys 3.NP - návrh : | [24 empty] | VV | 0
|  | S3.9 : | [24 empty] | VV | 0
|  | (3,8+(6,13-3,55))*0,4*1,15 |  | 2.9348 | [22 empty] | VV | 0
|  | D.1.1 01 : | [24 empty] | VV | 0
|  | Výkres: Půdorys 1.NP - návrh : | [24 empty] | VV | 0
|  | 2,45*(1,8*0,25+0,9*0,35)*1,15 |  | 2.1554 | [22 empty] | VV | 0
|  | 1,8*0,8*2,25*1,15 |  | 3.726 | [22 empty] | VV | 0
|  | 2,65*1,5*0,35*1,15 |  | 1.5999 | [22 empty] | VV | 0
|  | D.1.1 02 : | [24 empty] | VV | 0
|  | Výkres: Půdorys 2.NP - návrh : | [24 empty] | VV | 0
|  | 1,8*2,25*0,2*2*1,15*2 |  | 3.726 | [22 empty] | VV | 0
SPU
30 | 311155112R00 | Vrstva tvárnic tepelně izolačních pevnost v tlaku 20 MP na maltu vápenocementovou 5 MPa, tloušťka 100mm | m2 | 36.6122 |  | 0 |  | 0 |  | 0 | 21 | 0 | 0.01757 | 0.64 | 0 | 0 |  | Vlastní | Indiv | 0.14 | 5.13 |  | Práce |  |  |  | POL1_
|  | D.1.1 01 : | [24 empty] | VV | 0
|  | Výkres: Půdorys 1.NP - návrh : | [24 empty] | VV | 0
|  | 2,59*(0,8*3+1,6*2+0,8*2+1,492+1,9+1,5+1,144+0,3*3) |  | 36.6122 | [22 empty] | VV | 0
SPU
31 | 311155114R00 | Vrstva tvárnic tepelně izolačních pevnost v tlaku 20 MP na maltu vápenocementovou 5 MPa, tloušťka 150mm | m2 | 14.9288 |  | 0 |  | 0 |  | 0 | 21 | 0 | 0.01757 | 0.26 | 0 | 0 |  | Vlastní | Indiv | 0.14 | 2.09 |  | Práce |  |  |  | POL1_
|  | D.1.1 01 : | [24 empty] | VV | 0
|  | Výkres: Půdorys 1.NP - návrh : | [24 empty] | VV | 0
|  | 2,59*(3,848+1,916) |  | 14.9288 | [22 empty] | VV | 0
SPU
32 | 311155130R00 | Vrstva tvárnic tepelně izolačních pevnost v tlaku 20 MPa na maltu vápenocementovou 5 MPa, tl. 300 mm | m2 | 37.6405 |  | 0 |  | 0 |  | 0 | 21 | 0 | 0.02977 | 1.12 | 0 | 0 |  | Vlastní | Indiv | 0.15 | 5.65 |  | Práce |  |  |  | POL1_
|  | D.1.1 01 : | [24 empty] | VV | 0
|  | Výkres: Půdorys 1.NP - návrh : | [24 empty] | VV | 0
|  | 2,59*(0,181+0,75+0,803+0,9+0,913+0,9+1,25+5,084-0,3+3,852+0,8-0,3*2) |  | 37.6405 | [22 empty] | VV | 0
SPU
33 | 31723_01 | D + M oprava a doplnění dvou stávajících záklenků tl. 30mm z CPP, vč. podpěr a bednění | m2 | 9 |  | 0 |  | 0 |  | 0 | 21 | 0 | 0 | 0 | 0 | 0 |  | Vlastní | Indiv | 0 | 0 |  | Práce |  |  |  | POL1_
|  | D.1.1 01 : | [24 empty] | VV | 0
|  | 4,5*2 |  | 9 | [22 empty] | VV | 0
SPU
34 | 31723_02 | D + M podezdění dvou stávajících záklenků klenbou tl. 10-50mm z CPP, vč. podpěr a bednění | m2 | 9 |  | 0 |  | 0 |  | 0 | 21 | 0 | 0 | 0 | 0 | 0 |  | Vlastní | Indiv | 0 | 0 |  | Práce |  |  |  | POL1_
|  | D.1.1 01 : | [24 empty] | VV | 0
|  | 4,5*2 |  | 9 | [22 empty] | VV | 0
SPU
35 | 317231626RV2 | Zdivo klenbových pásů z cihel pálených 290 mm P25 na maltu VPC 10 MPa, s použitím suché maltové směsi | m3 | 4.7 |  | 0 |  | 0 |  | 0 | 21 | 0 | 1.9401 | 9.12 | 0 | 0 |  | Vlastní | RTS 23/ I | 9.67 | 45.45 |  | Práce |  |  |  | POL1_
|  | D.1.1 02 : | [24 empty] | VV | 0
|  | 1,25 |  | 1.25 | [22 empty] | VV | 0
|  | nad výklenkem v západní fasádě : | [24 empty] | VV | 0
|  | 1,5*0,3 |  | 0.45 | [22 empty] | VV | 0
|  | nad okny T16 : | [24 empty] | VV | 0
|  | 5,0*0,3 |  | 1.5 | [22 empty] | VV | 0
|  | nad oknem T15 : | [24 empty] | VV | 0
|  | 3,0*0,3 |  | 0.9 | [22 empty] | VV | 0
|  | nad okny T23 : | [24 empty] | VV | 0
|  | 1,0*0,3*2 |  | 0.6 | [22 empty] | VV | 0
SPU
36 | 346244821RX2 | Přizdívky izol. z cihel dl.29 cm, VPC malta, tl.140 mm | m2 | 4.3475 |  | 0 |  | 0 |  | 0 | 21 | 0 | 0.2688 | 1.17 | 0 | 0 |  | Vlastní | RTS 23/ I | 0.94 | 4.09 |  | Práce |  |  |  | POL1_
|  | D.1.1 03 : | [24 empty] | VV | 0
|  | 3.14 : | [24 empty] | VV | 0
|  | 1,85*2,35 |  | 4.3475 | [22 empty] | VV | 0
SPU
37 | 38_01x | Úprava zdiva pro závěsné WC | ks | 5 |  | 0 |  | 0 |  | 0 | 21 | 0 | 0 | 0 | 0 | 0 |  | Vlastní | Indiv | 0 | 0 |  | Práce |  |  |  | POL1_
|  | D.1.1 01 : | [24 empty] | VV | 0
|  | Výkres: Půdorys 1.NP - návrh : | [24 empty] | VV | 0
|  | 5 |  | 5 | [22 empty] | VV | 0
SPU
38 | 314200063RAC | Komín z betonových tvárnic dvousložkový s keramickými vložkami pro více uzavřených plynových spotřebičů DN 200 mm, plášť v = 1 m, obezdění nadstřešní části | m | 9.43 |  | 0 |  | 0 |  | 0 | 21 | 0 | 0.15451 | 1.46 | 0 | 0 | AP-HSV | RTS 23/ I | RTS 23/ I | 0 | 0 |  | Agregovaná položka |  |  |  | POL2_
|  | půdorysy, řezy : | [24 empty] | VV | 0
|  | 2. np : | [24 empty] | VV | 0
|  | 2,78 |  | 2.78 | [22 empty] | VV | 0
|  | podkroví střecha : | [24 empty] | VV | 0
|  | 6,65 |  | 6.65 | [22 empty] | VV | 0
SPU
Díl: | 342 | Stěny a příčky montované lehké |  |  |  | 0 |  | 0 |  | 0 |  | 0 |  | 0.08 |  | 0 |  |  |  |  | 2.75 | [5 empty] | DIL
39 | 342261211RT3 | Příčky z desek sádrokartonových dvojité opláštění, jednoduchá konstrukce CW 50 tloušťka příčky 100 mm, desky impregnované, tloušťky 12,5 mm, tloušťka izolace 50 mm, požární odolnost EI 60 | m2 | 1.96 |  | 0 |  | 0 |  | 0 | 21 | 0 | 0.04286 | 0.08 | 0 | 0 | 801-1 | RTS 23/ I | RTS 23/ I | 1.404 | 2.75 |  | Práce |  |  |  | POL1_
|  | zřízení nosné konstrukce příčky, vložení tepelné izolace tl. do 5 cm, montáž desek, tmelení spár Q2 a úprava rohů. Včetně dodávek materiálu. | [24 empty] | SPI |  | zřízení nosné konstrukce příčky, vložení tepelné izolace tl. do 5 cm, montáž desek, tmelení spár Q2 a úprava rohů. Včetně dodávek materiálu.
|  | S2.18 Dřevěná stěna u kuchyně: : | [24 empty] | VV | 0
|  | 0,7*2,8 |  | 1.96 | [22 empty] | VV | 0
SPU
Díl: | 5 | Komunikace |  |  |  | 0 |  | 0 |  | 0 |  | 0 |  | 2.32 |  | 0 |  |  |  |  | 9.42 | [5 empty] | DIL
40 | 596415040R0B | Kladení kamenné dlažby do betonu tl. 5 cm | m2 | 5.256 |  | 0 |  | 0 |  | 0 | 21 | 0 | 0.0739 | 0.39 | 0 | 0 |  | Vlastní | Indiv | 0.75 | 3.94 |  | Práce |  |  |  | POL1_
|  | D.1.1 01 : | [24 empty] | VV | 0
|  | Výkres: Půdorys 1.NP - návrh : | [24 empty] | VV | 0
|  | pro skladbu S1.6 : | [24 empty] | VV | 0
|  | 2,92*1,8 |  | 5.256 | [22 empty] | VV | 0
SPU
41 | 596415040R0S | Kladení kamenné dlažby do drtě tl. 5 cm | m2 | 7.3 |  | 0 |  | 0 |  | 0 | 21 | 0 | 0.0739 | 0.54 | 0 | 0 |  | Vlastní | Kalkul | 0.75 | 5.48 |  | Práce |  |  |  | POL1_
|  | D.1.1 01 : | [24 empty] | VV | 0
|  | Výkres: Půdorys 1.NP - návrh : | [24 empty] | VV | 0
|  | pro skladbu S1.5 : | [24 empty] | VV | 0
|  | 7,3 |  | 7.3 | [22 empty] | VV | 0
SPU
42 | 58384857.AV | dlažba kamenná - specifikace dle PD | m2 | 14.4394 |  | 0 |  | 0 |  | 0 | 21 | 0 | 0.096 | 1.39 | 0 | 0 |  | Vlastní | RTS 23/ I | 0 | 0 |  | Specifikace |  |  |  | POL3_
|  | D.1.1 01 : | [24 empty] | VV | 0
|  | Výkres: Půdorys 1.NP - návrh : | [24 empty] | VV | 0
|  | pro skladbu S1.6 : | [24 empty] | VV | 0
|  | 2,92*1,8*1,15 |  | 6.0444 | [22 empty] | VV | 0
|  | D.1.1 01 : | [24 empty] | VV | 0
|  | Výkres: Půdorys 1.NP - návrh : | [24 empty] | VV | 0
|  | pro skladbu S1.5 : | [24 empty] | VV | 0
|  | 7,3*1,15 |  | 8.395 | [22 empty] | VV | 0
SPU
Díl: | 61 | Úpravy povrchů vnitřní |  |  |  | 0 |  | 0 |  | 0 |  | 0 |  | 13.95 |  | 0 |  |  |  |  | 338.55 | [5 empty] | DIL
43 | 612451121R00 | Omítky vnitřního zdiva cementové hladké | m2 | 8.5563 |  | 0 |  | 0 |  | 0 | 21 | 0 | 0.04558 | 0.39 | 0 | 0 | 801-1 | RTS 23/ I | RTS 23/ I | 0.608 | 5.2 |  | Práce |  |  |  | POL1_
|  | v podlaží i ve schodišti, zdiva cihelného, kamenného, smíšeného nebo betonového | [24 empty] | SPI
|  | pod obklady : | [24 empty] | VV | 0
|  | D.1.1_03 : | [24 empty] | VV | 0
|  | S3.7 : | [24 empty] | VV | 0
|  | 2,4*(4,012-1,65) |  | 5.6688 | [22 empty] | VV | 0
|  | (1,1+2,4)/2*1,65 |  | 2.8875 | [22 empty] | VV | 0
SPU
44 | 612901112R00 | Ubroušení výstupků betonu po odbednění stěn | m2 | 54.3651 |  | 0 |  | 0 |  | 0 | 21 | 0 | 0.00217 | 0.12 | 0 | 0 | 801-1 | RTS 23/ I | RTS 23/ I | 0.25 | 13.59 |  | Práce |  |  |  | POL1_
|  | do roviny povrchu s případným ojedinělým zahlazením míst cementovou maltou | [24 empty] | SPI
|  | D.1.2.B.13 : | [24 empty] | VV | 0
|  | Betonová stěna BS.11 : | [24 empty] | VV | 0
|  | 2,56*2,21 |  | 5.6576 | [22 empty] | VV | 0
|  | D.1.2.B.03 : | [24 empty] | VV | 0
|  | OS1 : | [24 empty] | VV | 0
|  | 1,57*4,38 |  | 6.8766 | [22 empty] | VV | 0
|  | (0,45+2,1)*(6,67+4,348) |  | 28.0959 | [22 empty] | VV | 0
|  | 1,25*(6,67+4,318) |  | 13.735 | [22 empty] | VV | 0
SPU
45 | 611421331XT2 | D + M vtlačené vápenné jednovrstvé omítky | m2 | 81.4978 |  | 0 |  | 0 |  | 0 | 21 | 0 | 0.01184 | 0.96 | 0 | 0 |  | Vlastní | RTS 22/ II | 0.39 | 31.78 |  | Práce |  |  |  | POL1_
|  | Včetně pomocného pracovního lešení o výšce podlahy do 1900 mm a pro zatížení do 1,5 kPa. | [24 empty] | POP
|  | D.1.1 01, řezy : | [24 empty] | VV | 0
|  | S1.8 : | [24 empty] | VV | 0
|  | 2,56*(0,672+0,103+2,239+2,623+1,13+1,414+1,257+1,117+1,9+1,33+1,9+0,82+0,8+3,682+3,39) |  | 62.4051 | [22 empty] | VV | 0
|  | D.1.1 02 : | [24 empty] | VV | 0
|  | S2.6 : | [24 empty] | VV | 0
|  | 2,65*(1,2+0,105+0,5538+0,2+2,25+2,896) |  | 19.0927 | [22 empty] | VV | 0
SPU
46 | 612021234RT1 | Omítka stěn, tloušťka vrstvy 10 mm | m2 | 135.9133 |  | 0 |  | 0 |  | 0 | 21 | 0 | 0.01139 | 1.55 | 0 | 0 |  | Vlastní | Kalkul | 0.54 | 73.39 |  | Práce |  |  |  | POL1_
|  | Včetně pomocného lešení. | [24 empty] | POP
POP
|  | vápenné omítky | [24 empty] | POP
|  | výměra - viz položka 63141900SO23 : | [24 empty] | VV | 0
|  | 135,91325 |  | 135.9133 | [22 empty] | VV | 0
SPU
47 | 612401291XX | Omítka malých ploch vnitřních stěn na dozdívkách, skladba omítky dle PD - S.15, S.16 | m2 | 15.2 |  | 0 |  | 0 |  | 0 | 21 | 0 | 0.01187 | 0.18 | 0 | 0 |  | Vlastní | Indiv | 0.36 | 5.47 |  | Práce |  |  |  | POL1_1
|  | D.1.1 01 : | [24 empty] | VV | 0
|  | 15,2 |  | 15.2 | [22 empty] | VV | 0
SPU
48 | 612421637RS0 | Omítka vnitřní zdiva vápenná - skladba omítky dle PD | m2 | 221.1261 |  | 0 |  | 0 |  | 0 | 21 | 0 | 0.04766 | 10.54 | 0 | 0 |  | Vlastní | RTS 23/ I | 0.84 | 185.75 |  | Práce |  |  |  | POL1_
|  | NOVÁ VÁPENNÁ OMÍTKA: | [24 empty] | POP
|  | - VÁPENNÝ PODHOZ, VYROVNÁNÍ NEROVOSTÍ | [24 empty] | POP
|  | - JÁDRO 20-40 MM | [24 empty] | POP
|  | - ŠTUK 3 MM | [24 empty] | POP
|  | odměřeno kreslícím programem : | [24 empty] | VV | 0
|  | D.1.1 02, D.1.1 04 : | [24 empty] | VV | 0
|  | 165,2 |  | 165.2 | [22 empty] | VV | 0
|  | D.1.1 03 : | [24 empty] | VV | 0
|  | 2*(1,05+0,2+6,623+0,2+2,2+0,1)*2,85 |  | 59.1261 | [22 empty] | VV | 0
|  | -0,8*2,0*2 |  | -3.2 | [22 empty] | VV | 0
SPU
49 | 612901114R00 | D + M voskování betonu | m2 | 54.3651 |  | 0 |  | 0 |  | 0 | 21 | 0 | 0.00217 | 0.12 | 0 | 0 |  | Vlastní | Indiv | 0.25 | 13.59 |  | Práce |  |  |  | POL1_
|  | D.1.2.B.13 : | [24 empty] | VV | 0
|  | Betonová stěna BS.11 : | [24 empty] | VV | 0
|  | 2,56*2,21 |  | 5.6576 | [22 empty] | VV | 0
|  | D.1.2.B.03 : | [24 empty] | VV | 0
|  | OS1 : | [24 empty] | VV | 0
|  | 1,57*4,38 |  | 6.8766 | [22 empty] | VV | 0
|  | (0,45+2,1)*(6,67+4,348) |  | 28.0959 | [22 empty] | VV | 0
|  | 1,25*(6,67+4,318) |  | 13.735 | [22 empty] | VV | 0
SPU
50 | 622401142R00 | D + M nátěr pro zpevnění podkladu, 2 vrstvy nátěru | m2 | 81.4978 |  | 0 |  | 0 |  | 0 | 21 | 0 | 0.00105 | 0.09 | 0 | 0 |  | Vlastní | Kalkul | 0.12 | 9.78 |  | Práce |  |  |  | POL1_
|  | D.1.1 01, řezy : | [24 empty] | VV | 0
|  | S1.8 : | [24 empty] | VV | 0
|  | 2,56*(0,672+0,103+2,239+2,623+1,13+1,414+1,257+1,117+1,9+1,33+1,9+0,82+0,8+3,682+3,39) |  | 62.4051 | [22 empty] | VV | 0
|  | D.1.1 02 : | [24 empty] | VV | 0
|  | S2.6 : | [24 empty] | VV | 0
|  | 2,65*(1,2+0,105+0,5538+0,2+2,25+2,896) |  | 19.0927 | [22 empty] | VV | 0
SPU
Díl: | 62 | Úpravy povrchů vnější |  |  |  | 0 |  | 0 |  | 0 |  | 0 |  | 12.31 |  | 0 |  |  |  |  | 287.48 | [5 empty] | DIL
51 | 620991121R00 | Zakrývání výplní vnějších otvorů z postaveného lešení | m2 | 39.3444 |  | 0 |  | 0 |  | 0 | 21 | 0 | 4e-05 | 0 | 0 | 0 | 801-1 | RTS 23/ I | RTS 23/ I | 0.08 | 3.15 |  | Práce |  |  |  | POL1_
|  | s rámy a zárubněmi, zábradlí, předmětů oplechování apod., které se zřizují ještě před úpravami povrchu, před jejich znečištěním při úpravách povrchu nástřikem plastických (lepivých) maltovin | [24 empty] | SPI |  | s rámy a zárubněmi, zábradlí, předmětů oplechování apod., které se zřizují ještě před úpravami povrchu, před jejich znečištěním při úpravách povrchu nástřikem plastických (lepivých) maltovin
|  | . D.1.1 13, D.1.1 14 : | [24 empty] | VV | 0
|  | VO : | [24 empty] | VV | 0
|  | (4,0*2,1) |  | 8.4 | [22 empty] | VV | 0
|  | pohled západní : | [24 empty] | VV | 0
|  | VO : | [24 empty] | VV | 0
|  | (2,0*2,0*2) |  | 8 | [22 empty] | VV | 0
|  | pohled východní : | [24 empty] | VV | 0
|  | VO : | [24 empty] | VV | 0
|  | (1,34*2,1+(1,9*2,4+2,92*2,62)) |  | 15.0244 | [22 empty] | VV | 0
|  | pohled jižní : | [24 empty] | VV | 0
|  | VO : | [24 empty] | VV | 0
|  | (1,6*2*2,1) |  | 6.72 | [22 empty] | VV | 0
|  | štíty : | [24 empty] | VV | 0
|  | 0,3*1,0*4 |  | 1.2 | [22 empty] | VV | 0
SPU
52 | 622904112R00 | Očištění fasád tlakovou vodou, složitost fasády 1 - 2 | m2 | 76.89 |  | 0 |  | 0 |  | 0 | 21 | 0 | 2e-05 | 0 | 0 | 0 | 801-1 | RTS 23/ I | RTS 23/ I | 0.11 | 8.46 |  | Práce |  |  |  | POL1_
|  | stávající zdivo : | [24 empty] | VV | 0
|  | . D.1.1 13, D.1.1 14 : | [24 empty] | VV | 0
|  | 76,89 |  | 76.89 | [22 empty] | VV | 0
SPU
53 | 622904121R00 | Očištění fasád ruční čištění ocelovým kartáčem, | m2 | 76.89 |  | 0 |  | 0 |  | 0 | 21 | 0 | 0 | 0 | 0 | 0 | 801-1 | RTS 23/ I | RTS 23/ I | 0.43 | 33.06 |  | Práce |  |  |  | POL1_1
|  | stávající zdivo : | [24 empty] | VV | 0
|  | . D.1.1 13, D.1.1 14 : | [24 empty] | VV | 0
|  | 76,89 |  | 76.89 | [22 empty] | VV | 0
SPU
54 | 622_A | D + M Vápenná omítka škrábaná, barvu směsi vybere AD, jednovrstvá plus vápenný podhoz, tl. 40mm, nátěr bezbarvým minerálním zpevňovačem | m2 | 159.4978 |  | 0 |  | 0 |  | 0 | 21 | 0 | 0.05258 | 8.39 | 0 | 0 |  | Vlastní | Indiv | 0.92 | 146.74 |  | Práce |  |  |  | POL1_
|  | . D.1.1 13, D.1.1 14 : | [24 empty] | VV | 0
|  | pohled severní : | [24 empty] | VV | 0
|  | 10,165*(6,1-2,4) |  | 37.6105 | [22 empty] | VV | 0
|  | 10,165*(8,618-6,1)/2 |  | 12.7977 | [22 empty] | VV | 0
|  | VO : | [24 empty] | VV | 0
|  | -(4,0*2,1) |  | -8.4 | [22 empty] | VV | 0
|  | legenda B : | [24 empty] | VV | 0
|  | -4,151*1,692 |  | -7.0235 | [22 empty] | VV | 0
|  | -(0,5*(6,1-2,4)*2+0,25*13,35) |  | -7.0375 | [22 empty] | VV | 0
|  | pohled západní : | [24 empty] | VV | 0
|  | 11,922*(5,65-2,4) |  | 38.7465 | [22 empty] | VV | 0
|  | VO : | [24 empty] | VV | 0
|  | -(2,0*2,0*2) |  | -8 | [22 empty] | VV | 0
|  | legenda B : | [24 empty] | VV | 0
|  | -2,0*2,0 |  | -4 | [22 empty] | VV | 0
|  | -(0,5*11,922+0,5*(5,64-1,9)*2) |  | -9.701 | [22 empty] | VV | 0
|  | pohled východní : | [24 empty] | VV | 0
|  | 12,693*5,63 |  | 71.4616 | [22 empty] | VV | 0
|  | VO : | [24 empty] | VV | 0
|  | -(1,34*2,1+(1,9*2,4+2,92*2,62)) |  | -15.0244 | [22 empty] | VV | 0
|  | legenda B : | [24 empty] | VV | 0
|  | -(0,5*12,693+0,5*(5,64)*2) |  | -11.9865 | [22 empty] | VV | 0
|  | pohled jižní : | [24 empty] | VV | 0
|  | 10,606*6,1 |  | 64.6966 | [22 empty] | VV | 0
|  | 10,606*(8,618-6,1)/2 |  | 13.3529 | [22 empty] | VV | 0
|  | VO : | [24 empty] | VV | 0
|  | -(1,6*2*2,1) |  | -6.72 | [22 empty] | VV | 0
|  | legenda B : | [24 empty] | VV | 0
|  | -4,151*1,692 |  | -7.0235 | [22 empty] | VV | 0
|  | -(0,5*(6,1)*2+0,25*10,606) |  | -8.7515 | [22 empty] | VV | 0
|  | nezměřitelné 10% : | [24 empty] | VV | 0
|  | 144,998/100*10 |  | 14.4998 | [22 empty] | VV | 0
SPU
55 | 622_B | D + M Hladká probarvená omítka z "románského cementu" na bázi hydraulického vápna | m2 | 61.0758 |  | 0 |  | 0 |  | 0 | 21 | 0 | 0.05258 | 3.21 | 0 | 0 |  | Vlastní | Indiv | 0.92 | 56.19 |  | Práce |  |  |  | POL1_
|  | zcela bez portlandského cementu, tl. 50mm, výběr odstínu - AD, složitější tvary vyrobit v dílně z rom. cem. a osadit na fasádu | [24 empty] | POP |  | zcela bez portlandského cementu, tl. 50mm, výběr odstínu - AD, složitější tvary vyrobit v dílně z rom. cem. a osadit na fasádu
|  | . D.1.1 13, D.1.1 14 : | [24 empty] | VV | 0
|  | pohled severní : | [24 empty] | VV | 0
|  | legenda B : | [24 empty] | VV | 0
|  | 4,151*1,692 |  | 7.0235 | [22 empty] | VV | 0
|  | (0,5*(6,1-2,4)*2+0,25*13,35) |  | 7.0375 | [22 empty] | VV | 0
|  | pohled západní : | [24 empty] | VV | 0
|  | legenda B : | [24 empty] | VV | 0
|  | 2,0*2,0 |  | 4 | [22 empty] | VV | 0
|  | (0,5*11,922+0,5*(5,64-1,9)*2) |  | 9.701 | [22 empty] | VV | 0
|  | pohled východní : | [24 empty] | VV | 0
|  | legenda B : | [24 empty] | VV | 0
|  | (0,5*12,693+0,5*(5,64)*2) |  | 11.9865 | [22 empty] | VV | 0
|  | pohled jižní : | [24 empty] | VV | 0
|  | legenda B : | [24 empty] | VV | 0
|  | 4,151*1,692 |  | 7.0235 | [22 empty] | VV | 0
|  | (0,5*(6,1)*2+0,25*10,606) |  | 8.7515 | [22 empty] | VV | 0
|  | nezměřitelné 10% : | [24 empty] | VV | 0
|  | 55,523/100*10 |  | 5.5523 | [22 empty] | VV | 0
SPU
56 | 622421110RS0 | Omítka vnější stěn, vápenná, hladká, tl. 10mm | m2 | 8.695 |  | 0 |  | 0 |  | 0 | 21 | 0 | 0.04817 | 0.42 | 0 | 0 |  | Vlastní | Kalkul | 0.74 | 6.43 |  | Práce |  |  |  | POL1_
|  | D.1.1 03 : | [24 empty] | VV | 0
|  | Výkres: Půdorys 3.NP - návrh : | [24 empty] | VV | 0
|  | 3.13 : | [24 empty] | VV | 0
|  | 1,85*2,35 |  | 4.3475 | [22 empty] | VV | 0
|  | 3.14 : | [24 empty] | VV | 0
|  | 1,85*2,35 |  | 4.3475 | [22 empty] | VV | 0
SPU
57 | 627452311RS0 | Spárování obkladů požárních zdí z cihel 290 mm, naplocho, vápennou maltou | m2 | 2.9651 |  | 0 |  | 0 |  | 0 | 21 | 0 | 0.01004 | 0.03 | 0 | 0 |  | Vlastní | RTS 23/ I | 0.35 | 1.04 |  | Práce |  |  |  | POL1_
|  | S3.6 : | [24 empty] | VV | 0
|  | (27,5+1,72*1,39*2*2)*0,08 |  | 2.9651 | [22 empty] | VV | 0
SPU
58 | 627455141RS0 | cihelného hl. do 5 cm, vápennou maltou | m2 | 15.58 |  | 0 |  | 0 |  | 0 | 21 | 0 | 0.01679 | 0.26 | 0 | 0 |  | Vlastní | RTS 23/ I | 2.08 | 32.41 |  | Práce |  |  |  | POL1_
|  | Se zatřením spár, s vypláchnutím spár vodou a očištěním povrchu zdiva po vyspárování, s odklizením zbylého materiálu do 20 m. | [24 empty] | POP |  | Se zatřením spár, s vypláchnutím spár vodou a očištěním povrchu zdiva po vyspárování, s odklizením zbylého materiálu do 20 m.
|  | D.1.1 02 : | [24 empty] | VV | 0
|  | Výkres: Půdorys 2.NP - návrh : | [24 empty] | VV | 0
|  | S2.2 : | [24 empty] | VV | 0
|  | - dospárování a zpevnění koruny historického zdiva vápennou maltou : | [24 empty] | VV | 0
|  | (1,1+5,7) |  | 6.8 | [22 empty] | VV | 0
|  | D.1.1 03 : | [24 empty] | VV | 0
|  | Výkres: Půdorys 3.NP - návrh : | [24 empty] | VV | 0
|  | S3.10 : | [24 empty] | VV | 0
|  | 2,4 |  | 2.4 | [22 empty] | VV | 0
|  | D.1.1 03 : | [24 empty] | VV | 0
|  | Výkres: Půdorys 3.NP - návrh : | [24 empty] | VV | 0
|  | S3.9 : | [24 empty] | VV | 0
|  | (3,8+(6,13-3,55)) |  | 6.38 | [22 empty] | VV | 0
SPU
Díl: | 63 | Podlahy a podlahové konstrukce |  |  |  | 0 |  | 0 |  | 0 |  | 0 |  | 18.22 |  | 0 |  |  |  |  | 35.29 | [5 empty] | DIL
59 | 631312511R00 | Mazanina z betonu prostého tl. přes 50 do 80 mm třídy C 12/15, | m3 | 0.8428 |  | 0 |  | 0 |  | 0 | 21 | 0 | 2.525 | 2.13 | 0 | 0 | 801-1 | RTS 23/ I | RTS 23/ I | 3.21 | 2.71 |  | Práce |  |  |  | POL1_
|  | (z kameniva) hlazená dřevěným hladítkem | [24 empty] | SPI
|  | Včetně vytvoření dilatačních spár, bez zaplnění. | [24 empty] | POP
|  | D.1.1 02 : | [24 empty] | VV | 0
|  | Výkres: Půdorys 2.NP - návrh : | [24 empty] | VV | 0
|  | S2.2 : | [24 empty] | VV | 0
|  | (1,1+5,7)*0,05 |  | 0.34 | [22 empty] | VV | 0
|  | D.1.1 03 : | [24 empty] | VV | 0
|  | Výkres: Půdorys 3.NP - návrh : | [24 empty] | VV | 0
|  | S3.10 : | [24 empty] | VV | 0
|  | 2,4*0,05 |  | 0.12 | [22 empty] | VV | 0
|  | D.1.1 03 : | [24 empty] | VV | 0
|  | Výkres: Půdorys 3.NP - návrh : | [24 empty] | VV | 0
|  | vč. spádová vrstva z VPC malty : | [24 empty] | VV | 0
|  | S3.9 : | [24 empty] | VV | 0
|  | (3,8+(6,13-3,55))*0,06 |  | 0.3828 | [22 empty] | VV | 0
SPU
60 | 631312621R00 | Mazanina z betonu prostého tl. přes 50 do 80 mm třídy C 20/25, | m3 | 1.15 |  | 0 |  | 0 |  | 0 | 21 | 0 | 2.525 | 2.9 | 0 | 0 | 801-1 | RTS 23/ I | RTS 23/ I | 3.21 | 3.69 |  | Práce |  |  |  | POL1_
|  | (z kameniva) hlazená dřevěným hladítkem | [24 empty] | SPI
|  | Včetně vytvoření dilatačních spár, bez zaplnění. | [24 empty] | POP
|  | D.1.1 01 : | [24 empty] | VV | 0
|  | Výkres: Půdorys 1.NP - návrh : | [24 empty] | VV | 0
|  | S1.4 : | [24 empty] | VV | 0
|  | (12,0+8,8+1,4+0,8)*0,05 |  | 1.15 | [22 empty] | VV | 0
SPU
61 | 631315621R00 | Mazanina z betonu prostého tl. přes 120 do 240 mm třídy C 20/25, | m3 | 4.98 |  | 0 |  | 0 |  | 0 | 21 | 0 | 2.525 | 12.57 | 0 | 0 | 801-1 | RTS 23/ I | RTS 23/ I | 2.32 | 11.55 |  | Práce |  |  |  | POL1_
|  | (z kameniva) hlazená dřevěným hladítkem | [24 empty] | SPI
|  | Včetně vytvoření dilatačních spár, bez zaplnění. | [24 empty] | POP
|  | D.1.1 01 : | [24 empty] | VV | 0
|  | Výkres: Půdorys 1.NP - návrh : | [24 empty] | VV | 0
|  | S1.1 : | [24 empty] | VV | 0
|  | (46,8-(14,2+1,8))*0,15 |  | 4.62 | [22 empty] | VV | 0
|  | D.1.1 03 : | [24 empty] | VV | 0
|  | Výkres: Půdorys 3.NP - návrh : | [24 empty] | VV | 0
|  | S3.10 : | [24 empty] | VV | 0
|  | 2,4*0,15 |  | 0.36 | [22 empty] | VV | 0
SPU
62 | 631319161R00 | Příplatek za přehlazení povrchu tloušťka mazaniny do 80 mm | m3 | 1.15 |  | 0 |  | 0 |  | 0 | 21 | 0 | 0.04 | 0.05 | 0 | 0 | 801-1 | RTS 23/ I | RTS 23/ I | 2.7 | 3.11 |  | Práce |  |  |  | POL1_
|  | betonové mazaniny min. B 10 ocelovým hladítkem s poprášením cementem pro konečnou úpravu mazaniny | [24 empty] | SPI
|  | D.1.1 01 : | [24 empty] | VV | 0
|  | Výkres: Půdorys 1.NP - návrh : | [24 empty] | VV | 0
|  | S1.4 : | [24 empty] | VV | 0
|  | (12,0+8,8+1,4+0,8)*0,05 |  | 1.15 | [22 empty] | VV | 0
SPU
63 | 631319165R00 | Příplatek za přehlazení povrchu tloušťka mazaniny od 120 mm do 240 mm | m3 | 4.98 |  | 0 |  | 0 |  | 0 | 21 | 0 | 0.01 | 0.05 | 0 | 0 | 801-1 | RTS 23/ I | RTS 23/ I | 0.68 | 3.39 |  | Práce |  |  |  | POL1_
|  | betonové mazaniny min. B 10 ocelovým hladítkem s poprášením cementem pro konečnou úpravu mazaniny | [24 empty] | SPI
|  | D.1.1 01 : | [24 empty] | VV | 0
|  | Výkres: Půdorys 1.NP - návrh : | [24 empty] | VV | 0
|  | S1.1 : | [24 empty] | VV | 0
|  | (46,8-(14,2+1,8))*0,15 |  | 4.62 | [22 empty] | VV | 0
|  | D.1.1 03 : | [24 empty] | VV | 0
|  | Výkres: Půdorys 3.NP - návrh : | [24 empty] | VV | 0
|  | S3.10 : | [24 empty] | VV | 0
|  | 2,4*0,15 |  | 0.36 | [22 empty] | VV | 0
SPU
64 | 631319171R00 | Příplatek za stržení povrchu tloušťka mazaniny do 80 mm | m3 | 1.15 |  | 0 |  | 0 |  | 0 | 21 | 0 | 0 | 0 | 0 | 0 | 801-1 | RTS 23/ I | RTS 23/ I | 0.82 | 0.94 |  | Práce |  |  |  | POL1_
|  | spodní vrstvy mazaniny latí před vložením výztuže nebo pletiva pro tloušťku obou vrstev mazaniny | [24 empty] | SPI
|  | D.1.1 01 : | [24 empty] | VV | 0
|  | Výkres: Půdorys 1.NP - návrh : | [24 empty] | VV | 0
|  | S1.4 : | [24 empty] | VV | 0
|  | (12,0+8,8+1,4+0,8)*0,05 |  | 1.15 | [22 empty] | VV | 0
SPU
65 | 631319175R00 | Příplatek za stržení povrchu tloušťka mazaniny od 120 mm do 240 mm | m3 | 4.98 |  | 0 |  | 0 |  | 0 | 21 | 0 | 0 | 0 | 0 | 0 | 801-1 | RTS 23/ I | RTS 23/ I | 0.21 | 1.05 |  | Práce |  |  |  | POL1_
|  | spodní vrstvy mazaniny latí před vložením výztuže nebo pletiva pro tloušťku obou vrstev mazaniny | [24 empty] | SPI
|  | D.1.1 01 : | [24 empty] | VV | 0
|  | Výkres: Půdorys 1.NP - návrh : | [24 empty] | VV | 0
|  | S1.1 : | [24 empty] | VV | 0
|  | (46,8-(14,2+1,8))*0,15 |  | 4.62 | [22 empty] | VV | 0
|  | D.1.1 03 : | [24 empty] | VV | 0
|  | Výkres: Půdorys 3.NP - návrh : | [24 empty] | VV | 0
|  | S3.10 : | [24 empty] | VV | 0
|  | 2,4*0,15 |  | 0.36 | [22 empty] | VV | 0
SPU
66 | 631361921RT4 | Výztuž mazanin z betonů a z lehkých betonů ze svařovaných sítí průměr drátu 6 mm, velikost oka 100/100 mm | t | 0.32146 |  | 0 |  | 0 |  | 0 | 21 | 0 | 1.0662 | 0.34 | 0 | 0 | 801-1 | RTS 23/ I | RTS 23/ I | 15.23 | 4.9 |  | Práce |  |  |  | POL1_
|  | včetně distančních prvků | [24 empty] | SPI
|  | D.1.1 01 : | [24 empty] | VV | 0
|  | Výkres: Půdorys 1.NP - návrh : | [24 empty] | VV | 0
|  | S1.4 : | [24 empty] | VV | 0
|  | (12,0+8,8+1,4+0,8)*4,4*1,3/1000 |  | 0.13156 | [22 empty] | VV | 0
|  | D.1.1 01 : | [24 empty] | VV | 0
|  | Výkres: Půdorys 1.NP - návrh : | [24 empty] | VV | 0
|  | S1.1 : | [24 empty] | VV | 0
|  | (46,8-(14,2+1,8))*4,4*1,3/1000 |  | 0.17618 | [22 empty] | VV | 0
|  | D.1.1 03 : | [24 empty] | VV | 0
|  | Výkres: Půdorys 3.NP - návrh : | [24 empty] | VV | 0
|  | S3.10 : | [24 empty] | VV | 0
|  | 2,4*4,4*1,3/1000 |  | 0.01373 | [22 empty] | VV | 0
SPU
67 | 632415110RT3 | Potěr ze suchých směsí cementový samonivelační rychleschnoucí, tloušťky 10 mm, včetně penetrace | m2 | 10.6659 |  | 0 |  | 0 |  | 0 | 21 | 0 | 0.01715 | 0.18 | 0 | 0 | 801-1 | RTS 23/ I | RTS 23/ I | 0.37 | 3.95 |  | Práce |  |  |  | POL1_
|  | s rozprostřením a uhlazením | [24 empty] | SPI
|  | D.1.1 02 : | [24 empty] | VV | 0
|  | Výkres: Půdorys 2.NP - návrh : | [24 empty] | VV | 0
|  | S2.16 : | [24 empty] | VV | 0
|  | (0,6*1,204+1,5*(1,204+0,1+5,325)) |  | 10.6659 | [22 empty] | VV | 0
SPU
Díl: | 94 | Lešení a stavební výtahy |  |  |  | 0 |  | 0 |  | 0 |  | 0 |  | 9.75 |  | 0 |  |  |  |  | 166.89 | [5 empty] | DIL
68 | 941941052R00 | Montáž lešení lehkého pracovního řadového s podlahami šířky od 1,20 do 1,50 m, výšky přes 10 do 24 m | m2 | 330 |  | 0 |  | 0 |  | 0 | 21 | 0 | 0.02426 | 8.01 | 0 | 0 | 800-3 | RTS 23/ I | RTS 23/ I | 0.14 | 46.2 |  | Práce |  |  |  | POL1_1
|  | včetně kotvení | [24 empty] | SPI
|  | Včetně kotvení lešení. | [24 empty] | POP
|  | odměřeno kreslícím programem : | [24 empty] | VV | 0
|  | 330 |  | 330 | [22 empty] | VV | 0
SPU
69 | 941941392R00 | Montáž lešení lehkého pracovního řadového s podlahami příplatek za každý další i započatý měsíc použití lešení šířky od 1,20 do 1,50 m a výšky přes 10 do 24 m | m2 | 1320 |  | 0 |  | 0 |  | 0 | 21 | 0 | 0.00102 | 1.35 | 0 | 0 | 800-3 | RTS 23/ I | RTS 23/ I | 0.01 | 13.2 |  | Práce |  |  |  | POL1_
|  | včetně kotvení | [24 empty] | SPI
|  | odměřeno kreslícím programem : | [24 empty] | VV | 0
|  | 330*4 |  | 1320 | [22 empty] | VV | 0
SPU
70 | 941941852R00 | Demontáž lešení lehkého řadového s podlahami šířky přes 1,2 do 1,5 m, výšky přes 10 do 24 m | m2 | 330 |  | 0 |  | 0 |  | 0 | 21 | 0 | 0 | 0 | 0 | 0 | 800-3 | RTS 23/ I | RTS 23/ I | 0.12 | 39.6 |  | Práce |  |  |  | POL1_
|  | odměřeno kreslícím programem : | [24 empty] | VV | 0
|  | 330 |  | 330 | [22 empty] | VV | 0
SPU
71 | 941955002R00 | Lešení lehké pracovní pomocné pomocné, o výšce lešeňové podlahy přes 1,2 do 1,9 m | m2 | 224.7 |  | 0 |  | 0 |  | 0 | 21 | 0 | 0.00158 | 0.36 | 0 | 0 | 800-3 | RTS 23/ I | RTS 23/ I | 0.214 | 48.09 |  | Práce |  |  |  | POL1_
|  | D.1.1 01 : | [24 empty] | VV | 0
|  | Výkres: Půdorys 1.NP - návrh : | [24 empty] | VV | 0
|  | 90,0 |  | 90 | [22 empty] | VV | 0
|  | D.1.1 02 : | [24 empty] | VV | 0
|  | Výkres: Půdorys 2.NP - návrh : | [24 empty] | VV | 0
|  | 92,3 |  | 92.3 | [22 empty] | VV | 0
|  | D.1.1 03 : | [24 empty] | VV | 0
|  | Výkres: Půdorys podkroví - návrh : | [24 empty] | VV | 0
|  | 42,4 |  | 42.4 | [22 empty] | VV | 0
SPU
72 | 944944011R00 | Montáž ochranné sítě z umělých vláken | m2 | 330 |  | 0 |  | 0 |  | 0 | 21 | 0 | 0 | 0 | 0 | 0 | 800-3 | RTS 23/ I | RTS 23/ I | 0.04 | 13.2 |  | Práce |  |  |  | POL1_
|  | odměřeno kreslícím programem : | [24 empty] | VV | 0
|  | 330 |  | 330 | [22 empty] | VV | 0
SPU
73 | 944944081R00 | Demontáž ochranné sítě z umělých vláken | m2 | 330 |  | 0 |  | 0 |  | 0 | 21 | 0 | 0 | 0 | 0 | 0 | 800-3 | RTS 23/ I | RTS 23/ I | 0.02 | 6.6 |  | Práce |  |  |  | POL1_
|  | odměřeno kreslícím programem : | [24 empty] | VV | 0
|  | 330 |  | 330 | [22 empty] | VV | 0
SPU
74 | 70921155R | síťovina ochranná HDPE; se stabilizací proti UV; š = 2 500,0 mm; l = 20,000 m; hustota 1 : 1; plošná hmotnost 70 g/m2; stínění 70 % | m2 | 379.5 |  | 0 |  | 0 |  | 0 | 21 | 0 | 7e-05 | 0.03 | 0 | 0 | SPCM | RTS 23/ I | RTS 23/ I | 0 | 0 |  | Specifikace |  |  |  | POL3_
|  | odměřeno kreslícím programem : | [24 empty] | VV | 0
|  | 330*1,15 |  | 379.5 | [22 empty] | VV | 0
SPU
Díl: | 95 | Dokončovací konstrukce na pozemních stavbách |  |  |  | 0 |  | 0 |  | 0 |  | 0 |  | 0.01 |  | 0 |  |  |  |  | 97.23 | [5 empty] | DIL
75 | 952901111R00 | Vyčištění budov a ostatních objektů budov bytové nebo občanské výstavby - zametení a umytí podlah, dlažeb, obkladů, schodů v místnostech, chodbách a schodištích, vyčištění a umytí oken, dveří s rámy, zárubněmi, umytí a vyčištění jiných zasklených a natíraných ploch a zařizovacích předmětů před předáním do užívání světlá výška podlaží do 4 m | m2 | 224.7 |  | 0 |  | 0 |  | 0 | 21 | 0 | 4e-05 | 0.01 | 0 | 0 | 801-1 | RTS 23/ I | RTS 23/ I | 0.31 | 69.66 |  | Práce |  |  |  | POL1_
|  | D.1.1 01 : | [24 empty] | VV | 0
|  | Výkres: Půdorys 1.NP - návrh : | [24 empty] | VV | 0
|  | 90,0 |  | 90 | [22 empty] | VV | 0
|  | D.1.1 02 : | [24 empty] | VV | 0
|  | Výkres: Půdorys 2.NP - návrh : | [24 empty] | VV | 0
|  | 92,3 |  | 92.3 | [22 empty] | VV | 0
|  | D.1.1 03 : | [24 empty] | VV | 0
|  | Výkres: Půdorys podkroví - návrh : | [24 empty] | VV | 0
|  | 42,4 |  | 42.4 | [22 empty] | VV | 0
SPU
76 | 9911120211R00 | Odstranění rostlinných vrostů | m2 | 109.0608 |  | 0 |  | 0 |  | 0 | 21 | 0 | 0 | 0 | 0 | 0 |  | Vlastní | Kalkul | 0.23 | 25.08 |  | Práce |  |  |  | POL1_
|  | D.1.1 01 : | [24 empty] | VV | 0
|  | Výkres: Půdorys 1.NP - návrh : | [24 empty] | VV | 0
|  | S1.2 : | [24 empty] | VV | 0
|  | (2,09*(2,753+0,24+2,329)+6,0+7,0) |  | 24.123 | [22 empty] | VV | 0
|  | S1.3 : | [24 empty] | VV | 0
|  | (1,0*(0,19+1,9+0,53+0,82)) |  | 3.44 | [22 empty] | VV | 0
|  | D.1.1 01, řezy : | [24 empty] | VV | 0
|  | S1.8 : | [24 empty] | VV | 0
|  | 2,56*(0,672+0,103+2,239+2,623+1,13+1,414+1,257+1,117+1,9+1,33+1,9+0,82+0,8+3,682+3,39) |  | 62.4051 | [22 empty] | VV | 0
|  | D.1.1 02 : | [24 empty] | VV | 0
|  | S2.6 : | [24 empty] | VV | 0
|  | 2,65*(1,2+0,105+0,5538+0,2+2,25+2,896) |  | 19.0927 | [22 empty] | VV | 0
SPU
77 | 995101101R00 | Vysávání povrchů prům.vysavačem | m2 | 109.0608 |  | 0 |  | 0 |  | 0 | 21 | 0 | 0 | 0 | 0 | 0 |  | Vlastní | Indiv | 0.02 | 2.18 |  | Práce |  |  |  | POL1_
|  | D.1.1 01 : | [24 empty] | VV | 0
|  | Výkres: Půdorys 1.NP - návrh : | [24 empty] | VV | 0
|  | S1.2 : | [24 empty] | VV | 0
|  | (2,09*(2,753+0,24+2,329)+6,0+7,0) |  | 24.123 | [22 empty] | VV | 0
|  | S1.3 : | [24 empty] | VV | 0
|  | (1,0*(0,19+1,9+0,53+0,82)) |  | 3.44 | [22 empty] | VV | 0
|  | D.1.1 01, řezy : | [24 empty] | VV | 0
|  | S1.8 : | [24 empty] | VV | 0
|  | 2,56*(0,672+0,103+2,239+2,623+1,13+1,414+1,257+1,117+1,9+1,33+1,9+0,82+0,8+3,682+3,39) |  | 62.4051 | [22 empty] | VV | 0
|  | D.1.1 02 : | [24 empty] | VV | 0
|  | S2.6 : | [24 empty] | VV | 0
|  | 2,65*(1,2+0,105+0,5538+0,2+2,25+2,896) |  | 19.0927 | [22 empty] | VV | 0
SPU
78 | 995101102R00 | Zaplnění prostupů zvukotěsnou izolací a zaomítání | ks | 3 |  | 0 |  | 0 |  | 0 | 21 | 0 | 0 | 0 | 0 | 0 |  | Vlastní | Indiv | 0.02 | 0.06 |  | Práce |  |  |  | POL1_
SPU
79 | 995101103R00 | D + M kontaktní dilatační spáry | m2 | 12.7275 |  | 0 |  | 0 |  | 0 | 21 | 0 | 0 | 0 | 0 | 0 |  | Vlastní | Indiv | 0.02 | 0.25 |  | Práce |  |  |  | POL1_
|  | D.1.1 02 : | [24 empty] | VV | 0
|  | 2,85*(1,6) |  | 4.56 | [22 empty] | VV | 0
|  | D.1.1 03 : | [24 empty] | VV | 0
|  | 3,15*2,2 |  | 6.93 | [22 empty] | VV | 0
|  | D.1.1 01 : | [24 empty] | VV | 0
|  | 2,75*0,45 |  | 1.2375 | [22 empty] | VV | 0
SPU
80 | 95-01 | Zednické výpomoci pro řemesla ( nezahrnuté v rozpočtech profesí a samostaných položkách ) | hod | 20 |  | 0 |  | 0 |  | 0 | 21 | 0 | 0 | 0 | 0 | 0 |  | Vlastní | Indiv | 0 | 0 |  | HZS |  |  |  | POL10_
SPU
81 | 95-02 | Práce malého rozsahu, nevyrozpočtovatelné detaily | hod | 50 |  | 0 |  | 0 |  | 0 | 21 | 0 | 0 | 0 | 0 | 0 |  | Vlastní | Indiv | 0 | 0 |  | HZS |  |  |  | POL10_
SPU
82 | 95-02m | Práce malého rozsahu, nevyrozpočtovatelné detaily - materiál | ks | 1 |  | 0 |  | 0 |  | 0 | 21 | 0 | 0 | 0 | 0 | 0 |  | Vlastní | Indiv | 0 | 0 |  | HZS |  |  |  | POL10_
SPU
Díl: | 96 | Bourání konstrukcí |  |  |  | 0 |  | 0 |  | 0 |  | 0 |  | 0 |  | 3.74 |  |  |  |  | 29.96 | [5 empty] | DIL
83 | 978023411R00 | Vysekání, vyškrábání a vyčištění spár zdiva cihelného mimo komínového | m2 | 62.4051 |  | 0 |  | 0 |  | 0 | 21 | 0 | 0 | 0 | 0.014 | 0.87 | 801-3 | RTS 23/ I | RTS 23/ I | 0.22 | 13.73 |  | Práce |  |  |  | POL1_
|  | D.1.1 01, řezy : | [24 empty] | VV | 0
|  | S1.8 : | [24 empty] | VV | 0
|  | 2,56*(0,672+0,103+2,239+2,623+1,13+1,414+1,257+1,117+1,9+1,33+1,9+0,82+0,8+3,682+3,39) |  | 62.4051 | [22 empty] | VV | 0
SPU
84 | 978013191R80 | Otlučení omítek vnitřních stěn v rozsahu do 80 % | m2 | 62.4051 |  | 0 |  | 0 |  | 0 | 21 | 0 | 0 | 0 | 0.046 | 2.87 |  | Vlastní | Kalkul | 0.26 | 16.23 |  | Práce |  |  |  | POL1_
|  | D.1.1 01, řezy : | [24 empty] | VV | 0
|  | S1.8 : | [24 empty] | VV | 0
|  | 2,56*(0,672+0,103+2,239+2,623+1,13+1,414+1,257+1,117+1,9+1,33+1,9+0,82+0,8+3,682+3,39) |  | 62.4051 | [22 empty] | VV | 0
SPU
Díl: | 99 | Staveništní přesun hmot |  |  |  | 0 |  | 0 |  | 0 |  | 0 |  | 0 |  | 0 |  |  |  |  | 294.24 | [5 empty] | DIL
85 | 999281108R00 | Přesun hmot pro opravy a údržbu objektů pro opravy a údržbu dosavadních objektů včetně vnějších plášťů výšky do 12 m, | t | 155.5182 |  | 0 |  | 0 |  | 0 | 21 | 0 | 0 | 0 | 0 | 0 | 801-4 | RTS 23/ I | RTS 23/ I | 1.892 | 294.24 |  | Přesun hmot |  |  |  | POL7_
|  | oborů 801, 803, 811 a 812 | [24 empty] | SPI
|  | Hmotnosti z položek s pořadovými čísly: : | [24 empty] | VV | 0
|  | 18,19,20,21,22,23,25,26,27,28,29,30,31,32,35,36,39,40,41,42,43,44,45,46,47,48,49,50,51,52,54,55,56, : | [24 empty] | VV | 0
|  | 57,58,59,60,61,62,63,66,67,68,69,71,74,75, : | [24 empty] | VV | 0
|  | Součet: : 155,51819 |  | 155.5182 | [22 empty] | VV | 0
SPU
Díl: | 711 | Izolace proti vodě |  |  |  | 0 |  | 0 |  | 0 |  | 0 |  | 0.45 |  | 0 |  |  |  |  | 21.22 | [5 empty] | DIL
86 | 711212015R00 | Izolace proti vodě stěrka hydroizolační vyztužená tkaninou bitumenová, proti tlakové vodě | m2 | 35.9706 |  | 0 |  | 0 |  | 0 | 21 | 0 | 0.00463 | 0.17 | 0 | 0 | 800-711 | RTS 23/ I | RTS 23/ I | 0.59 | 21.22 |  | Práce |  |  |  | POL1_
|  | D.1.1 01, řezy : | [24 empty] | VV | 0
|  | S1.7 : | [24 empty] | VV | 0
|  | (2,4+0,4)*11,171*1,15 |  | 35.9706 | [22 empty] | VV | 0
SPU
87 | 711140016RAB | Izolace proti vodě asfalt. pásy přitavením vodorovná 1 x penetrace izolačním asfaltovým lakem, 1 x pás izolační z modifikovaného asfaltu natavitelný s minerálním posypem tl.4 mm vložka polyesterové rouno, | m2 | 10.58 |  | 0 |  | 0 |  | 0 | 21 | 0 | 0.00603 | 0.06 | 0 | 0 | AP-PSV | RTS 23/ I | RTS 23/ I | 0 | 0 |  | Agregovaná položka |  |  |  | POL2_
|  | D.1.1 02 : | [24 empty] | VV | 0
|  | Výkres: Půdorys 2.NP - návrh : | [24 empty] | VV | 0
|  | S2.2 : | [24 empty] | VV | 0
|  | (1,1+5,7)*1,15 |  | 7.82 | [22 empty] | VV | 0
|  | D.1.1 03 : | [24 empty] | VV | 0
|  | Výkres: Půdorys 3.NP - návrh : | [24 empty] | VV | 0
|  | S3.10 : | [24 empty] | VV | 0
|  | 2,4*1,15 |  | 2.76 | [22 empty] | VV | 0
SPU
88 | 711140031RAB | Izolace proti vodě asfalt. pásy přitavením vodorovná 1x penetrace asfaltovou emulzí, 1 x pás izolační z modif.asfaltu tl. 4 mm vložka skelná tkanina, s posypem + 1 x pás izolační z modif.asfaltu tl. 4 mm vložka polyesterové rouno, | m2 | 2.76 |  | 0 |  | 0 |  | 0 | 21 | 0 | 0.01159 | 0.03 | 0 | 0 | AP-PSV | RTS 23/ I | RTS 23/ I | 0 | 0 |  | Agregovaná položka |  |  |  | POL2_
|  | D.1.1 03 : | [24 empty] | VV | 0
|  | Výkres: Půdorys 3.NP - návrh : | [24 empty] | VV | 0
|  | S3.10 : | [24 empty] | VV | 0
|  | 2,4*1,15 |  | 2.76 | [22 empty] | VV | 0
SPU
89 | 711150016RAC | Izolace proti vodě asfalt. pásy přitavením svislá 1 x penetrace izolačním asfaltovým lakem, 1 x pás izolační z modifikovaného asfaltu natavitelný s minerálním posypem tl.4 mm vložka polyesterové rouno, | m2 | 9.1297 |  | 0 |  | 0 |  | 0 | 21 | 0 | 0.00662 | 0.06 | 0 | 0 | AP-PSV | RTS 23/ I | RTS 23/ I | 0 | 0 |  | Agregovaná položka |  |  |  | POL2_
|  | D.1.1 03 : | [24 empty] | VV | 0
|  | 3.13 : | [24 empty] | VV | 0
|  | 1,85*2,35*1,05 |  | 4.5649 | [22 empty] | VV | 0
|  | 3.14 : | [24 empty] | VV | 0
|  | 1,85*2,35*1,05 |  | 4.5649 | [22 empty] | VV | 0
SPU
90 | 711210020RAA | Izolace stěrkové hydroizolační těsnicí hmotou , dvousložkovou pružnou izolací, proti vlhkosti, včetně těsnicího pásu do spoje podlaha-stěna | m2 | 33.4422 |  | 0 |  | 0 |  | 0 | 21 | 0 | 0.00378 | 0.13 | 0 | 0 | AP-PSV | RTS 23/ I | RTS 23/ I | 0 | 0 |  | Agregovaná položka |  |  |  | POL2_
|  | Nanesení hydroizolační stěrky ve dvou vrstvách. Vlepení těsnicí pásky do spoje podlaha-stěna, přitlačení a uhlazení, přetažení pásky další vrstvou izolační stěrky. | [24 empty] | POP |  | Nanesení hydroizolační stěrky ve dvou vrstvách. Vlepení těsnicí pásky do spoje podlaha-stěna, přitlačení a uhlazení, přetažení pásky další vrstvou izolační stěrky.
|  | D.1.1 02 : | [24 empty] | VV | 0
|  | Výkres: Půdorys 2.NP - návrh : | [24 empty] | VV | 0
|  | S2.16 : | [24 empty] | VV | 0
|  | (0,6*1,204+1,5*(1,204+0,1+5,325)) |  | 10.6659 | [22 empty] | VV | 0
|  | D.1.1 03 : | [24 empty] | VV | 0
|  | Výkres: Půdorys 3.NP - návrh : | [24 empty] | VV | 0
|  | S3.2 : | [24 empty] | VV | 0
|  | 3,55 |  | 3.55 | [22 empty] | VV | 0
|  | S3.9 : | [24 empty] | VV | 0
|  | (3,8+(6,13-3,55)) |  | 6.38 | [22 empty] | VV | 0
|  | výměra - viz položka 781415013RTX : | [24 empty] | VV | 0
|  | 12,8463 |  | 12.8463 | [22 empty] | VV | 0
SPU
91 | 998711202R00 | Přesun hmot pro izolace proti vodě svisle do 12 m | % |  |  | 0 |  | 0 |  | 0 | 21 | 0 | 0 | 0 | 0 | 0 | 800-711 | RTS 23/ I | RTS 23/ I | 0 | 0 |  | Přesun hmot |  |  |  | POL7_
|  | 50 m vodorovně měřeno od těžiště půdorysné plochy skládky do těžiště půdorysné plochy objektu | [24 empty] | SPI
SPU
Díl: | 713 | Izolace tepelné |  |  |  | 0 |  | 0 |  | 0 |  | 0 |  | 6.42 |  | 0 |  |  |  |  | 176.16 | [5 empty] | DIL
92 | 713111130R00 | Montáž tepelné izolace stropů vložené mezi krokve, | m2 | 340.42 |  | 0 |  | 0 |  | 0 | 21 | 0 | 0.00023 | 0.08 | 0 | 0 | 800-713 | RTS 23/ I | RTS 23/ I | 0.18 | 61.28 |  | Práce |  |  |  | POL1_
|  | spojovány přes hřeben přetažením BOVA pásku délky 1,5m (na každou stranu od hřebene 0,75m s připojením konvexními hřebíky do latí. | [24 empty] | POP |  | spojovány přes hřeben přetažením BOVA pásku délky 1,5m (na každou stranu od hřebene 0,75m s připojením konvexními hřebíky do latí.
|  | D.1.1 04 : | [24 empty] | VV | 0
|  | Výkres: Pohled na střechu - návrh : | [24 empty] | VV | 0
|  | S3.8 : | [24 empty] | VV | 0
|  | (6,5*2*(11,7+15,22)/2-4,77)*2 |  | 340.42 | [22 empty] | VV | 0
SPU
93 | 713111211R00 | Montáž tepelné izolace stropů parotěsná zábrana krovů spodem s přelepením spojů, bez dodávky fólie | m2 | 170.21 |  | 0 |  | 0 |  | 0 | 21 | 0 | 2e-05 | 0 | 0 | 0 | 800-713 | RTS 23/ I | RTS 23/ I | 0.18 | 30.64 |  | Práce |  |  |  | POL1_
|  | D.1.1 04 : | [24 empty] | VV | 0
|  | Výkres: Pohled na střechu - návrh : | [24 empty] | VV | 0
|  | S3.8 : | [24 empty] | VV | 0
|  | (6,5*2*(11,7+15,22)/2-4,77) |  | 170.21 | [22 empty] | VV | 0
SPU
94 | 713111221RK6 | Montáž tepelné izolace stropů parotěsná zábrana zavěšených podhledů s přelepením spojů, včetně dodávky fólie | m2 | 3.2254 |  | 0 |  | 0 |  | 0 | 21 | 0 | 0.00021 | 0 | 0 | 0 | 800-713 | RTS 23/ I | RTS 23/ I | 0.16 | 0.52 |  | Práce |  |  |  | POL1_
|  | včetně dodávky fólie a spojovacích prostředků. | [24 empty] | POP
|  | D.1.1 03 : | [24 empty] | VV | 0
|  | Výkres: Půdorys 3.NP - návrh : | [24 empty] | VV | 0
|  | 3.11 : | [24 empty] | VV | 0
|  | (1,52+1,938)/2*(1,911+1,82)/2 |  | 3.2254 | [22 empty] | VV | 0
SPU
95 | 713121111R00 | Montáž tepelné izolace podlah jednovrstvá, bez dodávky materiálu | m2 | 175.11 |  | 0 |  | 0 |  | 0 | 21 | 0 | 0 | 0 | 0 | 0 | 800-713 | RTS 23/ I | RTS 23/ I | 0.08 | 14.01 |  | Práce |  |  |  | POL1_
|  | D.1.1 01 : | [24 empty] | VV | 0
|  | Výkres: Půdorys 1.NP - návrh : | [24 empty] | VV | 0
|  | S1.4 : | [24 empty] | VV | 0
|  | (12,0+8,8+1,4+0,8) |  | 23 | [22 empty] | VV | 0
|  | D.1.1 02 : | [24 empty] | VV | 0
|  | Výkres: Půdorys 2.NP - návrh : | [24 empty] | VV | 0
|  | S2.1, S2.2, S2.10, S2.16 : | [24 empty] | VV | 0
|  | (92,3-3,4) |  | 88.9 | [22 empty] | VV | 0
|  | D.1.1 02 : | [24 empty] | VV | 0
|  | Výkres: Půdorys 2.NP - návrh : | [24 empty] | VV | 0
|  | S2.2 : | [24 empty] | VV | 0
|  | (1,1+5,7) |  | 6.8 | [22 empty] | VV | 0
|  | D.1.1 03 : | [24 empty] | VV | 0
|  | Výkres: Půdorys 3.NP - návrh : | [24 empty] | VV | 0
|  | S3.1 : | [24 empty] | VV | 0
|  | (7,6+6,2+10,0+7,1+5,4+3,8) |  | 40.1 | [22 empty] | VV | 0
|  | D.1.1 03 : | [24 empty] | VV | 0
|  | Výkres: Půdorys 3.NP - návrh : | [24 empty] | VV | 0
|  | S3.2 : | [24 empty] | VV | 0
|  | 3,55 |  | 3.55 | [22 empty] | VV | 0
|  | S3.9 : | [24 empty] | VV | 0
|  | (3,8+(6,13-3,55)) |  | 6.38 | [22 empty] | VV | 0
|  | D.1.1 03 : | [24 empty] | VV | 0
|  | Výkres: Půdorys 3.NP - návrh : | [24 empty] | VV | 0
|  | S3.9 : | [24 empty] | VV | 0
|  | (3,8+(6,13-3,55)) |  | 6.38 | [22 empty] | VV | 0
SPU
96 | 713131130R00 | Montáž tepelné izolace stěn vložením do nosné rámové konstrukce | m2 | 66.1967 |  | 0 |  | 0 |  | 0 | 21 | 0 | 0.00023 | 0.02 | 0 | 0 | 800-713 | RTS 23/ I | RTS 23/ I | 0.16 | 10.59 |  | Práce |  |  |  | POL1_
|  | Nařezání izolace na potřebný rouzměr. Vložení izolace do stěny bez dodávky tepelné izolace. | [24 empty] | POP
|  | Včetně pomocného lešení o výšce podlahy do 1900 mm a pro zatížení do 1,5 kPa. | [24 empty] | POP
|  | D.1.1_03 : | [24 empty] | VV | 0
|  | S3.3 : | [24 empty] | VV | 0
|  | (10,3+6,2+5,1) |  | 21.6 | [22 empty] | VV | 0
|  | S3.4 : | [24 empty] | VV | 0
|  | 20,216 |  | 20.216 | [22 empty] | VV | 0
|  | S3.5, S3.6 : | [24 empty] | VV | 0
|  | (18,25) |  | 18.25 | [22 empty] | VV | 0
|  | S3.12 : | [24 empty] | VV | 0
|  | 1,445*(0,45+0,65*2+3,6) |  | 7.7307 | [22 empty] | VV | 0
|  | -0,8*2,0 |  | -1.6 | [22 empty] | VV | 0
SPU
97 | 713131131R00 | Montáž tepelné izolace stěn lepením | m2 | 35.9706 |  | 0 |  | 0 |  | 0 | 21 | 0 | 0.003 | 0.11 | 0 | 0 | 800-713 | RTS 23/ I | RTS 23/ I | 0.28 | 10.07 |  | Práce |  |  |  | POL1_
|  | Očištění povrchu stěny od prachu, nařezání izolačních desek na požadovaný rozměr, nanesení lepicího tmelu, osazení desek. | [24 empty] | POP |  | Očištění povrchu stěny od prachu, nařezání izolačních desek na požadovaný rozměr, nanesení lepicího tmelu, osazení desek.
|  | D.1.1 01, řezy : | [24 empty] | VV | 0
|  | S1.7 : | [24 empty] | VV | 0
|  | (2,4+0,4)*11,171*1,15 |  | 35.9706 | [22 empty] | VV | 0
SPU
98 | 713191100RT9 | Izolace tepelné běžných konstrukcí - doplňky položení separační fólie, včetně dodávky PE fólie | m2 | 59.18 |  | 0 |  | 0 |  | 0 | 21 | 0 | 1e-05 | 0 | 0 | 0 | 800-713 | RTS 23/ I | RTS 23/ I | 0.07 | 4.14 |  | Práce |  |  |  | POL1_
|  | D.1.1 01 : | [24 empty] | VV | 0
|  | Výkres: Půdorys 1.NP - návrh : | [24 empty] | VV | 0
|  | S1.4 : | [24 empty] | VV | 0
|  | (12,0+8,8+1,4+0,8)*1,1 |  | 25.3 | [22 empty] | VV | 0
|  | D.1.1 01 : | [24 empty] | VV | 0
|  | Výkres: Půdorys 1.NP - návrh : | [24 empty] | VV | 0
|  | S1.1 : | [24 empty] | VV | 0
|  | (46,8-(14,2+1,8))*1,1 |  | 33.88 | [22 empty] | VV | 0
SPU
99 | 713_001 | D + M detailů tepelných izolací, nevykázaných v samostatných položkách | ks | 1 |  | 0 |  | 0 |  | 0 | 21 | 0 | 2.525 | 2.53 | 0 | 0 |  | Vlastní | Indiv | 0.48 | 0.48 |  | Práce |  |  |  | POL1_
SPU
100 | 713111130R90 | Izolace tepelné stropů, vložená do trámové stropné kce | m2 | 128.9754 |  | 0 |  | 0 |  | 0 | 21 | 0 | 0.00023 | 0.03 | 0 | 0 |  | Vlastní | RTS 22/ II | 0.18 | 23.22 |  | Práce |  |  |  | POL1_
|  | D.1.1 02 : | [24 empty] | VV | 0
|  | Výkres: Půdorys 2.NP - návrh : | [24 empty] | VV | 0
|  | S2.1, S2.10, S2.16 : | [24 empty] | VV | 0
|  | (92,3-3,4-6,8) |  | 82.1 | [22 empty] | VV | 0
|  | D.1.1 03 : | [24 empty] | VV | 0
|  | Výkres: Půdorys 3.NP - návrh : | [24 empty] | VV | 0
|  | S3.1 : | [24 empty] | VV | 0
|  | (7,6+6,2+10,0+7,1+5,4+3,8) |  | 40.1 | [22 empty] | VV | 0
|  | D.1.1 03 : | [24 empty] | VV | 0
|  | Výkres: Půdorys 3.NP - návrh : | [24 empty] | VV | 0
|  | S3.2 : | [24 empty] | VV | 0
|  | 3,55 |  | 3.55 | [22 empty] | VV | 0
|  | 3.11 : | [24 empty] | VV | 0
|  | (1,52+1,938)/2*(1,911+1,82)/2 |  | 3.2254 | [22 empty] | VV | 0
SPU
101 | 713111221RX4 | Montáž parozábrany podlah s přelepením spojů, textilie s parobrzdným povrstvením 150 g/m2 | m2 | 132.55 |  | 0 |  | 0 |  | 0 | 21 | 0 | 0.00018 | 0.02 | 0 | 0 |  | Vlastní | Kalkul | 0.16 | 21.21 |  | Práce |  |  |  | POL1_
|  | včetně dodávky fólie a spojovacích prostředků. | [24 empty] | POP
|  | D.1.1 02 : | [24 empty] | VV | 0
|  | Výkres: Půdorys 2.NP - návrh : | [24 empty] | VV | 0
|  | S2.1, S2.2, S2.10, S2.16 : | [24 empty] | VV | 0
|  | (92,3-3,4) |  | 88.9 | [22 empty] | VV | 0
|  | D.1.1 03 : | [24 empty] | VV | 0
|  | Výkres: Půdorys 3.NP - návrh : | [24 empty] | VV | 0
|  | S3.1 : | [24 empty] | VV | 0
|  | (7,6+6,2+10,0+7,1+5,4+3,8) |  | 40.1 | [22 empty] | VV | 0
|  | D.1.1 03 : | [24 empty] | VV | 0
|  | Výkres: Půdorys 3.NP - návrh : | [24 empty] | VV | 0
|  | S3.2 : | [24 empty] | VV | 0
|  | 3,55 |  | 3.55 | [22 empty] | VV | 0
SPU
102 | 71363483007R | D + M izolace z drceného pěnoskla tl. 100 mm | m2 | 59.18 |  | 0 |  | 0 |  | 0 | 21 | 0 | 0.012 | 0.71 | 0 | 0 |  | Vlastní | Indiv | 0 | 0 |  | Práce |  |  |  | POL1_
|  | D.1.1 01 : | [24 empty] | VV | 0
|  | Výkres: Půdorys 1.NP - návrh : | [24 empty] | VV | 0
|  | S1.4 : | [24 empty] | VV | 0
|  | (12,0+8,8+1,4+0,8)*1,1 |  | 25.3 | [22 empty] | VV | 0
|  | D.1.1 01 : | [24 empty] | VV | 0
|  | Výkres: Půdorys 1.NP - návrh : | [24 empty] | VV | 0
|  | S1.1 : | [24 empty] | VV | 0
|  | (46,8-(14,2+1,8))*1,1 |  | 33.88 | [22 empty] | VV | 0
SPU
103 | 71363483127R | D + M spádová vrstva z bloků pěnoskla se spárami vyplněnými asfaltem | m3 | 0.3864 |  | 0 |  | 0 |  | 0 | 21 | 0 | 0.012 | 0 | 0 | 0 |  | Vlastní | Indiv | 0 | 0 |  | Práce |  |  |  | POL1_
|  | D.1.1 03 : | [24 empty] | VV | 0
|  | Výkres: Půdorys 3.NP - návrh : | [24 empty] | VV | 0
|  | S3.10 : | [24 empty] | VV | 0
|  | 2,4*1,15*(0,12+0,16)/2 |  | 0.3864 | [22 empty] | VV | 0
SPU
104 | 7136348399 | D + M přerušení tepelného mostu v místě přerušení stropních trámů | ks | 2 |  | 0 |  | 0 |  | 0 | 21 | 0 | 0.012 | 0.02 | 0 | 0 |  | Vlastní | Indiv | 0 | 0 |  | Práce |  |  |  | POL1_
|  | č.v. 01 - SKŘ : | [24 empty] | VV | 0
|  | (deska tl. 50mm, velikost dle profilu trámu : | [24 empty] | VV | 0
|  | 2 |  | 2 | [22 empty] | VV | 0
SPU
105 | 7136348499 | D + M tepelně izolační podložka pod stěnovým topením | m2 | 4.2 |  | 0 |  | 0 |  | 0 | 21 | 0 | 0.012 | 0.05 | 0 | 0 |  | Vlastní | Indiv | 0 | 0 |  | Práce |  |  |  | POL1_
|  | ve skladbě 2.3 a 2.6 : | [24 empty] | VV | 0
|  | 4,2 |  | 4.2 | [22 empty] | VV | 0
SPU
106 | 28323501R | fólie izolační střešní parobrzdná; tloušťka 0,23 mm; plošná hmotnost 185 g/m2; PE, skelná výztuž, stavební papír; µ = 10000,0; sd 0,60 až 4,00 m | m2 | 195.7415 |  | 0 |  | 0 |  | 0 | 21 | 0 | 0.00018 | 0.04 | 0 | 0 | SPCM | RTS 23/ I | RTS 23/ I | 0 | 0 |  | Specifikace |  |  |  | POL3_
|  | D.1.1 04 : | [24 empty] | VV | 0
|  | Výkres: Pohled na střechu - návrh : | [24 empty] | VV | 0
|  | S3.8 : | [24 empty] | VV | 0
|  | (6,5*2*(11,7+15,22)/2-4,77)*1,15 |  | 195.7415 | [22 empty] | VV | 0
SPU
107 | 28375467R | Výrobek izolační pro budovy z extrudovaného polystyrenu (XPS) tvar: deska; tloušťka d = 160,0 mm; OH = 35 kg/m3; lambda = 0,036 W/(m.K); pevnost v tlaku CS 300 kPa; RtF: E | m2 | 36.69 |  | 0 |  | 0 |  | 0 | 21 | 0 | 0.0056 | 0.21 | 0 | 0 | SPCM | RTS 23/ I | RTS 23/ I | 0 | 0 |  | Specifikace |  |  |  | POL3_
|  | D.1.1 01, řezy : | [24 empty] | VV | 0
|  | S1.7 : | [24 empty] | VV | 0
|  | (2,4+0,4)*11,171*1,15*1,02 |  | 36.69 | [22 empty] | VV | 0
SPU
108 | 28375766.AR | Výrobek izolační pro budovy z pěnového polystyrenu (EPS) tvar: deska; OH = 20 kg/m3; lambda = 0,037 W/(m.K); pevnost v tlaku CS 100 kPa; RtF: E | m3 | 4.0157 |  | 0 |  | 0 |  | 0 | 21 | 0 | 0.02 | 0.08 | 0 | 0 | SPCM | RTS 23/ I | RTS 23/ I | 0 | 0 |  | Specifikace |  |  |  | POL3_
|  | D.1.1 01 : | [24 empty] | VV | 0
|  | Výkres: Půdorys 1.NP - návrh : | [24 empty] | VV | 0
|  | S1.4 : | [24 empty] | VV | 0
|  | (12,0+8,8+1,4+0,8)*0,1*1,02 |  | 2.346 | [22 empty] | VV | 0
|  | D.1.1 02 : | [24 empty] | VV | 0
|  | Výkres: Půdorys 2.NP - návrh : | [24 empty] | VV | 0
|  | S2.2 : | [24 empty] | VV | 0
|  | (1,1+5,7)*0,1*1,02 |  | 0.6936 | [22 empty] | VV | 0
|  | D.1.1 03 : | [24 empty] | VV | 0
|  | Výkres: Půdorys 3.NP - návrh : | [24 empty] | VV | 0
|  | S3.9 : | [24 empty] | VV | 0
|  | (3,8+(6,13-3,55))*0,15*1,02 |  | 0.97614 | [22 empty] | VV | 0
SPU
109 | 631401469AR | Výrobek izolační pro střechy z minerální vaty tvar: deska; tloušťka d = 80,0 mm, OH = 30 kg/m3; lambda = 0,037 W/(m.K); RtF: A1 | m2 | 173.6142 |  | 0 |  | 0 |  | 0 | 21 | 0 | 0.003 | 0.52 | 0 | 0 |  | Vlastní | Indiv | 0 | 0 |  | Specifikace |  |  |  | POL3_
|  | D.1.1 04 : | [24 empty] | VV | 0
|  | Výkres: Pohled na střechu - návrh : | [24 empty] | VV | 0
|  | S3.8 : | [24 empty] | VV | 0
|  | (6,5*2*(11,7+15,22)/2-4,77)*1,02 |  | 173.6142 | [22 empty] | VV | 0
SPU
110 | 631401469CR | Výrobek izolační pro střechy z minerální vaty tvar: deska; tloušťka d = 200,0 mm, OH = 30 kg/m3; lambda = 0,037 W/(m.K); RtF: A1 | m2 | 173.6142 |  | 0 |  | 0 |  | 0 | 21 | 0 | 0.003 | 0.52 | 0 | 0 |  | Vlastní | RTS 23/ I | 0 | 0 |  | Specifikace |  |  |  | POL3_
|  | D.1.1 04 : | [24 empty] | VV | 0
|  | Výkres: Pohled na střechu - návrh : | [24 empty] | VV | 0
|  | S3.8 : | [24 empty] | VV | 0
|  | (6,5*2*(11,7+15,22)/2-4,77)*1,02 |  | 173.6142 | [22 empty] | VV | 0
SPU
111 | 63151372.AR | Výrobek izolační pro budovy z minerální vlny (MW) tvar: deska; tloušťka d = 60,0 mm; OH = 30 kg/m3; lambda = 0,037 W/(m.K); RtF: A1 | m2 | 44.523 |  | 0 |  | 0 |  | 0 | 21 | 0 | 0.0018 | 0.08 | 0 | 0 | SPCM | RTS 23/ I | RTS 23/ I | 0 | 0 |  | Specifikace |  |  |  | POL3_
|  | D.1.1 03 : | [24 empty] | VV | 0
|  | Výkres: Půdorys 3.NP - návrh : | [24 empty] | VV | 0
|  | S3.1 : | [24 empty] | VV | 0
|  | (7,6+6,2+10,0+7,1+5,4+3,8)*1,02 |  | 40.902 | [22 empty] | VV | 0
|  | D.1.1 03 : | [24 empty] | VV | 0
|  | Výkres: Půdorys 3.NP - návrh : | [24 empty] | VV | 0
|  | S3.2 : | [24 empty] | VV | 0
|  | 3,55*1,02 |  | 3.621 | [22 empty] | VV | 0
SPU
112 | 63151373.AR | Výrobek izolační pro budovy z minerální vlny (MW) tvar: deska; tloušťka d = 80,0 mm; OH = 30 kg/m3; lambda = 0,037 W/(m.K); RtF: A1 | m2 | 3.29 |  | 0 |  | 0 |  | 0 | 21 | 0 | 0.0024 | 0.01 | 0 | 0 | SPCM | RTS 23/ I | RTS 23/ I | 0 | 0 |  | Specifikace |  |  |  | POL3_
|  | D.1.1 03 : | [24 empty] | VV | 0
|  | Výkres: Půdorys 3.NP - návrh : | [24 empty] | VV | 0
|  | 3.11 : | [24 empty] | VV | 0
|  | (1,52+1,938)/2*(1,911+1,82)/2*1,02 |  | 3.29 | [22 empty] | VV | 0
SPU
113 | 63151373.AR | Výrobek izolační pro budovy z minerální vlny (MW) tvar: deska; tloušťka d = 80,0 mm; OH = 30 kg/m3; lambda = 0,037 W/(m.K); RtF: A1 | m2 | 67.5207 |  | 0 |  | 0 |  | 0 | 21 | 0 | 0.0024 | 0.16 | 0 | 0 | SPCM | RTS 23/ I | RTS 23/ I | 0 | 0 |  | Specifikace |  |  |  | POL3_
|  | D.1.1_03 : | [24 empty] | VV | 0
|  | S3.3 : | [24 empty] | VV | 0
|  | (10,3+6,2+5,1)*1,02 |  | 22.032 | [22 empty] | VV | 0
|  | S3.4 : | [24 empty] | VV | 0
|  | 20,216*1,02 |  | 20.6203 | [22 empty] | VV | 0
|  | S3.5, S3.6 : | [24 empty] | VV | 0
|  | (18,25)*1,02 |  | 18.615 | [22 empty] | VV | 0
|  | S3.12 : | [24 empty] | VV | 0
|  | 1,445*(0,45+0,65*2+3,6)*1,02 |  | 7.8854 | [22 empty] | VV | 0
|  | -0,8*2,0*1,02 |  | -1.632 | [22 empty] | VV | 0
SPU
114 | 63151376.AR | Výrobek izolační pro budovy z minerální vlny (MW) tvar: deska; tloušťka d = 140,0 mm; OH = 30 kg/m3; lambda = 0,037 W/(m.K); RtF: A1 | m2 | 83.742 |  | 0 |  | 0 |  | 0 | 21 | 0 | 0.0042 | 0.35 | 0 | 0 | SPCM | RTS 23/ I | RTS 23/ I | 0 | 0 |  | Specifikace |  |  |  | POL3_
|  | D.1.1 02 : | [24 empty] | VV | 0
|  | Výkres: Půdorys 2.NP - návrh : | [24 empty] | VV | 0
|  | S2.1, S2.10, S2.16 : | [24 empty] | VV | 0
|  | (92,3-3,4-6,8)*1,02 |  | 83.742 | [22 empty] | VV | 0
SPU
115 | 63151443R | Výrobek izolační pro budovy z minerální vlny (MW) tvar: deska; tloušťka d = 40,0 mm; vlákna: podélná; OH = 130 kg/m3; lambda = 0,036 W/(m.K); RtF: A1 | m2 | 90.678 |  | 0 |  | 0 |  | 0 | 21 | 0 | 0.006 | 0.54 | 0 | 0 | SPCM | RTS 23/ I | RTS 23/ I | 0 | 0 |  | Specifikace |  |  |  | POL3_
|  | D.1.1 02 : | [24 empty] | VV | 0
|  | Výkres: Půdorys 2.NP - návrh : | [24 empty] | VV | 0
|  | S2.1, S2.2, S2.10, S2.16 : | [24 empty] | VV | 0
|  | (92,3-3,4)*1,02 |  | 90.678 | [22 empty] | VV | 0
SPU
116 | 63151444RX | Výrobek izolační pro budovy z minerální vlny (MW) tvar: deska; tloušťka d = 45,0 mm; vlákna: podélná | m2 | 40.902 |  | 0 |  | 0 |  | 0 | 21 | 0 | 0.0075 | 0.31 | 0 | 0 |  | Vlastní | RTS 23/ I | 0 | 0 |  | Specifikace |  |  |  | POL3_
|  | D.1.1 03 : | [24 empty] | VV | 0
|  | Výkres: Půdorys 3.NP - návrh : | [24 empty] | VV | 0
|  | S3.1 : | [24 empty] | VV | 0
|  | (7,6+6,2+10,0+7,1+5,4+3,8)*1,02 |  | 40.902 | [22 empty] | VV | 0
SPU
117 | 631514491R | Výrobek izolační pro budovy z minerální vlny (MW) tvar: deska; tloušťka d = 20,0 mm; vlákna: podélná; OH = 150 kg/m3; lambda = 0,037 W/(m.K); pevnost v tlaku CS 40 kPa; RtF: A1 | m2 | 10.1286 |  | 0 |  | 0 |  | 0 | 21 | 0 | 0.003 | 0.03 | 0 | 0 | SPCM | RTS 23/ I | RTS 23/ I | 0 | 0 |  | Specifikace |  |  |  | POL3_
|  | D.1.1 03 : | [24 empty] | VV | 0
|  | Výkres: Půdorys 3.NP - návrh : | [24 empty] | VV | 0
|  | S3.2 : | [24 empty] | VV | 0
|  | 3,55*1,02 |  | 3.621 | [22 empty] | VV | 0
|  | S3.9 : | [24 empty] | VV | 0
|  | (3,8+(6,13-3,55))*1,02 |  | 6.5076 | [22 empty] | VV | 0
SPU
118 | 998713202R00 | Přesun hmot pro izolace tepelné v objektech výšky do 12 m | % |  |  | 0 |  | 0 |  | 0 | 21 | 0 | 0 | 0 | 0 | 0 | 800-713 | RTS 23/ I | RTS 23/ I | 0 | 0 |  | Přesun hmot |  |  |  | POL7_
|  | 50 m vodorovně | [24 empty] | SPI
SPU
Díl: | 762 | Konstrukce tesařské |  |  |  | 0 |  | 0 |  | 0 |  | 0 |  | 24.92 |  | 0 |  |  |  |  | 385.33 | [5 empty] | DIL
119 | 762088113R00 | Zvláštní výkony zakrývání rozpracovaných tesařských konstrukcí těžkou plachtou na ochranu před srážkovou vodou, včetně odstranění 12 x 15 m | kus | 2 |  | 0 |  | 0 |  | 0 | 21 | 0 | 0.08471 | 0.17 | 0 | 0 | 800-762 | RTS 23/ I | RTS 23/ I | 26 | 52 |  | Práce |  |  |  | POL1_
|  | Zakrývání rozpracovaných tesařských konstrukcí těžkou plachtou na ochranu před srážkovou vodou. | [24 empty] | POP
SPU
120 | 762342202RT4 | Montáž laťování střech o sklonu do 60° při vzdálenost latí do 220 mm, včetně dodávky latí 40/60 mm | m2 | 161.6995 |  | 0 |  | 0 |  | 0 | 21 | 0 | 0.0066 | 1.07 | 0 | 0 | 800-762 | RTS 23/ I | RTS 23/ I | 0.208 | 33.63 |  | Práce |  |  |  | POL1_
|  | laťě impregnované 40/60, dvojitá hustota | [24 empty] | POP
|  | D.1.1 04 : | [24 empty] | VV | 0
|  | Výkres: Pohled na střechu - návrh : | [24 empty] | VV | 0
|  | S3.8 : | [24 empty] | VV | 0
|  | (6,5*2*(11,7+15,22)/2-4,77)*0,95 |  | 161.6995 | [22 empty] | VV | 0
SPU
121 | 762342206RT4 | Montáž kontralatí na vruty, s dodávkou těsnicí pásky pod kontralatě, a dodávkou latí 40 x 60 mm | m2 | 161.6995 |  | 0 |  | 0 |  | 0 | 21 | 0 | 0.00147 | 0.24 | 0 | 0 | 800-762 | RTS 23/ I | RTS 23/ I | 0.08 | 12.94 |  | Práce |  |  |  | POL1_
|  | kontralatě impregnované 40/60, kladené po 450mm osově | [24 empty] | POP
|  | D.1.1 04 : | [24 empty] | VV | 0
|  | Výkres: Pohled na střechu - návrh : | [24 empty] | VV | 0
|  | S3.8 : | [24 empty] | VV | 0
|  | (6,5*2*(11,7+15,22)/2-4,77)*0,95 |  | 161.6995 | [22 empty] | VV | 0
SPU
122 | 762395000R00 | Spojovací a ochranné prostředky svory, prkna, hřebíky, pásová ocel, vruty, impregnace | m3 | 0.11128 |  | 0 |  | 0 |  | 0 | 21 | 0 | 0.02357 | 0 | 0 | 0 | 800-762 | RTS 23/ I | RTS 23/ I | 0 | 0 |  | Práce |  |  |  | POL1_
|  | D.1.1 03 : | [24 empty] | VV | 0
|  | Výkres: Půdorys 3.NP - návrh : | [24 empty] | VV | 0
|  | 3.11 : | [24 empty] | VV | 0
|  | (1,52+1,938)/2*(1,911+1,82)/2*0,03*1,15 |  | 0.11128 | [22 empty] | VV | 0
SPU
123 | 762712110R00 | Prostorové vázané konstrukce z řeziva montáž hraněného , průřezové plochy do 120 cm2 | m | 20.23 |  | 0 |  | 0 |  | 0 | 21 | 0 | 0.00255 | 0.05 | 0 | 0 | 800-762 | RTS 23/ I | RTS 23/ I | 0.5 | 10.12 |  | Práce |  |  |  | POL1_
|  | včetně vyvrtání děr, osazení svorníků a dotažení rektifikačních článků. | [24 empty] | SPI
|  | S3.12 : | [24 empty] | VV | 0
|  | 1,445*14 |  | 20.23 | [22 empty] | VV | 0
SPU
124 | 762795000R00 | Spojovací a ochranné prostředky hřebíky, svory, fiksační prkna, impregnace | m3 | 0.14889 |  | 0 |  | 0 |  | 0 | 21 | 0 | 0.0291 | 0 | 0 | 0 | 800-762 | RTS 23/ I | RTS 23/ I | 0 | 0 |  | Práce |  |  |  | POL1_
|  | S3.12 : | [24 empty] | VV | 0
|  | 1,445*14*0,08*0,08*1,15 |  | 0.14889 | [22 empty] | VV | 0
SPU
125 | 762811210R00 | Záklop stropů montáž z hrubých prken, vrchního na sraz, spáry zakryty lepenkovými pásy nebo lištami | m2 | 3.2254 |  | 0 |  | 0 |  | 0 | 21 | 0 | 0 | 0 | 0 | 0 | 800-762 | RTS 23/ I | RTS 23/ I | 0.162 | 0.52 |  | Práce |  |  |  | POL1_
|  | D.1.1 03 : | [24 empty] | VV | 0
|  | Výkres: Půdorys 3.NP - návrh : | [24 empty] | VV | 0
|  | 3.11 : | [24 empty] | VV | 0
|  | (1,52+1,938)/2*(1,911+1,82)/2 |  | 3.2254 | [22 empty] | VV | 0
SPU
126 | 763613131R00 | Montáž záklop stropů, z desek tl. do 18 mm, na sraz, šroubováním, bez dodávky desky | m2 | 366.6 |  | 0 |  | 0 |  | 0 | 21 | 0 | 7e-05 | 0.03 | 0 | 0 | 800-763 | RTS 23/ I | RTS 23/ I | 0.25 | 91.65 |  | Práce |  |  |  | POL1_
|  | vč. dodávky a montáže spojovacího materiálu | [24 empty] | SPI
|  | D.1.1 02 : | [24 empty] | VV | 0
|  | Výkres: Půdorys 2.NP - návrh : | [24 empty] | VV | 0
|  | S2.1, S2.10, S2.16 : | [24 empty] | VV | 0
|  | (92,3-3,4-6,8)*3 |  | 246.3 | [22 empty] | VV | 0
|  | D.1.1 03 : | [24 empty] | VV | 0
|  | Výkres: Půdorys 3.NP - návrh : | [24 empty] | VV | 0
|  | S3.1 : | [24 empty] | VV | 0
|  | (7,6+6,2+10,0+7,1+5,4+3,8)*3 |  | 120.3 | [22 empty] | VV | 0
SPU
127 | 763613132R00 | Montáž záklop stropů, z desek tl. do 18 mm, na P+D, šroubováním, bez dodávky desky | m2 | 3.55 |  | 0 |  | 0 |  | 0 | 21 | 0 | 7e-05 | 0 | 0 | 0 | 800-763 | RTS 23/ I | RTS 23/ I | 0.285 | 1.01 |  | Práce |  |  |  | POL1_
|  | vč. dodávky a montáže spojovacího materiálu | [24 empty] | SPI
|  | D.1.1 03 : | [24 empty] | VV | 0
|  | Výkres: Půdorys 3.NP - návrh : | [24 empty] | VV | 0
|  | S3.2 : | [24 empty] | VV | 0
|  | 3,55 |  | 3.55 | [22 empty] | VV | 0
SPU
128 | 763614131R00 | Montáž podlahy, z desek tl. do 18 mm, na sraz, šroubováním, bez dodávky desky | m2 | 277.86 |  | 0 |  | 0 |  | 0 | 21 | 0 | 7e-05 | 0.02 | 0 | 0 | 800-763 | RTS 23/ I | RTS 23/ I | 0.23 | 63.91 |  | Práce |  |  |  | POL1_
|  | vč. dodávky a montáže spojovacího materiálu | [24 empty] | SPI
|  | D.1.1 02 : | [24 empty] | VV | 0
|  | Výkres: Půdorys 2.NP - návrh : | [24 empty] | VV | 0
|  | S2.1, S2.2, S2.10, S2.16 : | [24 empty] | VV | 0
|  | (92,3-3,4)*2 |  | 177.8 | [22 empty] | VV | 0
|  | D.1.1 03 : | [24 empty] | VV | 0
|  | Výkres: Půdorys 3.NP - návrh : | [24 empty] | VV | 0
|  | S3.1 : | [24 empty] | VV | 0
|  | (7,6+6,2+10,0+7,1+5,4+3,8)*2 |  | 80.2 | [22 empty] | VV | 0
|  | D.1.1 03 : | [24 empty] | VV | 0
|  | Výkres: Půdorys 3.NP - návrh : | [24 empty] | VV | 0
|  | S3.2 : | [24 empty] | VV | 0
|  | 3,55*2 |  | 7.1 | [22 empty] | VV | 0
|  | S3.9 : | [24 empty] | VV | 0
|  | (3,8+(6,13-3,55))*2 |  | 12.76 | [22 empty] | VV | 0
SPU
129 | 762812240RT7 | Montáž záklopu, vrchní na sraz, hoblovaná prkna, včetně dodávky řeziva, prkna hobl. tl. 20 mm | m2 | 125.75 |  | 0 |  | 0 |  | 0 | 21 | 0 | 0.01426 | 1.79 | 0 | 0 |  | Vlastní | Kalkul | 0.23 | 28.92 |  | Práce |  |  |  | POL1_
|  | D.1.1 02 : | [24 empty] | VV | 0
|  | Výkres: Půdorys 2.NP - návrh : | [24 empty] | VV | 0
|  | S2.1, S2.10, S2.16 : | [24 empty] | VV | 0
|  | (92,3-3,4-6,8) |  | 82.1 | [22 empty] | VV | 0
|  | D.1.1 03 : | [24 empty] | VV | 0
|  | Výkres: Půdorys 3.NP - návrh : | [24 empty] | VV | 0
|  | S3.1 : | [24 empty] | VV | 0
|  | (7,6+6,2+10,0+7,1+5,4+3,8) |  | 40.1 | [22 empty] | VV | 0
|  | D.1.1 03 : | [24 empty] | VV | 0
|  | Výkres: Půdorys 3.NP - návrh : | [24 empty] | VV | 0
|  | S3.2 : | [24 empty] | VV | 0
|  | 3,55 |  | 3.55 | [22 empty] | VV | 0
SPU
130 | 766_SA_01 | D + M fošny 40x140 po 640 mm na stojato, vč. impregnace a spojovacích prostředů | m2 | 82.1 |  | 0 |  | 0 |  | 0 | 21 | 0 | 0.01426 | 1.17 | 0 | 0 |  | Vlastní | Indiv | 0.15 | 12.32 |  | Práce |  |  |  | POL1_
|  | palubky z modřínového masivu spojované na pero a drážku, šroubované skrytě ve spárách k podkladu, sušené, ostré hrany, s vlepenými původními suky, bez tmelení, š. min. 240 mm, délka min. 4m, povrch 2x tvrdý voskový olej high solid tl. 20 mm | [24 empty] | POP |  | palubky z modřínového masivu spojované na pero a drážku, šroubované skrytě ve spárách k podkladu, sušené, ostré hrany, s vlepenými původními suky, bez tmelení, š. min. 240 mm, délka min. 4m, povrch 2x tvrdý voskový olej high solid tl. 20 mm
|  | D.1.1 02 : | [24 empty] | VV | 0
|  | Výkres: Půdorys 2.NP - návrh : | [24 empty] | VV | 0
|  | S2.1, S2.10, S2.16 : | [24 empty] | VV | 0
|  | (92,3-3,4-6,8) |  | 82.1 | [22 empty] | VV | 0
SPU
131 | 766_SA_02 | D + M rastru 100x100mm pro montáž cementotřískových desek, vč. impregnace a spojovacích prostředů | m2 | 122.2 |  | 0 |  | 0 |  | 0 | 21 | 0 | 0.01426 | 1.74 | 0 | 0 |  | Vlastní | Indiv | 0.15 | 18.33 |  | Práce |  |  |  | POL1_
|  | palubky z modřínového masivu spojované na pero a drážku, šroubované skrytě ve spárách k podkladu, sušené, ostré hrany, s vlepenými původními suky, bez tmelení, š. min. 240 mm, délka min. 4m, povrch 2x tvrdý voskový olej high solid tl. 20 mm | [24 empty] | POP |  | palubky z modřínového masivu spojované na pero a drážku, šroubované skrytě ve spárách k podkladu, sušené, ostré hrany, s vlepenými původními suky, bez tmelení, š. min. 240 mm, délka min. 4m, povrch 2x tvrdý voskový olej high solid tl. 20 mm
|  | D.1.1 02 : | [24 empty] | VV | 0
|  | Výkres: Půdorys 2.NP - návrh : | [24 empty] | VV | 0
|  | S2.1, S2.10, S2.16 : | [24 empty] | VV | 0
|  | (92,3-3,4-6,8) |  | 82.1 | [22 empty] | VV | 0
|  | D.1.1 03 : | [24 empty] | VV | 0
|  | Výkres: Půdorys 3.NP - návrh : | [24 empty] | VV | 0
|  | S3.1 : | [24 empty] | VV | 0
|  | (7,6+6,2+10,0+7,1+5,4+3,8) |  | 40.1 | [22 empty] | VV | 0
SPU
132 | 766_SA_03 | D + M fošny 40x60 po 640 mm na stojato, vč. impregnace a spojovacích prostředů | m2 | 44.1825 |  | 0 |  | 0 |  | 0 | 21 | 0 | 0.01426 | 0.63 | 0 | 0 |  | Vlastní | Indiv | 0.15 | 6.63 |  | Práce |  |  |  | POL1_
|  | palubky z modřínového masivu spojované na pero a drážku, šroubované skrytě ve spárách k podkladu, sušené, ostré hrany, s vlepenými původními suky, bez tmelení, š. min. 240 mm, délka min. 4m, povrch 2x tvrdý voskový olej high solid tl. 20 mm | [24 empty] | POP |  | palubky z modřínového masivu spojované na pero a drážku, šroubované skrytě ve spárách k podkladu, sušené, ostré hrany, s vlepenými původními suky, bez tmelení, š. min. 240 mm, délka min. 4m, povrch 2x tvrdý voskový olej high solid tl. 20 mm
|  | D.1.1 03 : | [24 empty] | VV | 0
|  | Výkres: Půdorys 3.NP - návrh : | [24 empty] | VV | 0
|  | S3.1 : | [24 empty] | VV | 0
|  | (7,6+6,2+10,0+7,1+5,4+3,8) |  | 40.1 | [22 empty] | VV | 0
|  | D.1.1 03 : | [24 empty] | VV | 0
|  | Výkres: Půdorys 3.NP - návrh : | [24 empty] | VV | 0
|  | S3.2 : | [24 empty] | VV | 0
|  | 3,55*1,15 |  | 4.0825 | [22 empty] | VV | 0
SPU
133 | 766_SA_04 | D + M svislé výplňové trámky 80x50 po 600mm, vč. impregnace a spojovacích prostředů | m2 | 76.932 |  | 0 |  | 0 |  | 0 | 21 | 0 | 0.01426 | 1.1 | 0 | 0 |  | Vlastní | Indiv | 0.15 | 11.54 |  | Práce |  |  |  | POL1_
|  | palubky z modřínového masivu spojované na pero a drážku, šroubované skrytě ve spárách k podkladu, sušené, ostré hrany, s vlepenými původními suky, bez tmelení, š. min. 240 mm, délka min. 4m, povrch 2x tvrdý voskový olej high solid tl. 20 mm | [24 empty] | POP |  | palubky z modřínového masivu spojované na pero a drážku, šroubované skrytě ve spárách k podkladu, sušené, ostré hrany, s vlepenými původními suky, bez tmelení, š. min. 240 mm, délka min. 4m, povrch 2x tvrdý voskový olej high solid tl. 20 mm
|  | D.1.1_03 : | [24 empty] | VV | 0
|  | S3.4 : | [24 empty] | VV | 0
|  | 20,216*2 |  | 40.432 | [22 empty] | VV | 0
|  | S3.5 : | [24 empty] | VV | 0
|  | (18,25*2-1,35) |  | 35.15 | [22 empty] | VV | 0
|  | S3.6 : | [24 empty] | VV | 0
|  | 1,8*0,75 |  | 1.35 | [22 empty] | VV | 0
SPU
134 | 766_SA_05 | D + M trámky kolmo na krokve v. 80 š. 60mm po 450mm, vč. impregnace a spojovacích prostředů | m2 | 161.6995 |  | 0 |  | 0 |  | 0 | 21 | 0 | 0.01426 | 2.31 | 0 | 0 |  | Vlastní | Indiv | 0.15 | 24.25 |  | Práce |  |  |  | POL1_
|  | palubky z modřínového masivu spojované na pero a drážku, šroubované skrytě ve spárách k podkladu, sušené, ostré hrany, s vlepenými původními suky, bez tmelení, š. min. 240 mm, délka min. 4m, povrch 2x tvrdý voskový olej high solid tl. 20 mm | [24 empty] | POP |  | palubky z modřínového masivu spojované na pero a drážku, šroubované skrytě ve spárách k podkladu, sušené, ostré hrany, s vlepenými původními suky, bez tmelení, š. min. 240 mm, délka min. 4m, povrch 2x tvrdý voskový olej high solid tl. 20 mm
|  | D.1.1 04 : | [24 empty] | VV | 0
|  | Výkres: Pohled na střechu - návrh : | [24 empty] | VV | 0
|  | S3.8 : | [24 empty] | VV | 0
|  | (6,5*2*(11,7+15,22)/2-4,77)*0,95 |  | 161.6995 | [22 empty] | VV | 0
SPU
135 | 766812370RT3 | D + M palubek z modřínového masivu | m2 | 76.9565 |  | 0 |  | 0 |  | 0 | 21 | 0 | 0.01426 | 1.1 | 0 | 0 |  | Vlastní | Indiv | 0.15 | 11.54 |  | Práce |  |  |  | POL1_
|  | palubky z modřínového masivu spojované na pero a drážku, šroubované skrytě ve spárách k podkladu, sušené, ostré hrany, s vlepenými původními suky, bez tmelení, š. min. 240 mm, délka min. 4m, lazurní nátěr zatíraný hadrem do povrchu dřeva, povrch 2x tvrdý voskový olej high solid tl. 20 mm | [24 empty] | POP |  | palubky z modřínového masivu spojované na pero a drážku, šroubované skrytě ve spárách k podkladu, sušené, ostré hrany, s vlepenými původními suky, bez tmelení, š. min. 240 mm, délka min. 4m, lazurní nátěr zatíraný hadrem do povrchu dřeva, povrch 2x tvrdý voskový olej high solid tl. 20 mm
POP
|  | po celém obvodu podlahová lišta trojúhleníková profil masiv modřín ostrohranný 30/30mm | [24 empty] | POP
|  | D.1.1 02 : | [24 empty] | VV | 0
|  | Výkres: Půdorys 2.NP - návrh : | [24 empty] | VV | 0
|  | S2.1 : | [24 empty] | VV | 0
|  | (80,3-(2,0+1,5*(1,204+0,1+5,325))+1,8) |  | 70.1565 | [22 empty] | VV | 0
|  | S2.2 : | [24 empty] | VV | 0
|  | (1,1+5,7) |  | 6.8 | [22 empty] | VV | 0
SPU
136 | 766812370RX3 | D + M dřevěné lamely z masivu vzhledu palubky, třívrstvé | m2 | 40.1 |  | 0 |  | 0 |  | 0 | 21 | 0 | 0.01426 | 0.57 | 0 | 0 |  | Vlastní | Indiv | 0.15 | 6.02 |  | Práce |  |  |  | POL1_
|  | - dřevěné lamely z masivu vzhledu palubky, třívrstvé, nášlapná vrstva modřín masiv min. 3mm, pro podlahové topení, ostré hrany, š. min. 190mm, délka min. 1,8m, povrch 2x tvrdý voskový olej high solid, spojování na klik v obou směrech, plovoucí montáž bez lepení nebo sponkování k podkladu umožňující rozebrání pro servis instalací v podlaze tl. 14mm | [24 empty] | POP |  | - dřevěné lamely z masivu vzhledu palubky, třívrstvé, nášlapná vrstva modřín masiv min. 3mm, pro podlahové topení, ostré hrany, š. min. 190mm, délka min. 1,8m, povrch 2x tvrdý voskový olej high solid, spojování na klik v obou směrech, plovoucí montáž bez lepení nebo sponkování k podkladu umožňující rozebrání pro servis instalací v podlaze tl. 14mm
POP
|  | - tlumící podložka průvzdušná (rastr měkkých granulí), útlum 18dB, vhodná pro podlahové topení | [24 empty] | POP
POP
|  | 1-3mm | [24 empty] | POP |  | 1-3mm
POP
POP
|  | po celém obvodu podlahová lišta trojúhleníková profil masiv modřín ostrohranný 30/30mm | [24 empty] | POP
|  | D.1.1 03 : | [24 empty] | VV | 0
|  | Výkres: Půdorys 3.NP - návrh : | [24 empty] | VV | 0
|  | S3.1 : | [24 empty] | VV | 0
|  | (7,6+6,2+10,0+7,1+5,4+3,8) |  | 40.1 | [22 empty] | VV | 0
SPU
137 | 59590737R | deska cementotřísková l = 3 350 mm; š = 1 250 mm; tl. 12,0 mm; povrch hladký | m2 | 289.225 |  | 0 |  | 0 |  | 0 | 21 | 0 | 0.0162 | 4.69 | 0 | 0 | SPCM | RTS 23/ I | RTS 23/ I | 0 | 0 |  | Specifikace |  |  |  | POL3_
|  | D.1.1 02 : | [24 empty] | VV | 0
|  | Výkres: Půdorys 2.NP - návrh : | [24 empty] | VV | 0
|  | S2.1, S2.10, S2.16 : | [24 empty] | VV | 0
|  | (92,3-3,4-6,8)*1,15*2 |  | 188.83 | [22 empty] | VV | 0
|  | D.1.1 03 : | [24 empty] | VV | 0
|  | Výkres: Půdorys 3.NP - návrh : | [24 empty] | VV | 0
|  | S3.1 : | [24 empty] | VV | 0
|  | (7,6+6,2+10,0+7,1+5,4+3,8)*1,15*2 |  | 92.23 | [22 empty] | VV | 0
|  | D.1.1 03 : | [24 empty] | VV | 0
|  | Výkres: Půdorys 3.NP - návrh : | [24 empty] | VV | 0
|  | S3.2 : | [24 empty] | VV | 0
|  | 3,55*1,15*2 |  | 8.165 | [22 empty] | VV | 0
SPU
138 | 59590739R | deska cementotřísková l = 3 350 mm; š = 1 250 mm; tl. 16,0 mm; povrch hladký | m2 | 319.539 |  | 0 |  | 0 |  | 0 | 21 | 0 | 0.0216 | 6.9 | 0 | 0 | SPCM | RTS 23/ I | RTS 23/ I | 0 | 0 |  | Specifikace |  |  |  | POL3_
|  | D.1.1 02 : | [24 empty] | VV | 0
|  | Výkres: Půdorys 2.NP - návrh : | [24 empty] | VV | 0
|  | S2.1, S2.2, S2.10, S2.16 : | [24 empty] | VV | 0
|  | (92,3-3,4)*1,15*2 |  | 204.47 | [22 empty] | VV | 0
|  | D.1.1 03 : | [24 empty] | VV | 0
|  | Výkres: Půdorys 3.NP - návrh : | [24 empty] | VV | 0
|  | S3.1 : | [24 empty] | VV | 0
|  | (7,6+6,2+10,0+7,1+5,4+3,8)*1,15*2 |  | 92.23 | [22 empty] | VV | 0
|  | D.1.1 03 : | [24 empty] | VV | 0
|  | Výkres: Půdorys 3.NP - návrh : | [24 empty] | VV | 0
|  | S3.2 : | [24 empty] | VV | 0
|  | 3,55*1,15*2 |  | 8.165 | [22 empty] | VV | 0
|  | S3.9 : | [24 empty] | VV | 0
|  | (3,8+(6,13-3,55))*1,15*2 |  | 14.674 | [22 empty] | VV | 0
SPU
139 | 60725101R | Deska z plochých třísek (OSB) typ: 3; tl. = 10,0 mm; povrch: nebroušený; hrana: rovná; RtF: D | m2 | 140.53 |  | 0 |  | 0 |  | 0 | 21 | 0 | 0.0064 | 0.9 | 0 | 0 | SPCM | RTS 23/ I | RTS 23/ I | 0 | 0 |  | Specifikace |  |  |  | POL3_
|  | D.1.1 02 : | [24 empty] | VV | 0
|  | Výkres: Půdorys 2.NP - návrh : | [24 empty] | VV | 0
|  | S2.1, S2.10, S2.16 : | [24 empty] | VV | 0
|  | (92,3-3,4-6,8)*1,15 |  | 94.415 | [22 empty] | VV | 0
|  | D.1.1 03 : | [24 empty] | VV | 0
|  | Výkres: Půdorys 3.NP - návrh : | [24 empty] | VV | 0
|  | S3.1 : | [24 empty] | VV | 0
|  | (7,6+6,2+10,0+7,1+5,4+3,8)*1,15 |  | 46.115 | [22 empty] | VV | 0
SPU
140 | 60726012.AR | Deska z plochých třísek (OSB) typ: 3; tl. = 15,0 mm; povrch: nebroušený; hrana: P + D; RtF: D | m2 | 45.985 |  | 0 |  | 0 |  | 0 | 21 | 0 | 0.0095 | 0.44 | 0 | 0 | SPCM | RTS 23/ I | RTS 23/ I | 0 | 0 |  | Specifikace |  |  |  | POL3_
|  | D.1.1 03 : | [24 empty] | VV | 0
|  | Výkres: Půdorys 3.NP - návrh : | [24 empty] | VV | 0
|  | S3.2 : | [24 empty] | VV | 0
|  | 3,55*1,15 |  | 4.0825 | [22 empty] | VV | 0
|  | D.1.1_03 : | [24 empty] | VV | 0
|  | S3.5 : | [24 empty] | VV | 0
|  | (18,25)*1,15 |  | 20.9875 | [22 empty] | VV | 0
|  | S3.6 : | [24 empty] | VV | 0
|  | 1,8*0,75*2*1,15 |  | 3.105 | [22 empty] | VV | 0
|  | S3.12 : | [24 empty] | VV | 0
|  | 1,445*(0,45+0,65*2+3,6)*2*1,15 |  | 17.7807 | [22 empty] | VV | 0
|  | -0,8*2,0*2*1,15 |  | -3.68 | [22 empty] | VV | 0
|  | D.1.1 03 : | [24 empty] | VV | 0
|  | Výkres: Půdorys 3.NP - návrh : | [24 empty] | VV | 0
|  | 3.11 : | [24 empty] | VV | 0
|  | (1,52+1,938)/2*(1,911+1,82)/2*1,15 |  | 3.7093 | [22 empty] | VV | 0
SPU
141 | 68631012T | Řezivo jehličnaté - smrk | m3 | 0.24759 |  | 0 |  | 0 |  | 0 | 21 | 0 | 0 | 0 | 0 | 0 |  | Vlastní | Indiv | 0 | 0 |  | Specifikace |  |  |  | POL3_
|  | Nepohledová kvalita dřeva (skryté) prvky budou z rostlého neupraveného dřeva pouze se splněním podmínky vlhkosti zabudovaného dřeva 15% +/-3% a pevnostní třídy C24. Stavební nepohledové řezivo není z modřínu, ale očekává se (smrk, borovice) | [24 empty] | POP |  | Nepohledová kvalita dřeva (skryté) prvky budou z rostlého neupraveného dřeva pouze se splněním podmínky vlhkosti zabudovaného dřeva 15% +/-3% a pevnostní třídy C24. Stavební nepohledové řezivo není z modřínu, ale očekává se (smrk, borovice)
|  | V nepohledové jsou i položky, které jsou z dubu (podložky). | [24 empty] | POP
|  | Všechny prvky budou kompletně povrchově ošetřeny bezbarvým preventivním nátěrem/nástřikem proti biotickým činitelům | [24 empty] | POP |  | Všechny prvky budou kompletně povrchově ošetřeny bezbarvým preventivním nátěrem/nástřikem proti biotickým činitelům
POP
POP
|  | Výše uvedené poznámky jsou součástí ceny řeziva !!! | [24 empty] | POP
|  | S3.12 : | [24 empty] | VV | 0
|  | 1,445*14*0,08*0,08*1,15 |  | 0.14889 | [22 empty] | VV | 0
|  | D.1.1 03 : | [24 empty] | VV | 0
|  | Výkres: Půdorys 3.NP - návrh : | [24 empty] | VV | 0
|  | 3.11 : | [24 empty] | VV | 0
|  | (1,52+1,938)/2*(1,911+1,82)/2*0,03*1,02 |  | 0.0987 | [22 empty] | VV | 0
SPU
142 | 998762202R00 | Přesun hmot pro konstrukce tesařské v objektech výšky do 12 m | % |  |  | 0 |  | 0 |  | 0 | 21 | 0 | 0 | 0 | 0 | 0 | 800-762 | RTS 23/ I | RTS 23/ I | 0 | 0 |  | Přesun hmot |  |  |  | POL7_
|  | 50 m vodorovně | [24 empty] | SPI
SPU
Díl: | 763 | Dřevostavby |  |  |  | 0 |  | 0 |  | 0 |  | 0 |  | 6.99 |  | 0 |  |  |  |  | 183.28 | [5 empty] | DIL
143 | 763612132R00 | Montáž obložení stěn, z desek tl. do 18 mm, na P+D, šroubováním, bez dodávky desky | m2 | 39.3422 |  | 0 |  | 0 |  | 0 | 21 | 0 | 0.00073 | 0.03 | 0 | 0 | 800-763 | RTS 23/ I | RTS 23/ I | 0.32 | 12.59 |  | Práce |  |  |  | POL1_
|  | vč. dodávky a montáže spojovacího materiálu | [24 empty] | SPI
|  | D.1.1_03 : | [24 empty] | VV | 0
|  | S3.5 : | [24 empty] | VV | 0
|  | (18,25) |  | 18.25 | [22 empty] | VV | 0
|  | S3.6 : | [24 empty] | VV | 0
|  | 1,8*0,75*2 |  | 2.7 | [22 empty] | VV | 0
|  | S3.12 : | [24 empty] | VV | 0
|  | 1,445*(0,45+0,65*2+3,6)*3 |  | 23.1923 | [22 empty] | VV | 0
|  | -0,8*2,0*3 |  | -4.8 | [22 empty] | VV | 0
SPU
144 | 763612231R00 | Montáž obložení stěn, z desek tl. nad 18 mm, na sraz, šroubováním, bez dodávky desky | m2 | 124.9128 |  | 0 |  | 0 |  | 0 | 21 | 0 | 0.00074 | 0.09 | 0 | 0 | 800-763 | RTS 23/ I | RTS 23/ I | 0.31 | 38.72 |  | Práce |  |  |  | POL1_
|  | vč. dodávky a montáže spojovacího materiálu | [24 empty] | SPI
|  | D.1.1_03 : | [24 empty] | VV | 0
|  | S3.3 : | [24 empty] | VV | 0
|  | (10,3+6,2+5,1)*2 |  | 43.2 | [22 empty] | VV | 0
|  | S3.4 : | [24 empty] | VV | 0
|  | 20,216*2 |  | 40.432 | [22 empty] | VV | 0
|  | S3.5 : | [24 empty] | VV | 0
|  | (18,25*2-1,35) |  | 35.15 | [22 empty] | VV | 0
|  | S3.12 : | [24 empty] | VV | 0
|  | 1,445*(0,45+0,65*2+3,6) |  | 7.7307 | [22 empty] | VV | 0
|  | -0,8*2,0 |  | -1.6 | [22 empty] | VV | 0
SPU
145 | 763615132R00 | Montáž obložení stropů, z desek tl. do 18 mm, na P+D, šroubováním | m2 | 173.4355 |  | 0 |  | 0 |  | 0 | 21 | 0 | 0.00073 | 0.13 | 0 | 0 | 800-763 | RTS 23/ I | RTS 23/ I | 0.41 | 71.11 |  | Práce |  |  |  | POL1_
|  | vč. dodávky a montáže spojovacího materiálu | [24 empty] | SPI
|  | D.1.1 03 : | [24 empty] | VV | 0
|  | Výkres: Půdorys 3.NP - návrh : | [24 empty] | VV | 0
|  | 3.11 : | [24 empty] | VV | 0
|  | (1,52+1,938)/2*(1,911+1,82)/2 |  | 3.2254 | [22 empty] | VV | 0
|  | D.1.1 04 : | [24 empty] | VV | 0
|  | Výkres: Pohled na střechu - návrh : | [24 empty] | VV | 0
|  | S3.8 : | [24 empty] | VV | 0
|  | (6,5*2*(11,7+15,22)/2-4,77) |  | 170.21 | [22 empty] | VV | 0
SPU
146 | 763615231R00 | Montáž obložení stropů, z desek tl. nad 18 mm, na sraz, šroubováním | m2 | 164.9249 |  | 0 |  | 0 |  | 0 | 21 | 0 | 0.00074 | 0.12 | 0 | 0 | 800-763 | RTS 23/ I | RTS 23/ I | 0.369 | 60.86 |  | Práce |  |  |  | POL1_
|  | vč. dodávky a montáže spojovacího materiálu | [24 empty] | SPI
|  | D.1.1 03 : | [24 empty] | VV | 0
|  | Výkres: Půdorys 3.NP - návrh : | [24 empty] | VV | 0
|  | 3.11 : | [24 empty] | VV | 0
|  | (1,52+1,938)/2*(1,911+1,82)/2 |  | 3.2254 | [22 empty] | VV | 0
|  | D.1.1 04 : | [24 empty] | VV | 0
|  | Výkres: Pohled na střechu - návrh : | [24 empty] | VV | 0
|  | S3.8 : | [24 empty] | VV | 0
|  | (6,5*2*(11,7+15,22)/2-4,77)*0,95 |  | 161.6995 | [22 empty] | VV | 0
SPU
147 | 595908507R | deska izolační dřevitá vlna s cementovým pojivem; rovná hrana; tl. 35,0 mm; součinitel tepelné vodivosti 0,0900 W/mK; R = 0,350 m2K/W | m2 | 329.6041 |  | 0 |  | 0 |  | 0 | 21 | 0 | 0.013 | 4.28 | 0 | 0 | SPCM | RTS 23/ I | RTS 23/ I | 0 | 0 |  | Specifikace |  |  |  | POL3_
|  | "skryté kotvení desek" + "standard hustoty a povrchové textury materiálu: Heradesign superfine"; | [24 empty] | POP
|  | D.1.1_03 : | [24 empty] | VV | 0
|  | S3.3 : | [24 empty] | VV | 0
|  | (10,3+6,2+5,1)*2*1,15 |  | 49.68 | [22 empty] | VV | 0
|  | S3.4 : | [24 empty] | VV | 0
|  | 20,216*2*1,15 |  | 46.4968 | [22 empty] | VV | 0
|  | S3.5 : | [24 empty] | VV | 0
|  | (18,25*2-1,35)*1,15 |  | 40.4225 | [22 empty] | VV | 0
|  | S3.12 : | [24 empty] | VV | 0
|  | 1,445*(0,45+0,65*2+3,6)*1,15 |  | 8.8904 | [22 empty] | VV | 0
|  | -0,8*2,0*1,15 |  | -1.84 | [22 empty] | VV | 0
|  | D.1.1 04 : | [24 empty] | VV | 0
|  | Výkres: Pohled na střechu - návrh : | [24 empty] | VV | 0
|  | S3.8 : | [24 empty] | VV | 0
|  | (6,5*2*(11,7+15,22)/2-4,77)*0,95*1,15 |  | 185.9544 | [22 empty] | VV | 0
SPU
148 | 60726012.AR | Deska z plochých třísek (OSB) typ: 3; tl. = 15,0 mm; povrch: nebroušený; hrana: P + D; RtF: D | m2 | 14.1007 |  | 0 |  | 0 |  | 0 | 21 | 0 | 0.0095 | 0.13 | 0 | 0 | SPCM | RTS 23/ I | RTS 23/ I | 0 | 0 |  | Specifikace |  |  |  | POL3_
|  | D.1.1_03 : | [24 empty] | VV | 0
|  | S3.12 : | [24 empty] | VV | 0
|  | 1,445*(0,45+0,65*2+3,6)*2*1,15 |  | 17.7807 | [22 empty] | VV | 0
|  | -0,8*2,0*2*1,15 |  | -3.68 | [22 empty] | VV | 0
SPU
149 | 60726014.AR | Deska z plochých třísek (OSB) typ: 3; tl. = 18,0 mm; povrch: nebroušený; hrana: P + D; RtF: D | m2 | 195.7415 |  | 0 |  | 0 |  | 0 | 21 | 0 | 0.0113 | 2.21 | 0 | 0 | SPCM | RTS 23/ I | RTS 23/ I | 0 | 0 |  | Specifikace |  |  |  | POL3_
|  | D.1.1 04 : | [24 empty] | VV | 0
|  | Výkres: Pohled na střechu - návrh : | [24 empty] | VV | 0
|  | S3.8 : | [24 empty] | VV | 0
|  | (6,5*2*(11,7+15,22)/2-4,77)*1,15 |  | 195.7415 | [22 empty] | VV | 0
SPU
Díl: | 764 | Konstrukce klempířské |  |  |  | 0 |  | 0 |  | 0 |  | 0 |  | 0 |  | 0 |  |  |  |  | 0 | [5 empty] | DIL
150 | K_01 | D + M Nový střešní žlab + ukončovací okapnice + mřížka, viz VÝPIS KLEMPÍŘSKÝCH VÝROBKŮ | m | 12.2 |  | 0 |  | 0 |  | 0 | 21 | 0 | 0 | 0 | 0 | 0 |  | Vlastní | Indiv | 0 | 0 |  | Práce |  |  |  | POL1_
|  | Nový střešní žlab + ukončovací okapnice + mřížka | [24 empty] | POP
|  | m.č.: střecha | [24 empty] | POP
|  | celková délka: 12,2m | [24 empty] | POP
|  | celková délka okapnice: 12,2m | [24 empty] | POP
|  | R 150mm, rozvinutá šířka 333mm | [24 empty] | POP
|  | rozvinutá šířka okapnice 200mm | [24 empty] | POP
POP
|  | - měděný plech tl. 0,6mm, střešní háky, horní kolena, ukončovací díly, ukončovací okapnice délky 500mm, | [24 empty] | POP |  | - měděný plech tl. 0,6mm, střešní háky, horní kolena, ukončovací díly, ukončovací okapnice délky 500mm,
|  | - větrací mřížka kotvená až za druhou lať od kraje střechy, měděná | [24 empty] | POP
|  | - veškerá kotevní technika, prvky okapního systému spojovat pájením | [24 empty] | POP
|  | - veškeré příslušenství z mědi | [24 empty] | POP
SPU
151 | K_02 | D + M Nový střešní žlab + ukončovací okapnice + mřížka, viz VÝPIS KLEMPÍŘSKÝCH VÝROBKŮ | m | 11.7 |  | 0 |  | 0 |  | 0 | 21 | 0 | 0 | 0 | 0 | 0 |  | Vlastní | Indiv | 0 | 0 |  | Práce |  |  |  | POL1_
|  | Nový střešní žlab + ukončovací okapnice + mřížka | [24 empty] | POP
|  | m.č.: střecha | [24 empty] | POP
|  | celková délka: 11,7m | [24 empty] | POP
|  | celková délka okapnice: 12,2m | [24 empty] | POP
|  | R 150mm, rozvinutá šířka 333mm | [24 empty] | POP
|  | rozvinutá šířka okapnice 200mm | [24 empty] | POP
POP
|  | - měděný plech tl. 0,6mm, střešní háky, horní kolena, ukončovací díly, ukončovací okapnice délky 500mm, | [24 empty] | POP |  | - měděný plech tl. 0,6mm, střešní háky, horní kolena, ukončovací díly, ukončovací okapnice délky 500mm,
|  | - větrací mřížka kotvená až za druhou lať od kraje střechy, měděná | [24 empty] | POP
|  | - veškerá kotevní technika, prvky okapního systému spojovat pájením | [24 empty] | POP
|  | - veškeré příslušenství z mědi | [24 empty] | POP
SPU
152 | K_03 | D + M Nový střešní svod včetně kotlíku, viz VÝPIS KLEMPÍŘSKÝCH VÝROBKŮ | m | 5.7 |  | 0 |  | 0 |  | 0 | 21 | 0 | 0 | 0 | 0 | 0 |  | Vlastní | Indiv | 0 | 0 |  | Práce |  |  |  | POL1_
|  | Nový střešní svod včetně kotlíku | [24 empty] | POP
|  | m.č.: střecha | [24 empty] | POP
|  | celková délka: 5,7m | [24 empty] | POP
|  | R 120mm | [24 empty] | POP
POP
|  | - měděný plech tl. 0,6mm, střešní háky, horní kolena, dvoudílné kruhové měděné kotvy s trnem do fasády, včetně dolního kolene | [24 empty] | POP |  | - měděný plech tl. 0,6mm, střešní háky, horní kolena, dvoudílné kruhové měděné kotvy s trnem do fasády, včetně dolního kolene
|  | - veškerá kotevní technika, prvky okapního systému spojovat pájením | [24 empty] | POP
|  | - veškeré příslušenství z mědi | [24 empty] | POP
SPU
153 | K_04 | D + M Nový střešní svod včetně kotlíku, viz VÝPIS KLEMPÍŘSKÝCH VÝROBKŮ | m | 3.3 |  | 0 |  | 0 |  | 0 | 21 | 0 | 0 | 0 | 0 | 0 |  | Vlastní | Indiv | 0 | 0 |  | Práce |  |  |  | POL1_
|  | Nový střešní svod včetně kotlíku | [24 empty] | POP
|  | m.č.: střecha | [24 empty] | POP
|  | celková délka: 3,3m | [24 empty] | POP
|  | R 120mm | [24 empty] | POP
POP
|  | - měděný plech tl. 0,6mm, střešní háky, horní kolena, dvoudílné kruhové měděné kotvy s trnem do fasády, včetně dolního kolene | [24 empty] | POP |  | - měděný plech tl. 0,6mm, střešní háky, horní kolena, dvoudílné kruhové měděné kotvy s trnem do fasády, včetně dolního kolene
|  | - veškerá kotevní technika, prvky okapního systému spojovat pájením | [24 empty] | POP
|  | - veškeré příslušenství z mědi | [24 empty] | POP
SPU
154 | K_05 | D + M Nové střešní lemování ke zdi s nízkou vodní drážkou, viz VÝPIS KLEMPÍŘSKÝCH VÝROBKŮ | m | 26.5 |  | 0 |  | 0 |  | 0 | 21 | 0 | 0 | 0 | 0 | 0 |  | Vlastní | Indiv | 0 | 0 |  | Práce |  |  |  | POL1_
|  | Nové střešní lemování ke zdi s nízkou vodní drážkou | [24 empty] | POP
|  | m.č.: střecha | [24 empty] | POP
|  | celková délka: 26,5m | [24 empty] | POP
|  | 150/150mm, rozvinutá šířka 400mm | [24 empty] | POP
POP
|  | - měděný plech tl. 0,6mm | [24 empty] | POP
|  | - veškerá kotevní technika, prvky okapního systému spojovat pájením | [24 empty] | POP
|  | - veškeré příslušenství z mědi | [24 empty] | POP
SPU
155 | K_06 | D + M Nové střešní lemování ke zdi s vysokou vodní drážkou, viz VÝPIS KLEMPÍŘSKÝCH VÝROBKŮ | m | 1.1 |  | 0 |  | 0 |  | 0 | 21 | 0 | 0 | 0 | 0 | 0 |  | Vlastní | Indiv | 0 | 0 |  | Práce |  |  |  | POL1_
|  | Nové střešní lemování ke zdi s vysokou vodní drážkou | [24 empty] | POP
|  | m.č.: střecha | [24 empty] | POP
|  | celková délka: 1,1m | [24 empty] | POP
|  | 150/150mm, rozvinutá šířka 450mm | [24 empty] | POP
POP
|  | - měděný plech tl. 0,6mm | [24 empty] | POP
|  | - veškerá kotevní technika, prvky okapního systému spojovat pájením | [24 empty] | POP
|  | - veškeré příslušenství z mědi | [24 empty] | POP
SPU
156 | K_07 | D + M Nové atypické úžlabí vytažené na zeď věže, viz VÝPIS KLEMPÍŘSKÝCH VÝROBKŮ | m2 | 1 |  | 0 |  | 0 |  | 0 | 21 | 0 | 0 | 0 | 0 | 0 |  | Vlastní | Indiv | 0 | 0 |  | Práce |  |  |  | POL1_
|  | Nové atypické úžlabí vytažené na zeď věže | [24 empty] | POP
|  | m.č.: střecha | [24 empty] | POP
|  | celková plocha: 1m2 | [24 empty] | POP
|  | celkový rozměr: 1700x650 | [24 empty] | POP
POP
|  | - měděný plech tl. 0,6mm | [24 empty] | POP
|  | - veškerá kotevní technika, prvky okapního systému spojovat pájením | [24 empty] | POP
|  | - veškeré příslušenství z mědi | [24 empty] | POP
|  | - včetně celoplošného podbednění, fošny 250mm a vynášecí trámkové konstrukce | [24 empty] | POP
SPU
157 | K_08 | D + M Nový atypický chrlič, viz VÝPIS KLEMPÍŘSKÝCH VÝROBKŮ | ks | 1 |  | 0 |  | 0 |  | 0 | 21 | 0 | 0 | 0 | 0 | 0 |  | Vlastní | Indiv | 0 | 0 |  | Práce |  |  |  | POL1_
|  | Nový atypický chrlič | [24 empty] | POP
|  | m.č.: 2.6 (střešní dvorek) | [24 empty] | POP
|  | délka 0,25m, průměr 80mm | [24 empty] | POP
POP
|  | - měděný chrlič se zkosenou hranou, včetně kotvení do konstrukce stěny, včetně víceprvkové manžety napojení na hydroizolaci a potrubí uvnitř skladby | [24 empty] | POP |  | - měděný chrlič se zkosenou hranou, včetně kotvení do konstrukce stěny, včetně víceprvkové manžety napojení na hydroizolaci a potrubí uvnitř skladby
|  | - veškeré příslušenství z mědi | [24 empty] | POP
SPU
158 | K_09 | D + M Dvojité oplechování atypického dřevěného boxu pro výfuk VZT + plechová stříška, viz VÝPIS KLEMPÍŘSKÝCH VÝROBKŮ | ks | 1 |  | 0 |  | 0 |  | 0 | 21 | 0 | 0 | 0 | 0 | 0 |  | Vlastní | Indiv | 0 | 0 |  | Práce |  |  |  | POL1_
|  | Dvojité oplechování atypického dřevěného boxu pro výfuk VZT + plechová stříška | [24 empty] | POP
|  | m.č.: střecha | [24 empty] | POP
|  | vnější celkový rozměr boxu: 700x600 | [24 empty] | POP
|  | - obvodové lemování s vysokou vodní drážkou, 150/150mm, rozvinutá šířka 400mm, měděný plech tl. 0,6mm | [24 empty] | POP |  | - obvodové lemování s vysokou vodní drážkou, 150/150mm, rozvinutá šířka 400mm, měděný plech tl. 0,6mm
|  | - dolní oplechování: 1100x1000, v úrovni pojistné hydroizolace s olemováním prostupů VZT, měděný plech tl. 0,6mm | [24 empty] | POP |  | - dolní oplechování: 1100x1000, v úrovni pojistné hydroizolace s olemováním prostupů VZT, měděný plech tl. 0,6mm
|  | - včetně odvodňovací lišty nad izolací délky 1000mm, rozvinutá šířka 150mm, měděný plech tl. 0,6mm | [24 empty] | POP
|  | - plechová stříška boxu, plocha střechy: 1000x750, falcovaný plech | [24 empty] | POP
|  | - veškerá kotevní technika | [24 empty] | POP
|  | - měděný plech tl. 0,6mm | [24 empty] | POP
|  | - veškeré příslušenství z mědi | [24 empty] | POP
|  | výkres č.: D.1.1 59 | [24 empty] | POP
SPU
159 | K_10 | D + M Oplechování střešních výlezů, viz VÝPIS KLEMPÍŘSKÝCH VÝROBKŮ | ks | 2 |  | 0 |  | 0 |  | 0 | 21 | 0 | 0 | 0 | 0 | 0 |  | Vlastní | Indiv | 0 | 0 |  | Práce |  |  |  | POL1_
|  | Oplechování střešních výlezů | [24 empty] | POP
|  | m.č.: střecha | [24 empty] | POP
|  | vnější celkový rozměr okna: 750x750 | [24 empty] | POP
|  | celková délka lemování: 3500mm | [24 empty] | POP
|  | - obvodové lemování s nízkou vodní drážkou, 150/150mm, rozvinutá šířka 400mm, měděný plech tl. 0,6mm | [24 empty] | POP
|  | - včetně odvodňovací lišty nad izolací délky 1000mm, rozvinutá šířka 150mm | [24 empty] | POP
|  | - měděný plech tl. 0,6mm | [24 empty] | POP
|  | - veškerá kotevní technika, prvky okapního systému spojovat pájením | [24 empty] | POP
|  | - veškeré příslušenství z mědi | [24 empty] | POP
SPU
160 | K_11 | D + M Nový žlab včetně okapního plechu a lemování šikmé části, viz VÝPIS KLEMPÍŘSKÝCH VÝROBKŮ | m | 1.6 |  | 0 |  | 0 |  | 0 | 21 | 0 | 0 | 0 | 0 | 0 |  | Vlastní | Indiv | 0 | 0 |  | Práce |  |  |  | POL1_
|  | Nový žlab včetně okapního plechu a lemování šikmé části | [24 empty] | POP
|  | m.č.: střecha | [24 empty] | POP
|  | - nástřešní žlab s odvodněním na střechu, R 120mm rozvinutá šířka 280mm, celková délka žlabu: 1,6m, | [24 empty] | POP
|  | - rozvinutá šířka okapnice 200mm, celková délka okapnice: 1,3m, | [24 empty] | POP
|  | - obvodové lemování s nízkou vodní drážkou, 150/150mm, rozvinutá šířka 400mm, celková délka bočního lemování: 3,5m, měděný plech tl. 0,6mm | [24 empty] | POP |  | - obvodové lemování s nízkou vodní drážkou, 150/150mm, rozvinutá šířka 400mm, celková délka bočního lemování: 3,5m, měděný plech tl. 0,6mm
|  | - větrací mřížka kotvená až za druhou lať od kraje střechy, měděná | [24 empty] | POP
|  | - měděný plech tl. 0,6mm | [24 empty] | POP
|  | - veškerá kotevní technika, prvky okapního systému spojovat pájením | [24 empty] | POP
|  | - veškeré příslušenství z mědi | [24 empty] | POP
SPU
161 | K_12 | D + M Atypické sněhové zábrany, viz VÝPIS KLEMPÍŘSKÝCH VÝROBKŮ | m | 23.3 |  | 0 |  | 0 |  | 0 | 21 | 0 | 0 | 0 | 0 | 0 |  | Vlastní | Indiv | 0 | 0 |  | Práce |  |  |  | POL1_
|  | Atypické sněhové zábrany | [24 empty] | POP
|  | m.č.: střecha | [24 empty] | POP
|  | celková délka: 12m+11,3m | [24 empty] | POP
POP
|  | - měděné trubky na měděných konzolách - hácích pod krytinu, tvar konzol dle obrázku ve výpisu prvků | [24 empty] | POP
|  | - měděné provedení, kompletní sestava včetně spojovacího a kotvícího materiálu, určené pro keramickou krytinu, barevnost určí AD | [24 empty] | POP |  | - měděné provedení, kompletní sestava včetně spojovacího a kotvícího materiálu, určené pro keramickou krytinu, barevnost určí AD
|  | - veškeré příslušenství z mědi | [24 empty] | POP
SPU
162 | K_13 | D + M Nový střešní svod včetně kotlíku, viz VÝPIS KLEMPÍŘSKÝCH VÝROBKŮ | m | 5.5 |  | 0 |  | 0 |  | 0 | 21 | 0 | 0 | 0 | 0 | 0 |  | Vlastní | Indiv | 0 | 0 |  | Práce |  |  |  | POL1_
|  | Nový střešní svod včetně kotlíku | [24 empty] | POP
|  | m.č.: jižní fasáda | [24 empty] | POP
|  | celková délka: 5,5m | [24 empty] | POP
|  | R 80mm | [24 empty] | POP
POP
|  | - včetně otevřeného kotlíku - lapače vody | [24 empty] | POP
|  | - měděný plech tl. 0,6mm, střešní háky, horní kolena, dvoudílné kruhové měděné kotvy s trnem do fasády, včetně dolního kolene | [24 empty] | POP |  | - měděný plech tl. 0,6mm, střešní háky, horní kolena, dvoudílné kruhové měděné kotvy s trnem do fasády, včetně dolního kolene
|  | - veškerá kotevní technika, prvky okapního systému spojovat pájením | [24 empty] | POP
|  | - veškeré příslušenství z mědi | [24 empty] | POP
SPU
163 | K_15 | D + M Dvojité oplechování komína + stříška, viz VÝPIS KLEMPÍŘSKÝCH VÝROBKŮ | ks | 1 |  | 0 |  | 0 |  | 0 | 21 | 0 | 0 | 0 | 0 | 0 |  | Vlastní | Indiv | 0 | 0 |  | Práce |  |  |  | POL1_
|  | Dvojité oplechování komína + stříška | [24 empty] | POP
|  | m.č.: střecha | [24 empty] | POP
|  | vnější celkový rozměr komínu: 850x450 | [24 empty] | POP
|  | - obvodové lemování s vysokou vodní drážkou, 150/150mm, rozvinutá šířka 400mm, měděný plech tl. 0,6mm | [24 empty] | POP |  | - obvodové lemování s vysokou vodní drážkou, 150/150mm, rozvinutá šířka 400mm, měděný plech tl. 0,6mm
|  | - včetně odvodňovací lišty nad izolací délky 1000mm, rozvinutá šířka 150mm, měděný plech tl. 0,6mm | [24 empty] | POP
|  | - stříška nad průduchy na nožičkách, měděná | [24 empty] | POP
|  | - veškerá kotevní technika | [24 empty] | POP
|  | - měděný plech tl. 0,6mm | [24 empty] | POP
|  | - veškeré příslušenství z mědi | [24 empty] | POP
SPU
164 | K_16 | D + M Oplechování horní hrany větracího otvoru + parapet uvnitř větracího otvoru, viz VÝPIS KLEMPÍŘSKÝCH VÝROBKŮ | ks | 1 |  | 0 |  | 0 |  | 0 | 21 | 0 | 0 | 0 | 0 | 0 |  | Vlastní | Indiv | 0 | 0 |  | Práce |  |  |  | POL1_
|  | Oplechování horní hrany větracího otvoru + parapet uvnitř větracího otvoru | [24 empty] | POP
|  | m.č.: západní fasáda | [24 empty] | POP
|  | šířka otvoru: 250mm | [24 empty] | POP
POP
|  | - okapový plech kotvený pod kamenný sokl, | [24 empty] | POP
|  | rozvinutá délka: 110mm, rozvinutá šířka s ohyby: 300mm | [24 empty] | POP
|  | - parapetní plech, kotvený pod větrací mřížku | [24 empty] | POP
|  | - veškerá kotevní technika | [24 empty] | POP
|  | - nerezový plech tl. 0,6mm | [24 empty] | POP
|  | - veškeré příslušenství z nerezu | [24 empty] | POP
SPU
165 | 998764202R00 | Přesun hmot pro konstrukce klempířské v objektech výšky do 12 m | % |  |  | 0 |  | 0 |  | 0 | 21 | 0 | 0 | 0 | 0 | 0 | 800-764 | RTS 23/ I | RTS 23/ I | 0 | 0 |  | Přesun hmot |  |  |  | POL7_
|  | 50 m vodorovně | [24 empty] | SPI
SPU
Díl: | 765 | Krytiny tvrdé |  |  |  | 0 |  | 0 |  | 0 |  | 0 |  | 13.71 |  | 0 |  |  |  |  | 25.42 | [5 empty] | DIL
166 | 765311534R00 | Hřeben ke krytině z bobrovek, z hřebenáčů č. 1, do malty | m | 13.4 |  | 0 |  | 0 |  | 0 | 21 | 0 | 0.01744 | 0.23 | 0 | 0 | 800-765 | RTS 23/ I | RTS 23/ I | 0.33 | 4.42 |  | Práce |  |  |  | POL1_
|  | D.1.1 04 : | [24 empty] | VV | 0
|  | Výkres: Pohled na střechu - návrh : | [24 empty] | VV | 0
|  | 13,4 |  | 13.4 | [22 empty] | VV | 0
SPU
167 | 765_03 | D + M pojistná hydroizolace systému vodotěsného podstřeší (PHI 2. stupně, třída A), | ks | 161.6995 |  | 0 |  | 0 |  | 0 | 21 | 0 | 0 | 0 | 0 | 0 |  | Vlastní | Indiv | 0 | 0 |  | Práce |  |  |  | POL1_
|  | jednostranná propustnost vodních par vyšší než u minerální vaty mezi krokvemi, systém vodotěsného podstřeší vč. dodávky difúzní pojistné hydroizolace, okapnic, mřížek proti hmyzu z tahokovu, odvodňovacích žlábků nad prostupy střechou a dveřmi, vč. dalšího příslušenství a spojovacího materiálu, vše TiZn, Al, nerez | [24 empty] | POP |  | jednostranná propustnost vodních par vyšší než u minerální vaty mezi krokvemi, systém vodotěsného podstřeší vč. dodávky difúzní pojistné hydroizolace, okapnic, mřížek proti hmyzu z tahokovu, odvodňovacích žlábků nad prostupy střechou a dveřmi, vč. dalšího příslušenství a spojovacího materiálu, vše TiZn, Al, nerez
|  | "přelepené spoje", "materiál s garantovanou prodlouženou životností"; | [24 empty] | POP
|  | D.1.1 04 : | [24 empty] | VV | 0
|  | Výkres: Pohled na střechu - návrh : | [24 empty] | VV | 0
|  | S3.8 : | [24 empty] | VV | 0
|  | (6,5*2*(11,7+15,22)/2-4,77)*0,95 |  | 161.6995 | [22 empty] | VV | 0
SPU
168 | 765310012RXX | Zastřešení pálenou krytinou bobrovkou, střech složitých | m2 | 161.6995 |  | 0 |  | 0 |  | 0 | 21 | 0 | 0.07632 | 12.34 | 0 | 0 |  | Vlastní | Součtová | 0 | 0 |  | Práce |  |  |  | POL1_
|  | taška keramická bobrovka, dvojitá, šupinově kladená 2x15mm | [24 empty] | POP
|  | včetně větracích tašek a větracích dílů pod hřebenem, hřebenáčů | [24 empty] | POP
|  | D.1.1 04 : | [24 empty] | VV | 0
|  | Výkres: Pohled na střechu - návrh : | [24 empty] | VV | 0
|  | S3.8 : | [24 empty] | VV | 0
|  | (6,5*2*(11,7+15,22)/2-4,77)*0,95 |  | 161.6995 | [22 empty] | VV | 0
SPU
169 | 765611259RX0 | D + M Krytí koruny štítu engobovanými cihlami š. 30cm na plocho | m | 50 |  | 0 |  | 0 |  | 0 | 21 | 0 | 0.02285 | 1.14 | 0 | 0 |  | Vlastní | Indiv | 0.42 | 21 |  | Práce |  |  |  | POL1_
|  | z atypických mrazuvzdorných lícovek bez otvorů, opatřených na pohledových stranách engobou | [24 empty] | POP
|  | do pložky zakalkulovat cenu za výrobu atypických engobovaných cihel | [24 empty] | POP
|  | S3.6 : | [24 empty] | VV | 0
|  | 50,0 |  | 50 | [22 empty] | VV | 0
SPU
170 | 998765202R00 | Přesun hmot pro krytiny tvrdé v objektech výšky do 12 m | % |  |  | 0 |  | 0 |  | 0 | 21 | 0 | 0 | 0 | 0 | 0 | 800-765 | RTS 23/ I | RTS 23/ I | 0.023 | 0 |  | Přesun hmot |  |  |  | POL7_
|  | 50 m vodorovně | [24 empty] | SPI
SPU
Díl: | 766 | Konstrukce truhlářské |  |  |  | 0 |  | 0 |  | 0 |  | 0 |  | 0 |  | 0 |  |  |  |  | 0 | [5 empty] | DIL
171 | T/01 | D + M Atypická vstupní vrata, dvoukřídlá otočná, kompletně dle výpisu truhlářských prvků | ks | 1 |  | 0 |  | 0 |  | 0 | 21 | 0 | 0 | 0 | 0 | 0 |  | Vlastní | Indiv | 0 | 0 |  | Práce |  |  |  | POL1_
|  | Atypická točnicová vrata, dvoukřídlá otočná, z masivního modřínu (m.č.: 0.1 - východní fasáda), celkový rozměr: 2140x2390mm. | [24 empty] | POP |  | Atypická točnicová vrata, dvoukřídlá otočná, z masivního modřínu (m.č.: 0.1 - východní fasáda), celkový rozměr: 2140x2390mm.
|  | Vrata do obloukového | [24 empty] | POP
|  | nadpraží, bez zárubně a prahu, s ven otvíravými | [24 empty] | POP
|  | křídly, svislé točnice 90/100mm, nosná tradiční zavětrovaná konstrukce 90/90mm pobíjená širokými prkny šířky min 190mm, | [24 empty] | POP |  | křídly, svislé točnice 90/100mm, nosná tradiční zavětrovaná konstrukce 90/90mm pobíjená širokými prkny šířky min 190mm,
|  | tl.22mm, spojovanými na polodrážku, kované tradiční hřebíky. | [24 empty] | POP
|  | Vše ostrohranný nenapojovaný masiv hoblovaný, bez defektů a vysprávek (odvrtů suků apod.), s tradičními tesařskými spoji. | [24 empty] | POP |  | Vše ostrohranný nenapojovaný masiv hoblovaný, bez defektů a vysprávek (odvrtů suků apod.), s tradičními tesařskými spoji.
|  | Kování - 4 obruče točnic (kovářský | [24 empty] | POP
|  | zpracovaná nerez pásovina tl. 40/5), kotvená do zdiva na chemickou kotvu, 2 nerez trny na spodní straně volně uložené do 2 vyvýšených kamenných patek (žulová patka je součástí prvku X12). | [24 empty] | POP |  | zpracovaná nerez pásovina tl. 40/5), kotvená do zdiva na chemickou kotvu, 2 nerez trny na spodní straně volně uložené do 2 vyvýšených kamenných patek (žulová patka je součástí prvku X12).
|  | Na každém křídle nerezová vratová rozvora ovládaná panikovou klikou z vnitřní strany vrat, vně bez kování; 2 nerez zajišťovače vrat v otevřené poloze (kovářský výrobek). | [24 empty] | POP |  | Na každém křídle nerezová vratová rozvora ovládaná panikovou klikou z vnitřní strany vrat, vně bez kování; 2 nerez zajišťovače vrat v otevřené poloze (kovářský výrobek).
|  | Povrchová úprava dřeva: vně krycí nátěrový systém na bázi lněného oleje, z interiéru lazurní nátěrový systém na bázi lněného oleje, zatíraný do dřeva hadrem; kovové části natřeny krycí barvou; všechny odstíny dle výběru AD. | [24 empty] | POP |  | Povrchová úprava dřeva: vně krycí nátěrový systém na bázi lněného oleje, z interiéru lazurní nátěrový systém na bázi lněného oleje, zatíraný do dřeva hadrem; kovové části natřeny krycí barvou; všechny odstíny dle výběru AD.
|  | Viz výkres č.: D.1.1.20. | [24 empty] | POP
SPU
172 | T/02 | D + M Atypické okno svisle členěné, pevné, kompletně dle výpisu truhlářských prvků | ks | 1 |  | 0 |  | 0 |  | 0 | 21 | 0 | 0 | 0 | 0 | 0 |  | Vlastní | Indiv | 0 | 0 |  | Práce |  |  |  | POL1_
|  | Atypické okno svisle členěné, pevné, z masivního modřínu | [24 empty] | POP
|  | (m.č.: 0.1 východní fasáda) | [24 empty] | POP
|  | celkový rozměr: 1710x1770mm. | [24 empty] | POP
|  | Okno tvoří obdélný rám 50/150mm nahoře ve tvaru segmentového oblouku, a masivní svislé dělící stojky 50/150mm, mezi kterými jsou osazena skla. Členěno na 7 stejně širokých dílů. | [24 empty] | POP |  | Okno tvoří obdélný rám 50/150mm nahoře ve tvaru segmentového oblouku, a masivní svislé dělící stojky 50/150mm, mezi kterými jsou osazena skla. Členěno na 7 stejně širokých dílů.
|  | Vše ostrohranný nenapojovaný masiv hoblovaný, bez defektů a vysprávek (odvrtů suků apod.). Profilace bude v řezu důsledně pravoúhlá, co nejsubtilnější, se skrytými lištami. Povrchová úprava dřeva: vně krycí nátěrový systém na bázi lněného oleje, z interiéru lazurní nátěrový systém na bázi lněného oleje zatíraný do dřeva hadrem; odstíny dle výběru AD. | [24 empty] | POP |  | Vše ostrohranný nenapojovaný masiv hoblovaný, bez defektů a vysprávek (odvrtů suků apod.). Profilace bude v řezu důsledně pravoúhlá, co nejsubtilnější, se skrytými lištami. Povrchová úprava dřeva: vně krycí nátěrový systém na bázi lněného oleje, z interiéru lazurní nátěrový systém na bázi lněného oleje zatíraný do dřeva hadrem; odstíny dle výběru AD.
|  | Zasklení bezpečnostní sklo lepené min. 44.1. | [24 empty] | POP
|  | Viz výkres č.: D.1.1 14. | [24 empty] | POP
SPU
173 | T/03 | D + M Atypická svisle členěná příčka z masivního modřínu se 2 jednokřídlými dveřmi, kompletně dle výpisu truhlářských prvků | m2 | 7.77 |  | 0 |  | 0 |  | 0 | 21 | 0 | 0 | 0 | 0 | 0 |  | Vlastní | Indiv | 0 | 0 |  | Práce |  |  |  | POL1_
|  | Atypická svisle členěná příčka z masivního modřínu se 2 jednokřídlými dveřmi | [24 empty] | POP
|  | m.č.: 0.2 (sklad v 1NP) celkový rozměr: 3700x2100mm. | [24 empty] | POP
|  | Lehká dřevěná příčka tvořená svislými latěmi 60/30mm na podložkách, zavěšenými na dvou vodorovných ztužujících fošnách 180/30 kotvených do stěn a nosné kce podlahy; latě vyplňují celou plochu, jsou ale členěny do dvou rovin (polovina latí je na podložkách). Plocha příčky zahrnuje2 ks dveří 750x2100mm vč. zárubně, totožných s příčkou. Vše ostrohranný nenapojovaný masiv hoblovaný, bez defektů a vysprávek (odvrtů suků apod.), s tradičními tesařskými spoji. | [24 empty] | POP |  | Lehká dřevěná příčka tvořená svislými latěmi 60/30mm na podložkách, zavěšenými na dvou vodorovných ztužujících fošnách 180/30 kotvených do stěn a nosné kce podlahy; latě vyplňují celou plochu, jsou ale členěny do dvou rovin (polovina latí je na podložkách). Plocha příčky zahrnuje2 ks dveří 750x2100mm vč. zárubně, totožných s příčkou. Vše ostrohranný nenapojovaný masiv hoblovaný, bez defektů a vysprávek (odvrtů suků apod.), s tradičními tesařskými spoji.
|  | Kování: atypický nerezový odlitek vč. štítků dle historické předlohy dle výběru AD (zakázková výroba), zámek v systému generálního klíče. | [24 empty] | POP |  | Kování: atypický nerezový odlitek vč. štítků dle historické předlohy dle výběru AD (zakázková výroba), zámek v systému generálního klíče.
|  | Povrchová úprava dřeva: lazurní nátěrový systém na bázi lněného oleje zatíraný do dřeva hadrem; kovové části natřeny krycí barvou; všechny odstíny dle výběru AD. | [24 empty] | POP |  | Povrchová úprava dřeva: lazurní nátěrový systém na bázi lněného oleje zatíraný do dřeva hadrem; kovové části natřeny krycí barvou; všechny odstíny dle výběru AD.
|  | 3,7*2,1 |  | 7.77 | [22 empty] | VV | 0
SPU
174 | T/04 | D + M Atypické dřevěné schodiště, kompletně dle výpisu truhlářských prvků | ks | 1 |  | 0 |  | 0 |  | 0 | 21 | 0 | 0 | 0 | 0 | 0 |  | Vlastní | Indiv | 0 | 0 |  | Práce |  |  |  | POL1_
|  | Atypické dřevěné schodiště s podestou, vše z masivního modřínu, zavěšené na ocelových tyčích | [24 empty] | POP
|  | m.č.: 0.7 (schodiště z 1NP do 2NP) | [24 empty] | POP
|  | celkový rozměr: 1280x5800mm, výška: 2880mm, rozměr stupně 1280/120/305mm (část stupňů 1000/120/305mm), rozměr podesty 1280/120/915mm, celkem 18 výšek. | [24 empty] | POP |  | celkový rozměr: 1280x5800mm, výška: 2880mm, rozměr stupně 1280/120/305mm (část stupňů 1000/120/305mm), rozměr podesty 1280/120/915mm, celkem 18 výšek.
|  | Schodišťové stupně a podesta zavěšené na dřevěném průvlaku, tyče zavěšení viz zámečnický výrobek Z02. Vše ostrohranný nenapojovaný masiv hoblovaný, bez defektů a vysprávek (odvrtů suků apod.), s tradičními tesařskými spoji. | [24 empty] | POP |  | Schodišťové stupně a podesta zavěšené na dřevěném průvlaku, tyče zavěšení viz zámečnický výrobek Z02. Vše ostrohranný nenapojovaný masiv hoblovaný, bez defektů a vysprávek (odvrtů suků apod.), s tradičními tesařskými spoji.
|  | Kotveno do původní kamenné nosné stěny trny na chemickou kotvu dle SKŘ A, trny na těsno vloženy do drážky ve dřevě a skryty dřevěnou vložkou (vše součást výrobku T04). Svislé nosné tyče Z02 rozmístěny do dřeva s přesnými rozestupy dle výkresu, musí být dodrženy osové vzdálenosti. Včetně veškerého spojovacího a tlumícího materiálu. | [24 empty] | POP |  | Kotveno do původní kamenné nosné stěny trny na chemickou kotvu dle SKŘ A, trny na těsno vloženy do drážky ve dřevě a skryty dřevěnou vložkou (vše součást výrobku T04). Svislé nosné tyče Z02 rozmístěny do dřeva s přesnými rozestupy dle výkresu, musí být dodrženy osové vzdálenosti. Včetně veškerého spojovacího a tlumícího materiálu.
|  | Povrchová úprava dřeva: přírodní tvrdý voskový olej. Kovové části natřeny krycí barvou dle výběru AD. | [24 empty] | POP |  | Povrchová úprava dřeva: přírodní tvrdý voskový olej. Kovové části natřeny krycí barvou dle výběru AD.
|  | výkres č.: D.1.1 23 | [24 empty] | POP
SPU
175 | T/05 | D + M Atypické okno z masivního modřínu, částečně otvíravé, s hlubokým dřevěným ostěním a krytem VZT, kompletně dle výpisu truhlářských prvků | ks | 1 |  | 0 |  | 0 |  | 0 | 21 | 0 | 0 | 0 | 0 | 0 |  | Vlastní | Indiv | 0 | 0 |  | Práce |  |  |  | POL1_
|  | Atypické okno z masivního modřínu, částečně otvíravé, s hlubokým dřevěným ostěním a krytem VZT | [24 empty] | POP
|  | m.č.: 1.1 (západní fasáda) | [24 empty] | POP
|  | celkový rozměr: 2000x2100mm. | [24 empty] | POP
|  | Neotvíravá skleněná část a postranní otevíravá vodotěsná dvojitá klapka na celou výšku, s tepelně izolační výplní (na bočním pantu), součástí okna je dřevěný hranolový kryt na celou výšku výplně pro prostup vzduchotechniky včetně mřížky výdechu v horní části. Dřevěné ostění na celou hloubku stěny (cca 400mm, tl. 30mm), vč. totožně provedeného parapetu. | [24 empty] | POP |  | Neotvíravá skleněná část a postranní otevíravá vodotěsná dvojitá klapka na celou výšku, s tepelně izolační výplní (na bočním pantu), součástí okna je dřevěný hranolový kryt na celou výšku výplně pro prostup vzduchotechniky včetně mřížky výdechu v horní části. Dřevěné ostění na celou hloubku stěny (cca 400mm, tl. 30mm), vč. totožně provedeného parapetu.
|  | Vše ostrohranný nenapojovaný masiv hoblovaný, bez defektů a vysprávek (odvrtů suků apod.). Profilace bude v řezu důsledně pravoúhlá, co nejsubtilnější, se skrytými lištami. Povrchová úprava dřeva: vně krycí nátěrový systém na bázi lněného oleje, z interiéru lazurní nátěrový systém na bázi lněného oleje zatíraný do dřeva hadrem; odstíny dle výběru AD. | [24 empty] | POP |  | Vše ostrohranný nenapojovaný masiv hoblovaný, bez defektů a vysprávek (odvrtů suků apod.). Profilace bude v řezu důsledně pravoúhlá, co nejsubtilnější, se skrytými lištami. Povrchová úprava dřeva: vně krycí nátěrový systém na bázi lněného oleje, z interiéru lazurní nátěrový systém na bázi lněného oleje zatíraný do dřeva hadrem; odstíny dle výběru AD.
|  | Parapet navíc tvrdý podlahový bezbarvý voskový olej. | [24 empty] | POP
|  | Zasklení izolační trojsklo U ?0,6 W/m2K, vnitřní i vnější sklo bezpečnostní lepené min. 44.1, střední sklo extra čiré. | [24 empty] | POP |  | Zasklení izolační trojsklo U ?0,6 W/m2K, vnitřní i vnější sklo bezpečnostní lepené min. 44.1, střední sklo extra čiré.
|  | Kování atypický nerezový odlitek vč. štítků, leštěný, zakázková výroba dle historické předlohy dle výběru AD. Vícebodové zajištění. Panty nerez skryté. | [24 empty] | POP |  | Kování atypický nerezový odlitek vč. štítků, leštěný, zakázková výroba dle historické předlohy dle výběru AD. Vícebodové zajištění. Panty nerez skryté.
|  | Sada bezpečnostní atyp. grafiky z řezané pískované fólie dle předlohy AD. | [24 empty] | POP
|  | výkres č.: D.1.1 24 | [24 empty] | POP
SPU
176 | T/06 | D + M Atypické dveře exteriérové, kompletně dle výpisu truhlářských prvků | ks | 1 |  | 0 |  | 0 |  | 0 | 21 | 0 | 0 | 0 | 0 | 0 |  | Vlastní | Indiv | 0 | 0 |  | Práce |  |  |  | POL1_
|  | Atypické dveře exteriérové, vodotěsné, dvoudílné z masivního modřínu, s rámovou zárubní a hlubokým dřevěným ostěním | [24 empty] | POP |  | Atypické dveře exteriérové, vodotěsné, dvoudílné z masivního modřínu, s rámovou zárubní a hlubokým dřevěným ostěním
|  | m.č.: 1.1 (západní fasáda) | [24 empty] | POP
|  | celkový rozměr: 2000x2100mm | [24 empty] | POP
|  | Prosklené dveře otvíravé na bočních pantech, pravé. | [24 empty] | POP
|  | Dřevěné ostění na celou hloubku stěny (cca 400mm, tl. 30mm), vč. totožně provedeného prahu sníženého pro bezbariérový vstup. | [24 empty] | POP |  | Dřevěné ostění na celou hloubku stěny (cca 400mm, tl. 30mm), vč. totožně provedeného prahu sníženého pro bezbariérový vstup.
|  | Vše ostrohranný nenapojovaný masiv hoblovaný, bez defektů a vysprávek (odvrtů suků apod.). Profilace bude v řezu důsledně pravoúhlá, co nejsubtilnější, se zapuštěnými pravoúhlými lištami. Povrchová úprava dřeva: vně krycí nátěrový systém na bázi lněného oleje, z interiéru lazurní nátěrový systém na bázi lněného oleje zatíraný do dřeva hadrem; odstíny dle výběru AD. Práh navíc tvrdý podlahový bezbarvý voskový olej. | [24 empty] | POP |  | Vše ostrohranný nenapojovaný masiv hoblovaný, bez defektů a vysprávek (odvrtů suků apod.). Profilace bude v řezu důsledně pravoúhlá, co nejsubtilnější, se zapuštěnými pravoúhlými lištami. Povrchová úprava dřeva: vně krycí nátěrový systém na bázi lněného oleje, z interiéru lazurní nátěrový systém na bázi lněného oleje zatíraný do dřeva hadrem; odstíny dle výběru AD. Práh navíc tvrdý podlahový bezbarvý voskový olej.
|  | Zasklení izolační trojsklo U ?0,6 W/m2K, vnitřní i vnější sklo bezpečnostní lepené min. 44.1, střední sklo extra čiré. | [24 empty] | POP |  | Zasklení izolační trojsklo U ?0,6 W/m2K, vnitřní i vnější sklo bezpečnostní lepené min. 44.1, střední sklo extra čiré.
|  | Kování atypický nerezový odlitek vč. štítků, leštěný, zakázková výroba dle historické předlohy dle výběru AD. | [24 empty] | POP |  | Kování atypický nerezový odlitek vč. štítků, leštěný, zakázková výroba dle historické předlohy dle výběru AD.
|  | Panikový bezpečnostní zámek vícebodový v systému generálního klíče. Panty nerez skryté. Na aktivním křídle jednostranně madlo a skrytý samozavírač s možností zajištění dveří v otevřené poloze. | [24 empty] | POP |  | Panikový bezpečnostní zámek vícebodový v systému generálního klíče. Panty nerez skryté. Na aktivním křídle jednostranně madlo a skrytý samozavírač s možností zajištění dveří v otevřené poloze.
|  | Padací prahová těsnící lišta s kartáčem. | [24 empty] | POP
|  | Sada bezpečnostní atyp. grafiky z řezané pískované fólie dle předlohy AD. | [24 empty] | POP
SPU
177 | T/07 | D + M Atypické dveře jednodílné, kompletně dle výpisu truhlářských prvků | ks | 1 |  | 0 |  | 0 |  | 0 | 21 | 0 | 0 | 0 | 0 | 0 |  | Vlastní | Indiv | 0 | 0 |  | Práce |  |  |  | POL1_
|  | Atypické dveře jednodílné z masivního modřínu, s hlubokým dřevěným ostěním - zárubní | [24 empty] | POP
|  | m.č.: 1.1 (ke schodišti do 1NP) | [24 empty] | POP
|  | celkový rozměr: 950x2100mm | [24 empty] | POP
|  | Prosklené dveře otvíravé na bočních pantech, levé. | [24 empty] | POP
|  | Dřevěné ostění (hl. cca 400mm, tl. 30mm), bez prahu. | [24 empty] | POP
|  | Vše ostrohranný nenapojovaný masiv hoblovaný, bez defektů a vysprávek (odvrtů suků apod.). Profilace bude v řezu důsledně pravoúhlá, co nejsubtilnější, se zapuštěnými pravoúhlými lištami. Povrchová úprava dřeva: lazurní nátěrový systém na bázi lněného oleje zatíraný do dřeva hadrem; odstíny dle výběru AD. | [24 empty] | POP |  | Vše ostrohranný nenapojovaný masiv hoblovaný, bez defektů a vysprávek (odvrtů suků apod.). Profilace bude v řezu důsledně pravoúhlá, co nejsubtilnější, se zapuštěnými pravoúhlými lištami. Povrchová úprava dřeva: lazurní nátěrový systém na bázi lněného oleje zatíraný do dřeva hadrem; odstíny dle výběru AD.
|  | Zasklení izolační trojsklo U ?0,6 W/m2K, vnitřní i vnější sklo bezpečnostní lepené min. 44.1, střední sklo extra čiré. | [24 empty] | POP |  | Zasklení izolační trojsklo U ?0,6 W/m2K, vnitřní i vnější sklo bezpečnostní lepené min. 44.1, střední sklo extra čiré.
|  | Kování atypický nerezový odlitek vč. štítků, leštěný, zakázková výroba dle historické předlohy dle výběru AD. | [24 empty] | POP |  | Kování atypický nerezový odlitek vč. štítků, leštěný, zakázková výroba dle historické předlohy dle výběru AD.
|  | Zámek vícebodový v systému generálního klíče. Panty nerez skryté. Skrytý samozavírač s možností zajištění dveří v otevřené poloze. | [24 empty] | POP |  | Zámek vícebodový v systému generálního klíče. Panty nerez skryté. Skrytý samozavírač s možností zajištění dveří v otevřené poloze.
|  | Padací prahová těsnící lišta s kartáčem. | [24 empty] | POP
|  | Sada bezpečnostní atyp. grafiky z řezané pískované fólie dle předlohy AD. | [24 empty] | POP
SPU
178 | T/08 | D + M Atypické dveře interiérové dvoukřídlé, otočné, plné, kompletně dle výpisu truhlářských prvků | ks | 1 |  | 0 |  | 0 |  | 0 | 21 | 0 | 0 | 0 | 0 | 0 |  | Vlastní | Indiv | 0 | 0 |  | Práce |  |  |  | POL1_
|  | Atypické dveře interiérové dvoukřídlé, plné, z modřínového masivu, ve dřevěné příčce | [24 empty] | POP
|  | m.č.: 1.1 (úklidová místnost kavárny) | [24 empty] | POP
|  | celkový rozměr: 1200x2100mm | [24 empty] | POP
|  | Svlakové dveře z masivních prken tl. 35mm na pero a drážku, se třemi vodorovnými zapuštěnými svlaky rybinového profilu. Min. rozměr prken 2100x200mm. Dřevěný rám (hl. cca 100mm, tl. 30mm), bez prahu. | [24 empty] | POP |  | Svlakové dveře z masivních prken tl. 35mm na pero a drážku, se třemi vodorovnými zapuštěnými svlaky rybinového profilu. Min. rozměr prken 2100x200mm. Dřevěný rám (hl. cca 100mm, tl. 30mm), bez prahu.
|  | Vše ostrohranný nenapojovaný masiv hoblovaný, bez defektů a vysprávek (odvrtů suků apod.). Profilace bude v řezu důsledně pravoúhlá. Povrchová úprava dřeva: lazurní nátěrový systém na bázi lněného oleje zatíraný do dřeva hadrem; odstíny dle výběru AD. | [24 empty] | POP |  | Vše ostrohranný nenapojovaný masiv hoblovaný, bez defektů a vysprávek (odvrtů suků apod.). Profilace bude v řezu důsledně pravoúhlá. Povrchová úprava dřeva: lazurní nátěrový systém na bázi lněného oleje zatíraný do dřeva hadrem; odstíny dle výběru AD.
|  | Kování atypický nerezový odlitek vč. štítků, leštěný, zakázková výroba dle historické předlohy dle výběru AD, zámek v systému generálního klíče. | [24 empty] | POP |  | Kování atypický nerezový odlitek vč. štítků, leštěný, zakázková výroba dle historické předlohy dle výběru AD, zámek v systému generálního klíče.
|  | Panty nerez skryté. | [24 empty] | POP
SPU
179 | T/09 | D + M Atypické okno z masivního modřínu, kompletně dle výpisu truhlářských prvků | ks | 1 |  | 0 |  | 0 |  | 0 | 21 | 0 | 0 | 0 | 0 | 0 |  | Vlastní | Indiv | 0 | 0 |  | Práce |  |  |  | POL1_
|  | Atypické okno z masivního modřínu, neotvíravé, nečleněné, s hlubokým dřevěným ostěním-rámem, v nosné dřevěné stěně | [24 empty] | POP |  | Atypické okno z masivního modřínu, neotvíravé, nečleněné, s hlubokým dřevěným ostěním-rámem, v nosné dřevěné stěně
|  | m.č.: 1.4 | [24 empty] | POP
|  | celkový rozměr 4000x1350mm | [24 empty] | POP
|  | Dřevěné ostění na celou hloubku stěny (cca 240mm, tl. 30mm), vč. totožně provedeného parapetu. | [24 empty] | POP
|  | Vše ostrohranný nenapojovaný masiv hoblovaný, bez defektů a vysprávek (odvrtů suků apod.). Profilace bude v řezu důsledně pravoúhlá, co nejsubtilnější, se skrytými lištami. Povrchová úprava dřeva: vně krycí nátěrový systém na bázi lněného oleje, z interiéru lazurní nátěrový systém na bázi lněného oleje zatíraný do dřeva hadrem; odstíny dle výběru AD. | [24 empty] | POP |  | Vše ostrohranný nenapojovaný masiv hoblovaný, bez defektů a vysprávek (odvrtů suků apod.). Profilace bude v řezu důsledně pravoúhlá, co nejsubtilnější, se skrytými lištami. Povrchová úprava dřeva: vně krycí nátěrový systém na bázi lněného oleje, z interiéru lazurní nátěrový systém na bázi lněného oleje zatíraný do dřeva hadrem; odstíny dle výběru AD.
|  | Parapet navíc tvrdý podlahový bezbarvý voskový olej. | [24 empty] | POP
|  | Zasklení izolační trojsklo U ?0,6 W/m2K, vnitřní i vnější sklo bezpečnostní lepené min. 55.1, střední sklo extra čiré. | [24 empty] | POP |  | Zasklení izolační trojsklo U ?0,6 W/m2K, vnitřní i vnější sklo bezpečnostní lepené min. 55.1, střední sklo extra čiré.
SPU
180 | T/10 | D + M Atypické interiérové schodiště, kompletně dle výpisu truhlářských prvků | ks | 1 |  | 0 |  | 0 |  | 0 | 21 | 0 | 0 | 0 | 0 | 0 |  | Vlastní | Indiv | 0 | 0 |  | Práce |  |  |  | POL1_
|  | Atypické interiérové schodiště z modřínového masivu | [24 empty] | POP
|  | m.č.: 1.7 (schodiště z kavárny do podkroví) | [24 empty] | POP
|  | celkový rozměr: 900x915mm, celková výška: 480mm, rozměr stupně 160/305mm | [24 empty] | POP
|  | První stupeň v prostoru, s bočnicemi, ostatní na původním zdivu. Vše ostrohranný nenapojovaný masiv tl. 25mm, hoblovaný, bez defektů a vysprávek (odvrtů suků apod.). | [24 empty] | POP |  | První stupeň v prostoru, s bočnicemi, ostatní na původním zdivu. Vše ostrohranný nenapojovaný masiv tl. 25mm, hoblovaný, bez defektů a vysprávek (odvrtů suků apod.).
|  | Povrchová úprava dřeva: shora lazurní nátěrový systém na bázi lněného oleje zatíraný do dřeva hadrem; odstíny dle výběru AD + tvrdý podlahový bezbarvý voskový olej; zdola impregnace proti dřevokazům. | [24 empty] | POP |  | Povrchová úprava dřeva: shora lazurní nátěrový systém na bázi lněného oleje zatíraný do dřeva hadrem; odstíny dle výběru AD + tvrdý podlahový bezbarvý voskový olej; zdola impregnace proti dřevokazům.
SPU
181 | T/11 | D + M Atypické interiérové schodiště, kompletně dle výpisu truhlářských prvků | ks | 1 |  | 0 |  | 0 |  | 0 | 21 | 0 | 0 | 0 | 0 | 0 |  | Vlastní | Indiv | 0 | 0 |  | Práce |  |  |  | POL1_
|  | Atypické interiérové schodiště z modřínového masivu | [24 empty] | POP
|  | m.č.: 1.7 (schodiště do podkroví) | [24 empty] | POP
|  | celkový rozměr: 900x915mm, celková výška: 480mm, rozměr stupně 160/305mm | [24 empty] | POP
|  | Vše ostrohranný nenapojovaný masiv tl. 25mm, hoblovaný, bez defektů a vysprávek (odvrtů suků apod.). | [24 empty] | POP
|  | Povrchová úprava dřeva: shora lazurní nátěrový systém na bázi lněného oleje zatíraný do dřeva hadrem; odstíny dle výběru AD + tvrdý podlahový bezbarvý voskový olej; zdola impregnace proti dřevokazům. | [24 empty] | POP |  | Povrchová úprava dřeva: shora lazurní nátěrový systém na bázi lněného oleje zatíraný do dřeva hadrem; odstíny dle výběru AD + tvrdý podlahový bezbarvý voskový olej; zdola impregnace proti dřevokazům.
|  | výkres č.: D.1.1 30 | [24 empty] | POP
SPU
182 | T/12 | D + M Atypické dřevěné interiérové schodiště, kompletně dle výpisu truhlářských prvků | ks | 1 |  | 0 |  | 0 |  | 0 | 21 | 0 | 0 | 0 | 0 | 0 |  | Vlastní | Indiv | 0 | 0 |  | Práce |  |  |  | POL1_
|  | Atypické dřevěné interiérové schodiště z modřínového masivu | [24 empty] | POP
|  | m.č.: 1.7 (schodiště do podkroví) | [24 empty] | POP
|  | celkový rozměr: 900x910mm, výška: 1650mm | [24 empty] | POP
|  | rozměr stupně 165/305mm | [24 empty] | POP
|  | Schodnicová konstrukce kotvená do štítové stěny, druhá strana kotvená do vnitřní nosné dřevěné stěny dle výkresu. | [24 empty] | POP |  | Schodnicová konstrukce kotvená do štítové stěny, druhá strana kotvená do vnitřní nosné dřevěné stěny dle výkresu.
|  | Vše ostrohranný nenapojovaný masiv tl. 25mm, hoblovaný, bez defektů a vysprávek (odvrtů suků apod.). | [24 empty] | POP
|  | Povrchová úprava dřeva: shora lazurní nátěrový systém na bázi lněného oleje zatíraný do dřeva hadrem; odstíny dle výběru AD + tvrdý podlahový bezbarvý voskový olej; zdola impregnace proti dřevokazům. | [24 empty] | POP |  | Povrchová úprava dřeva: shora lazurní nátěrový systém na bázi lněného oleje zatíraný do dřeva hadrem; odstíny dle výběru AD + tvrdý podlahový bezbarvý voskový olej; zdola impregnace proti dřevokazům.
|  | Vrstvy pod schodištěm jsou součástí výpisu skladeb. | [24 empty] | POP
|  | výkres č.: D.1.1 31, D.1.1 32 | [24 empty] | POP
SPU
183 | T/13 | D + M Atypický dřevěný vestavěný regálový blok, kompletně dle výpisu truhlářských prvků | ks | 1 |  | 0 |  | 0 |  | 0 | 21 | 0 | 0 | 0 | 0 | 0 |  | Vlastní | Indiv | 0 | 0 |  | Práce |  |  |  | POL1_
|  | Atypický dřevěný vestavěný regálový blok + lichoběžníková stěna s dveřmi do serverovny, vše z modřínového masivu | [24 empty] | POP |  | Atypický dřevěný vestavěný regálový blok + lichoběžníková stěna s dveřmi do serverovny, vše z modřínového masivu
|  | m.č.: 1.1 (stěna za pultem) | [24 empty] | POP
|  | celkový rozměr regálu: 1900x250mm, výška 2400mm | [24 empty] | POP
|  | + rozměr stěny s dveřmi: 1100x2550 (3100)mm | [24 empty] | POP
|  | Vše ostrohranný nenapojovaný masiv hoblovaný, převážně tl. 25mm, bez defektů a vysprávek (odvrtů suků apod.). Profilace dveří a zárubně bude v řezu pravoúhlá, co nejsubtilnější. Povrchová úprava dřeva: lazurní nátěrový systém na bázi lněného oleje zatíraný do dřeva hadrem; odstíny dle výběru AD. | [24 empty] | POP |  | Vše ostrohranný nenapojovaný masiv hoblovaný, převážně tl. 25mm, bez defektů a vysprávek (odvrtů suků apod.). Profilace dveří a zárubně bude v řezu pravoúhlá, co nejsubtilnější. Povrchová úprava dřeva: lazurní nátěrový systém na bázi lněného oleje zatíraný do dřeva hadrem; odstíny dle výběru AD.
|  | Kování atypický nerezový odlitek vč. štítků, leštěný, zakázková výroba dle historické předlohy dle výběru AD. | [24 empty] | POP |  | Kování atypický nerezový odlitek vč. štítků, leštěný, zakázková výroba dle historické předlohy dle výběru AD.
|  | Zámek v systému generálního klíče. Panty nerez skryté. | [24 empty] | POP
|  | výkres č.: D.1.1 33 | [24 empty] | POP
SPU
184 | T/14 | D + M Atypické interiérové schodiště, vřetenové točité, kompletně dle výpisu truhlářských prvků | ks | 1 |  | 0 |  | 0 |  | 0 | 21 | 0 | 0 | 0 | 0 | 0 |  | Vlastní | Indiv | 0 | 0 |  | Práce |  |  |  | POL1_
|  | Atypické interiérové schodiště, vřetenové točité, skořepinové, celodřevěné lepené z modřínového masivu | [24 empty] | POP |  | Atypické interiérové schodiště, vřetenové točité, skořepinové, celodřevěné lepené z modřínového masivu
|  | m.č.: 1.1 | [24 empty] | POP
|  | průměr: 2110mm, výška 2820mm vč. zábradlí, stupně z masivu tl. 80mm, celkem 10 výšek. Výška zábradlí 900mm. | [24 empty] | POP |  | průměr: 2110mm, výška 2820mm vč. zábradlí, stupně z masivu tl. 80mm, celkem 10 výšek. Výška zábradlí 900mm.
|  | Schodiště bude vyrobeno (v dílně nebo na místě) jako samostojný tuhý objekt pro nahodilé celkové svislé zatížení min. 1500kg na celé schodiště. Součástí schodiště je i horní trojúhelníková podesta se zábradlím. Statická příprava pro osazení vřetene na žb pilíři 1NP bude provedena skrz podlahové vrstvy. Nahoře bude schodiště kotveno z boku ke stropu skrytými ocelovými svorníky. Vřeteno tvoří ocelová tyč o min. průměru 30mm, na kterou jsou navlečeny jednotlivé stupně a mezi nimi distanční dřevěné válce. Na vnější straně jsou stupně vetknuty do spirálově stočené bočnice, tvořící zároveň zábradlí. Bočnici je možné provést jako vrstvenou, důležitý je oboustranně čistý, rovnoměrně zakřivený tvar. | [24 empty] | POP |  | Schodiště bude vyrobeno (v dílně nebo na místě) jako samostojný tuhý objekt pro nahodilé celkové svislé zatížení min. 1500kg na celé schodiště. Součástí schodiště je i horní trojúhelníková podesta se zábradlím. Statická příprava pro osazení vřetene na žb pilíři 1NP bude provedena skrz podlahové vrstvy. Nahoře bude schodiště kotveno z boku ke stropu skrytými ocelovými svorníky. Vřeteno tvoří ocelová tyč o min. průměru 30mm, na kterou jsou navlečeny jednotlivé stupně a mezi nimi distanční dřevěné válce. Na vnější straně jsou stupně vetknuty do spirálově stočené bočnice, tvořící zároveň zábradlí. Bočnici je možné provést jako vrstvenou, důležitý je oboustranně čistý, rovnoměrně zakřivený tvar.
|  | Vše ostrohranný nenapojovaný masiv hoblovaný, bez defektů a vysprávek (odvrtů suků apod.). | [24 empty] | POP
|  | Povrchová úprava dřeva: lazurní nátěrový systém na bázi lněného oleje zatíraný do dřeva hadrem; odstíny dle výběru AD. Stupně shora navíc tvrdý podlahový bezbarvý voskový olej. | [24 empty] | POP |  | Povrchová úprava dřeva: lazurní nátěrový systém na bázi lněného oleje zatíraný do dřeva hadrem; odstíny dle výběru AD. Stupně shora navíc tvrdý podlahový bezbarvý voskový olej.
|  | výkres č.: D.1.1 34 | [24 empty] | POP
SPU
185 | T/15 | D + M Atypické okno z modřínového masivu, dvojité (dvě okenní roviny), kompletně dle výpisu truhlářských prvků | ks | 1 |  | 0 |  | 0 |  | 0 | 21 | 0 | 0 | 0 | 0 | 0 |  | Vlastní | Indiv | 0 | 0 |  | Práce |  |  |  | POL1_
|  | Atypické okno z modřínového masivu, dvojité (dvě okenní roviny), dvoukřídlé, ve dřevěném dvojitém rámu, otvíravé, s omítanou meziokenní špaletou | [24 empty] | POP |  | Atypické okno z modřínového masivu, dvojité (dvě okenní roviny), dvoukřídlé, ve dřevěném dvojitém rámu, otvíravé, s omítanou meziokenní špaletou
|  | m.č.: 1.1 | [24 empty] | POP
|  | celkový rozměr: 900x1400mm | [24 empty] | POP
|  | Vnitřní křídla otvíravá do interiéru na celou výšku okna, vnější křídla - ven otvíravá pouze horní třetina každého křídla, spodní část pevná (zábrana). | [24 empty] | POP |  | Vnitřní křídla otvíravá do interiéru na celou výšku okna, vnější křídla - ven otvíravá pouze horní třetina každého křídla, spodní část pevná (zábrana).
|  | Vše ostrohranný nenapojovaný masiv hoblovaný, bez defektů a vysprávek (odvrtů suků apod.). Profilace | [24 empty] | POP
|  | přesně dle výkresu. | [24 empty] | POP
|  | Krycí nátěrový systém na bázi lněného oleje, odstíny dle výběru AD. | [24 empty] | POP
|  | Zasklení vnitřních křídel jednoduché 4mm, zasklení vnějších křídel sklo bezpečnostní lepené min. 44.1. Vše zasklít tradičně sklenářským tmelem. | [24 empty] | POP |  | Zasklení vnitřních křídel jednoduché 4mm, zasklení vnějších křídel sklo bezpečnostní lepené min. 44.1. Vše zasklít tradičně sklenářským tmelem.
|  | Kování atypické nerezové odlitky - obrtlíky, zajišťovací tyče v otevřeném stavu, rustikální okenní závěsy s úhelníky (viz výkres), vše kovářsky zpracovaná nerez, natírané, zakázková výroba dle historické předlohy dle výběru AD. | [24 empty] | POP |  | Kování atypické nerezové odlitky - obrtlíky, zajišťovací tyče v otevřeném stavu, rustikální okenní závěsy s úhelníky (viz výkres), vše kovářsky zpracovaná nerez, natírané, zakázková výroba dle historické předlohy dle výběru AD.
|  | výkres č.: D.1.1 35 | [24 empty] | POP
SPU
186 | T/16 | D + M Atypické okno z modřínového masivu, kompletně dle výpisu truhlářských prvků | ks | 2 |  | 0 |  | 0 |  | 0 | 21 | 0 | 0 | 0 | 0 | 0 |  | Vlastní | Indiv | 0 | 0 |  | Práce |  |  |  | POL1_
|  | Atypické okno z modřínového masivu, jednoduché, dvoukřídlé ve dřevěném rámu, otvíravé | [24 empty] | POP
|  | m.č.: 1.1 | [24 empty] | POP
|  | celkový rozměr: 900x1400mm mm | [24 empty] | POP
|  | Křídla ven otvíravá. Vše ostrohranný nenapojovaný masiv hoblovaný, bez defektů a vysprávek (odvrtů suků apod.). Profilace přesně dle výkresu. | [24 empty] | POP |  | Křídla ven otvíravá. Vše ostrohranný nenapojovaný masiv hoblovaný, bez defektů a vysprávek (odvrtů suků apod.). Profilace přesně dle výkresu.
|  | Krycí nátěrový systém na bázi lněného oleje, odstíny dle výběru AD. | [24 empty] | POP
|  | Zasklení jednoduché 4mm, tradičně sklenářským tmelem. | [24 empty] | POP
|  | Kování atypické nerezové odlitky - obrtlíky, zajišťovací tyče v otevřeném stavu, rustikální okenní závěsy s úhelníky (viz výkres), vše kovářsky zpracovaná nerez, natírané, zakázková výroba dle historické předlohy dle výběru AD. | [24 empty] | POP |  | Kování atypické nerezové odlitky - obrtlíky, zajišťovací tyče v otevřeném stavu, rustikální okenní závěsy s úhelníky (viz výkres), vše kovářsky zpracovaná nerez, natírané, zakázková výroba dle historické předlohy dle výběru AD.
|  | výkres č.: D.1.1 36 | [24 empty] | POP
SPU
187 | T/17 | D + M Atypické okno z masivního modřínu, kompletně dle výpisu truhlářských prvků | ks | 1 |  | 0 |  | 0 |  | 0 | 21 | 0 | 0 | 0 | 0 | 0 |  | Vlastní | Indiv | 0 | 0 |  | Práce |  |  |  | POL1_
|  | Atypické okno z masivního modřínu, neotvíravé, nečleněné, se skrytým rámem | [24 empty] | POP
|  | m.č.: 1.1 | [24 empty] | POP
|  | celkový rozměr 2625x1515mm. | [24 empty] | POP
|  | Vše ostrohranný nenapojovaný masiv hoblovaný, bez defektů a vysprávek (odvrtů suků apod.). Profilace bude v řezu důsledně pravoúhlá, co nejsubtilnější, se skrytými lištami. Povrchová úprava dřeva: lazurní nátěrový systém na bázi lněného oleje zatíraný do dřeva hadrem; odstíny dle výběru AD. | [24 empty] | POP |  | Vše ostrohranný nenapojovaný masiv hoblovaný, bez defektů a vysprávek (odvrtů suků apod.). Profilace bude v řezu důsledně pravoúhlá, co nejsubtilnější, se skrytými lištami. Povrchová úprava dřeva: lazurní nátěrový systém na bázi lněného oleje zatíraný do dřeva hadrem; odstíny dle výběru AD.
|  | Zasklení izolační trojsklo U ?0,6 W/m2K, vnitřní i vnější sklo bezpečnostní lepené min. 44.1, střední sklo extra čiré. | [24 empty] | POP |  | Zasklení izolační trojsklo U ?0,6 W/m2K, vnitřní i vnější sklo bezpečnostní lepené min. 44.1, střední sklo extra čiré.
|  | Sada bezpečnostní atyp. grafiky z řezané pískované fólie dle předlohy AD. | [24 empty] | POP
SPU
188 | T/18 | D + M Atypické dveře interiérové jednokřídlé plné, z modřínového masivu, ve dřevěné příčce, kompletně dle výpisu truhlářských prvků | ks | 3 |  | 0 |  | 0 |  | 0 | 21 | 0 | 0 | 0 | 0 | 0 |  | Vlastní | Indiv | 0 | 0 |  | Práce |  |  |  | POL1_
|  | Atypické dveře interiérové jednokřídlé plné, z modřínového masivu, ve dřevěné příčce | [24 empty] | POP
|  | m.č.: .2.1, 2.2, 2.4. | [24 empty] | POP
|  | celkový rozměr: 900x2100mm. | [24 empty] | POP
|  | Svlakové dveře v rámové zárubni, 2x levé, 1x pravé. Z masivních prken tl. 35mm na pero a drážku, se třemi vodorovnými zapuštěnými svlaky rybinového profilu. Min. rozměr prken 2100x200mm. Dřevěné ostění (hl. cca 200mm, tl. 30mm), bez prahu. | [24 empty] | POP |  | Svlakové dveře v rámové zárubni, 2x levé, 1x pravé. Z masivních prken tl. 35mm na pero a drážku, se třemi vodorovnými zapuštěnými svlaky rybinového profilu. Min. rozměr prken 2100x200mm. Dřevěné ostění (hl. cca 200mm, tl. 30mm), bez prahu.
|  | Vše ostrohranný nenapojovaný masiv hoblovaný, bez defektů a vysprávek (odvrtů suků apod.). Profilace bude v řezu důsledně pravoúhlá. Povrchová úprava dřeva: lazurní nátěrový systém na bázi lněného oleje zatíraný do dřeva hadrem; odstíny dle výběru AD. | [24 empty] | POP |  | Vše ostrohranný nenapojovaný masiv hoblovaný, bez defektů a vysprávek (odvrtů suků apod.). Profilace bude v řezu důsledně pravoúhlá. Povrchová úprava dřeva: lazurní nátěrový systém na bázi lněného oleje zatíraný do dřeva hadrem; odstíny dle výběru AD.
|  | Kování atypický nerezový odlitek vč. štítků, leštěný, zakázková výroba dle historické předlohy dle výběru AD, bezpečnostní zámek v systému generálního klíče. | [24 empty] | POP |  | Kování atypický nerezový odlitek vč. štítků, leštěný, zakázková výroba dle historické předlohy dle výběru AD, bezpečnostní zámek v systému generálního klíče.
|  | Panty nerez skryté. | [24 empty] | POP
|  | Padací prahová těsnící lišta s kartáčem. | [24 empty] | POP
SPU
189 | T/19 | D + M Atypické okno interiérové, kompletně dle výpisu truhlářských prvků | ks | 2 |  | 0 |  | 0 |  | 0 | 21 | 0 | 0 | 0 | 0 | 0 |  | Vlastní | Indiv | 0 | 0 |  | Práce |  |  |  | POL1_
|  | Atypické okno interiérové, zvukotěsné, z masivního modřínu, otvíravé | [24 empty] | POP
|  | m.č.: 2.4, 2.5 | [24 empty] | POP
|  | celkový rozměr: 450x1050mm | [24 empty] | POP
|  | Dřevěné ostění-rám na celou hloubku stěny (cca 200mm, tl. 30mm), vč. totožně provedeného parapetu. | [24 empty] | POP
|  | Vše ostrohranný nenapojovaný masiv hoblovaný, bez defektů a vysprávek (odvrtů suků apod.). Profilace bude v řezu důsledně pravoúhlá, co nejsubtilnější, se skrytými lištami. Povrchová úprava dřeva: vně krycí nátěrový systém na bázi lněného oleje, z interiéru lazurní nátěrový systém na bázi lněného oleje zatíraný do dřeva hadrem; odstíny dle výběru AD. | [24 empty] | POP |  | Vše ostrohranný nenapojovaný masiv hoblovaný, bez defektů a vysprávek (odvrtů suků apod.). Profilace bude v řezu důsledně pravoúhlá, co nejsubtilnější, se skrytými lištami. Povrchová úprava dřeva: vně krycí nátěrový systém na bázi lněného oleje, z interiéru lazurní nátěrový systém na bázi lněného oleje zatíraný do dřeva hadrem; odstíny dle výběru AD.
|  | Zasklení izolační dvojsklo U ?1,1 W/m2K. | [24 empty] | POP
|  | Kování atypický nerezový odlitek vč. štítků, leštěný, zakázková výroba dle historické předlohy dle výběru AD. Panty nerez skryté. | [24 empty] | POP |  | Kování atypický nerezový odlitek vč. štítků, leštěný, zakázková výroba dle historické předlohy dle výběru AD. Panty nerez skryté.
|  | výkres č.: D.1.1 39 | [24 empty] | POP
SPU
190 | T/21 | D + M Atypické okno v rámu z masivního modřínu, neotvíravé, nečleněné, vodotěsné protipožární R 45 m, kompletně dle výpisu truhlářských prvků | ks | 1 |  | 0 |  | 0 |  | 0 | 21 | 0 | 0 | 0 | 0 | 0 |  | Vlastní | Indiv | 0 | 0 |  | Práce |  |  |  | POL1_
|  | Atypické okno v rámu z masivního modřínu, neotvíravé, nečleněné, vodotěsné protipožární R 45 minut | [24 empty] | POP
|  | m.č.: 2.6 | [24 empty] | POP
|  | celkový rozměr: 1800x2100(1150)mm - lichoběžníkový tvar. Součástí je nárožní sloupek 100/100mm. | [24 empty] | POP
|  | Vše ostrohranný nenapojovaný masiv hoblovaný, bez defektů a vysprávek (odvrtů suků apod.). Profilace bude v řezu důsledně pravoúhlá, co nejsubtilnější, se skrytými lištami. Povrchová úprava dřeva: vně krycí nátěrový systém na bázi lněného oleje, z interiéru lazurní nátěrový systém na bázi lněného oleje zatíraný do dřeva hadrem; odstíny dle výběru AD. | [24 empty] | POP |  | Vše ostrohranný nenapojovaný masiv hoblovaný, bez defektů a vysprávek (odvrtů suků apod.). Profilace bude v řezu důsledně pravoúhlá, co nejsubtilnější, se skrytými lištami. Povrchová úprava dřeva: vně krycí nátěrový systém na bázi lněného oleje, z interiéru lazurní nátěrový systém na bázi lněného oleje zatíraný do dřeva hadrem; odstíny dle výběru AD.
|  | Zasklení izolační trojsklo U ?0,6 W/m2K, vnitřní i vnější sklo bezpečnostní lepené min. 44.1, střední sklo extra čiré. | [24 empty] | POP |  | Zasklení izolační trojsklo U ?0,6 W/m2K, vnitřní i vnější sklo bezpečnostní lepené min. 44.1, střední sklo extra čiré.
|  | Sada bezpečnostní atyp. grafiky z řezané pískované fólie dle předlohy AD. | [24 empty] | POP
|  | výkres č.: D.1.1 41 | [24 empty] | POP
SPU
191 | T/23 | D + M Atypické okno z modřínového masivu, jednoduché, jednokřídlé otvíravé, ve dřevěném rámu, kompletně dle výpisu truhlářských prvků | ks | 4 |  | 0 |  | 0 |  | 0 | 21 | 0 | 0 | 0 | 0 | 0 |  | Vlastní | Indiv | 0 | 0 |  | Práce |  |  |  | POL1_
|  | Atypické okno z modřínového masivu, jednoduché, jednokřídlé otvíravé, ve dřevěném rámu, tvar lomeného oblouku | [24 empty] | POP |  | Atypické okno z modřínového masivu, jednoduché, jednokřídlé otvíravé, ve dřevěném rámu, tvar lomeného oblouku
|  | m.č.: 2.3, 2.4, 2.5 | [24 empty] | POP
|  | celkový rozměr: 300x1150 | [24 empty] | POP
|  | lomený oblouk | [24 empty] | POP
|  | Křídla nečleněná, otvíravá do interiéru na celou výšku okna. | [24 empty] | POP
|  | Vše ostrohranný nenapojovaný masiv hoblovaný, bez defektů a vysprávek (odvrtů suků apod.). Profilace | [24 empty] | POP
|  | přesně dle výkresu. | [24 empty] | POP
|  | Krycí nátěrový systém na bázi lněného oleje, odstíny dle výběru AD. | [24 empty] | POP
|  | Zasklení izolační dvojsklo tl. 20mm, U ?1,1 W/m2K, rámeček mezi skly v barvě rámu, zasklít tradičně sklenářským tmelem. | [24 empty] | POP |  | Zasklení izolační dvojsklo tl. 20mm, U ?1,1 W/m2K, rámeček mezi skly v barvě rámu, zasklít tradičně sklenářským tmelem.
|  | Kování atypické nerezové odlitky - obrtlíky, zajišťovací tyče v otevřeném stavu, rustikální okenní závěsy s úhelníky (viz výkres), vše kovářsky zpracovaná nerez, natírané, zakázková výroba dle historické předlohy dle výběru AD | [24 empty] | POP |  | Kování atypické nerezové odlitky - obrtlíky, zajišťovací tyče v otevřeném stavu, rustikální okenní závěsy s úhelníky (viz výkres), vše kovářsky zpracovaná nerez, natírané, zakázková výroba dle historické předlohy dle výběru AD
|  | výkres č.: D.1.1 39 | [24 empty] | POP
SPU
192 | T/24 | D + M Atypické dveře jednokřídlé plné, z modřínového masivu, zvukově izolační, ve dřevěné stěně, kompletně dle výpisu truhlářských prvků | ks | 2 |  | 0 |  | 0 |  | 0 | 21 | 0 | 0 | 0 | 0 | 0 |  | Vlastní | Indiv | 0 | 0 |  | Práce |  |  |  | POL1_
|  | Atypické dveře jednokřídlé plné, z modřínového masivu, zvukově izolační, ve dřevěné stěně | [24 empty] | POP
|  | m.č.: 2.5 | [24 empty] | POP
|  | celkový rozměr: 760x1440mm, tl.50mm. | [24 empty] | POP
|  | Sendvičové dveře v rámové zárubni, levé. Dvě vrstvy masivních prken tl. 15mm na pero a drážku na rámové masivní konstrukci vyplněné zvukově absorpční vložkou. Min. rozměr prken 1440x200mm. Dřevěné ostění (hl. cca 150mm, tl. 30mm), s prahem. | [24 empty] | POP |  | Sendvičové dveře v rámové zárubni, levé. Dvě vrstvy masivních prken tl. 15mm na pero a drážku na rámové masivní konstrukci vyplněné zvukově absorpční vložkou. Min. rozměr prken 1440x200mm. Dřevěné ostění (hl. cca 150mm, tl. 30mm), s prahem.
|  | Vše ostrohranný nenapojovaný masiv hoblovaný, bez defektů a vysprávek (odvrtů suků apod.). Profilace bude v řezu důsledně pravoúhlá. Povrchová úprava dřeva: lazurní nátěrový systém na bázi lněného oleje zatíraný do dřeva hadrem; odstíny dle výběru AD. | [24 empty] | POP |  | Vše ostrohranný nenapojovaný masiv hoblovaný, bez defektů a vysprávek (odvrtů suků apod.). Profilace bude v řezu důsledně pravoúhlá. Povrchová úprava dřeva: lazurní nátěrový systém na bázi lněného oleje zatíraný do dřeva hadrem; odstíny dle výběru AD.
|  | Kování atypický nerezový odlitek vč. štítků, leštěný, zakázková výroba dle historické předlohy dle výběru AD. | [24 empty] | POP |  | Kování atypický nerezový odlitek vč. štítků, leštěný, zakázková výroba dle historické předlohy dle výběru AD.
|  | Zámek v systému generálního klíče. Panty nerez skryté. | [24 empty] | POP
|  | Padací prahová těsnící lišta s kartáčem. | [24 empty] | POP
|  | výkres č.: D.1.1 44 | [24 empty] | POP
SPU
193 | T/25 | D + M Atypické dveře interiérové jednokřídlé plné, z modřínového masivu, ve zdivu, kompletně dle výpisu truhlářských prvků | ks | 1 |  | 0 |  | 0 |  | 0 | 21 | 0 | 0 | 0 | 0 | 0 |  | Vlastní | Indiv | 0 | 0 |  | Práce |  |  |  | POL1_
|  | Atypické dveře interiérové jednokřídlé plné, z modřínového masivu, ve zdivu | [24 empty] | POP
|  | m.č.: .2.5. | [24 empty] | POP
|  | celkový rozměr: 800x1505/1054mm (lichoběžníkový tvar). | [24 empty] | POP
|  | Svlakové dveře v rámové zárubni, levé. Z masivních prken tl. 35mm na pero a drážku, se dvěma vodorovnými zapuštěnými svlaky rybinového profilu. Min. rozměr prken 1500x200mm. Dřevěné ostění (hl. cca 200mm, tl. 30mm), s prahem. | [24 empty] | POP |  | Svlakové dveře v rámové zárubni, levé. Z masivních prken tl. 35mm na pero a drážku, se dvěma vodorovnými zapuštěnými svlaky rybinového profilu. Min. rozměr prken 1500x200mm. Dřevěné ostění (hl. cca 200mm, tl. 30mm), s prahem.
|  | Vše ostrohranný nenapojovaný masiv hoblovaný, bez defektů a vysprávek (odvrtů suků apod.). Profilace bude v řezu důsledně pravoúhlá. Povrchová úprava dřeva: lazurní nátěrový systém na bázi lněného oleje zatíraný do dřeva hadrem; odstíny dle výběru AD. | [24 empty] | POP |  | Vše ostrohranný nenapojovaný masiv hoblovaný, bez defektů a vysprávek (odvrtů suků apod.). Profilace bude v řezu důsledně pravoúhlá. Povrchová úprava dřeva: lazurní nátěrový systém na bázi lněného oleje zatíraný do dřeva hadrem; odstíny dle výběru AD.
|  | Kování atypický nerezový odlitek vč. štítků, leštěný, zakázková výroba dle historické předlohy dle výběru AD, zámek v systému generálního klíče. | [24 empty] | POP |  | Kování atypický nerezový odlitek vč. štítků, leštěný, zakázková výroba dle historické předlohy dle výběru AD, zámek v systému generálního klíče.
|  | Panty nerez skryté. | [24 empty] | POP
|  | výkres č.: D.1.1 45 | [24 empty] | POP
SPU
194 | T/27 | D + M Atypický stupeň interiérový z modřínového masivu, kompletně dle výpisu truhlářských prvků | ks | 1 |  | 0 |  | 0 |  | 0 | 21 | 0 | 0 | 0 | 0 | 0 |  | Vlastní | Indiv | 0 | 0 |  | Práce |  |  |  | POL1_
|  | Atypický stupeň interiérový z modřínového masivu | [24 empty] | POP
|  | m.č.: 2.6 | [24 empty] | POP
|  | celkový rozměr: 870x250mm, v: 160mm | [24 empty] | POP
|  | Vše ostrohranný nenapojovaný masiv tl. 25mm, hoblovaný, bez defektů a vysprávek (odvrtů suků apod.). | [24 empty] | POP
|  | Povrchová úprava dřeva: shora lazurní nátěrový systém na bázi lněného oleje zatíraný do dřeva hadrem; odstíny dle výběru AD + tvrdý podlahový bezbarvý voskový olej; zdola impregnace proti dřevokazům. | [24 empty] | POP |  | Povrchová úprava dřeva: shora lazurní nátěrový systém na bázi lněného oleje zatíraný do dřeva hadrem; odstíny dle výběru AD + tvrdý podlahový bezbarvý voskový olej; zdola impregnace proti dřevokazům.
|  | výkres č.: D.1.1 47 | [24 empty] | POP
SPU
195 | T/28 | D + M Atypické prosklené dveře interiérové s prosklenou postranní pevnou nečleněnou stěnou, kompletně dle výpisu truhlářských prvků | ks | 1 |  | 0 |  | 0 |  | 0 | 21 | 0 | 0 | 0 | 0 | 0 |  | Vlastní | Indiv | 0 | 0 |  | Práce |  |  |  | POL1_
|  | Atypické prosklené dveře interiérové s prosklenou postranní pevnou nečleněnou stěnou lichoběžníkového tvaru z masivního modřínu | [24 empty] | POP |  | Atypické prosklené dveře interiérové s prosklenou postranní pevnou nečleněnou stěnou lichoběžníkového tvaru z masivního modřínu
|  | m.č.: 2.5 | [24 empty] | POP
|  | celkový rozměr: 3250x2100(1200)mm, křídlo světlost 750mm. | [24 empty] | POP
|  | Dveře v rámové zárubni se sklem ve dřev. rámu. Vše ostrohranný nenapojovaný masiv hoblovaný, bez defektů a vysprávek (odvrtů suků apod.). Profilace bude v řezu důsledně pravoúhlá, co nejsubtilnější, se skrytými lištami. Bez prahu. Povrchová úprava dřeva: lazurní nátěrový systém na bázi lněného oleje zatíraný do dřeva hadrem; odstíny dle výběru AD. | [24 empty] | POP |  | Dveře v rámové zárubni se sklem ve dřev. rámu. Vše ostrohranný nenapojovaný masiv hoblovaný, bez defektů a vysprávek (odvrtů suků apod.). Profilace bude v řezu důsledně pravoúhlá, co nejsubtilnější, se skrytými lištami. Bez prahu. Povrchová úprava dřeva: lazurní nátěrový systém na bázi lněného oleje zatíraný do dřeva hadrem; odstíny dle výběru AD.
|  | Zasklení bezpečnostní lepené sklo min. 55.1. | [24 empty] | POP
|  | Kování atypický nerezový odlitek vč. štítků, leštěný, zakázková výroba dle historické předlohy dle výběru AD. Vícebodové zajištění. Panty nerez skryté. | [24 empty] | POP |  | Kování atypický nerezový odlitek vč. štítků, leštěný, zakázková výroba dle historické předlohy dle výběru AD. Vícebodové zajištění. Panty nerez skryté.
|  | Sada bezpečnostní atyp. grafiky z řezané pískované fólie dle předlohy AD. | [24 empty] | POP
SPU
196 | T/29 | D + M Střešní výklopné okno - prosklený střešní výlez, kompletně dle výpisu truhlářských prvků | ks | 2 |  | 0 |  | 0 |  | 0 | 21 | 0 | 0 | 0 | 0 | 0 |  | Vlastní | Indiv | 0 | 0 |  | Práce |  |  |  | POL1_
|  | Střešní výklopné okno - prosklený střešní výlez | [24 empty] | POP
|  | světlý rozměr rámu 600/600 mm (rozměr skla min 500/500 mm) | [24 empty] | POP
|  | Tepelně izolační okno se subtilním rámem, křídlem i oplechováním (šířka cca 50mm), napodobující historické střešní výlezy. Standard Solára, typ KLASIK Dva VÝLEZ (rozšířený úhel otevření okna). | [24 empty] | POP |  | Tepelně izolační okno se subtilním rámem, křídlem i oplechováním (šířka cca 50mm), napodobující historické střešní výlezy. Standard Solára, typ KLASIK Dva VÝLEZ (rozšířený úhel otevření okna).
|  | Materiál borovice, měděný plech. | [24 empty] | POP
|  | Kování: klika nerez, panty umožňující stabilizaci otevření ve více polohách. | [24 empty] | POP
|  | Zasklení: tepelně izolační trojsklo Ug 0,7 W/m2K čiré, s dělícím páskem z vnější strany. Bílá lazura + vysokotlaký bezbarvý lak. | [24 empty] | POP |  | Zasklení: tepelně izolační trojsklo Ug 0,7 W/m2K čiré, s dělícím páskem z vnější strany. Bílá lazura + vysokotlaký bezbarvý lak.
|  | Stínění vnitřní screen roletou (PES bez obsahu PVC). | [24 empty] | POP
|  | Ze dvou stran šikmý náběh podhledu. | [24 empty] | POP
|  | Celoobvodové utěsnění i odvodnění v rovině pojistné hydroizolace i krytiny. | [24 empty] | POP
SPU
197 | T/31 | D + M Atypická dřevěná výplň nad oknem T17, kompletně dle výpisu truhlářských prvků | ks | 1 |  | 0 |  | 0 |  | 0 | 21 | 0 | 0 | 0 | 0 | 0 |  | Vlastní | Indiv | 0 | 0 |  | Práce |  |  |  | POL1_
|  | Atypická dřevěná výplň nad oknem T17 | [24 empty] | POP
|  | m.č.: 1.1 | [24 empty] | POP
|  | celkový rozměr: 2550x250mm, tl.: 80mm | [24 empty] | POP
|  | Výplň nadpraží - dřevěný blok shodný s bloky dle SKŘ B, vyplnění prostoru nad oknem, skrytě kotvené k nosníku N2. | [24 empty] | POP |  | Výplň nadpraží - dřevěný blok shodný s bloky dle SKŘ B, vyplnění prostoru nad oknem, skrytě kotvené k nosníku N2.
|  | Vše ostrohranný nenapojovaný masiv hoblovaný, bez defektů a vysprávek (odvrtů suků apod.). Profilace bude v řezu důsledně pravoúhlá, co nejsubtilnější, se skrytými lištami. Povrchová úprava dřeva: lazurní nátěrový systém na bázi lněného oleje zatíraný do dřeva hadrem; odstíny dle výběru AD. | [24 empty] | POP |  | Vše ostrohranný nenapojovaný masiv hoblovaný, bez defektů a vysprávek (odvrtů suků apod.). Profilace bude v řezu důsledně pravoúhlá, co nejsubtilnější, se skrytými lištami. Povrchová úprava dřeva: lazurní nátěrový systém na bázi lněného oleje zatíraný do dřeva hadrem; odstíny dle výběru AD.
|  | výkres č.: D.1.1 51 | [24 empty] | POP
SPU
198 | T/32 | D + M Atypické interiérové stupně z modřínového masivu, kompletně dle výpisu truhlářských prvků | ks | 1 |  | 0 |  | 0 |  | 0 | 21 | 0 | 0 | 0 | 0 | 0 |  | Vlastní | Indiv | 0 | 0 |  | Práce |  |  |  | POL1_
|  | Atypické interiérové stupně z modřínového masivu | [24 empty] | POP
|  | m.č.: 2.3 | [24 empty] | POP
|  | celkový rozměr: 900x500mm, v: 320mm, rozměr stupně 160/250mm. | [24 empty] | POP
|  | Vše ostrohranný nenapojovaný masiv tl. 25mm, hoblovaný, bez defektů a vysprávek (odvrtů suků apod.). | [24 empty] | POP
|  | Povrchová úprava dřeva: shora lazurní nátěrový systém na bázi lněného oleje zatíraný do dřeva hadrem; odstíny dle výběru AD + tvrdý podlahový bezbarvý voskový olej; zdola impregnace proti dřevokazům. | [24 empty] | POP |  | Povrchová úprava dřeva: shora lazurní nátěrový systém na bázi lněného oleje zatíraný do dřeva hadrem; odstíny dle výběru AD + tvrdý podlahový bezbarvý voskový olej; zdola impregnace proti dřevokazům.
|  | výkres č.: D.1.1 52 | [24 empty] | POP
SPU
199 | T/33 | D + M Atypické dveře jednokřídlé plné, z modřínového masivu, tepelně izolační, v betonové stěně, kompletně dle výpisu truhlářských prvků | ks | 2 |  | 0 |  | 0 |  | 0 | 21 | 0 | 0 | 0 | 0 | 0 |  | Vlastní | Indiv | 0 | 0 |  | Práce |  |  |  | POL1_
|  | Atypické dveře jednokřídlé plné, z modřínového masivu, tepelně izolační, v betonové stěně | [24 empty] | POP
|  | m.č.: 0.3, 0.4 | [24 empty] | POP
|  | celkový rozměr: 900x2100mm, tl.50mm (světlost 840mm). | [24 empty] | POP
|  | Sendvičové dveře s tepelně izolační vložkou EPS, levé. Dvě vrstvy masivních prken tl. 15mm na pero a drážku na rámové masivní konstrukci vyplněné EPS. Min. rozměr prken 2100x200mm. Dřevěné ostění-zárubeň (hl. cca 400mm, tl. 30mm), bez prahu. | [24 empty] | POP |  | Sendvičové dveře s tepelně izolační vložkou EPS, levé. Dvě vrstvy masivních prken tl. 15mm na pero a drážku na rámové masivní konstrukci vyplněné EPS. Min. rozměr prken 2100x200mm. Dřevěné ostění-zárubeň (hl. cca 400mm, tl. 30mm), bez prahu.
|  | Vše ostrohranný nenapojovaný masiv hoblovaný, bez defektů a vysprávek (odvrtů suků apod.). Profilace bude v řezu důsledně pravoúhlá. Povrchová úprava dřeva: lazurní nátěrový systém na bázi lněného oleje zatíraný do dřeva hadrem; odstíny dle výběru AD. | [24 empty] | POP |  | Vše ostrohranný nenapojovaný masiv hoblovaný, bez defektů a vysprávek (odvrtů suků apod.). Profilace bude v řezu důsledně pravoúhlá. Povrchová úprava dřeva: lazurní nátěrový systém na bázi lněného oleje zatíraný do dřeva hadrem; odstíny dle výběru AD.
|  | Kování atypický nerezový odlitek vč. štítků, leštěný, jednostranné atypické madlo. zakázková výroba dle historické předlohy dle výběru AD. | [24 empty] | POP |  | Kování atypický nerezový odlitek vč. štítků, leštěný, jednostranné atypické madlo. zakázková výroba dle historické předlohy dle výběru AD.
|  | Zámek v systému generálního klíče. Panty nerez skryté. Skrytý samozavírač s možností zajištění dveří v otevřené poloze. | [24 empty] | POP |  | Zámek v systému generálního klíče. Panty nerez skryté. Skrytý samozavírač s možností zajištění dveří v otevřené poloze.
|  | Padací prahová těsnící lišta s kartáčem. | [24 empty] | POP
SPU
200 | T/34 | D + M Atypické dveře jednokřídlé plné, z modřínového masivu, tepelně izolační, v betonové stěně, kompletně dle výpisu truhlářských prvků | ks | 1 |  | 0 |  | 0 |  | 0 | 21 | 0 | 0 | 0 | 0 | 0 |  | Vlastní | Indiv | 0 | 0 |  | Práce |  |  |  | POL1_
|  | Atypické dveře jednokřídlé plné, z modřínového masivu, tepelně izolační, v betonové stěně | [24 empty] | POP
|  | m.č.: 0.5 | [24 empty] | POP
|  | celkový rozměr: 750x2100mm, tl.50mm (světlost 690mm). | [24 empty] | POP
|  | Sendvičové dveře s tepelně izolační vložkou EPS, levé. Dvě vrstvy masivních prken tl. 15mm na pero a drážku na rámové masivní konstrukci vyplněné EPS. Min. rozměr prken 2100x200mm. Dřevěné ostění-zárubeň (hl. cca 400mm, tl. 30mm), bez prahu. | [24 empty] | POP |  | Sendvičové dveře s tepelně izolační vložkou EPS, levé. Dvě vrstvy masivních prken tl. 15mm na pero a drážku na rámové masivní konstrukci vyplněné EPS. Min. rozměr prken 2100x200mm. Dřevěné ostění-zárubeň (hl. cca 400mm, tl. 30mm), bez prahu.
|  | Vše ostrohranný nenapojovaný masiv hoblovaný, bez defektů a vysprávek (odvrtů suků apod.). Profilace bude v řezu důsledně pravoúhlá. Povrchová úprava dřeva: lazurní nátěrový systém na bázi lněného oleje zatíraný do dřeva hadrem; odstíny dle výběru AD. | [24 empty] | POP |  | Vše ostrohranný nenapojovaný masiv hoblovaný, bez defektů a vysprávek (odvrtů suků apod.). Profilace bude v řezu důsledně pravoúhlá. Povrchová úprava dřeva: lazurní nátěrový systém na bázi lněného oleje zatíraný do dřeva hadrem; odstíny dle výběru AD.
|  | Kování atypický nerezový odlitek vč. štítků, leštěný, zakázková výroba dle historické předlohy dle výběru AD. | [24 empty] | POP |  | Kování atypický nerezový odlitek vč. štítků, leštěný, zakázková výroba dle historické předlohy dle výběru AD.
|  | Zámek v systému generálního klíče. Panty nerez skryté. | [24 empty] | POP
|  | U podlahy mezera 15 mm na přisávání VZT. | [24 empty] | POP
SPU
201 | T/35 | D + M Atypické dveře jednokřídlé plné, z modřínového masivu, tepelně izolační, v betonové stěně, kompletně dle výpisu truhlářských prvků | ks | 1 |  | 0 |  | 0 |  | 0 | 21 | 0 | 0 | 0 | 0 | 0 |  | Vlastní | Indiv | 0 | 0 |  | Práce |  |  |  | POL1_
|  | Atypické dveře jednokřídlé plné, z modřínového masivu, tepelně izolační, v betonové stěně | [24 empty] | POP
|  | m.č.: 0.6 | [24 empty] | POP
|  | celkový rozměr: 810x2100mm, tl.50mm (světlost 750mm). | [24 empty] | POP
|  | Sendvičové dveře s tepelně izolační vložkou EPS, pravé. Dvě vrstvy masivních prken tl. 15mm na pero a drážku na rámové masivní konstrukci vyplněné EPS. Min. rozměr prken 2100x200mm. Dřevěné ostění-zárubeň (hl. cca 400mm, tl. 30mm), bez prahu. | [24 empty] | POP |  | Sendvičové dveře s tepelně izolační vložkou EPS, pravé. Dvě vrstvy masivních prken tl. 15mm na pero a drážku na rámové masivní konstrukci vyplněné EPS. Min. rozměr prken 2100x200mm. Dřevěné ostění-zárubeň (hl. cca 400mm, tl. 30mm), bez prahu.
|  | Vše ostrohranný nenapojovaný masiv hoblovaný, bez defektů a vysprávek (odvrtů suků apod.). Profilace bude v řezu důsledně pravoúhlá. Povrchová úprava dřeva: lazurní nátěrový systém na bázi lněného oleje zatíraný do dřeva hadrem; odstíny dle výběru AD. | [24 empty] | POP |  | Vše ostrohranný nenapojovaný masiv hoblovaný, bez defektů a vysprávek (odvrtů suků apod.). Profilace bude v řezu důsledně pravoúhlá. Povrchová úprava dřeva: lazurní nátěrový systém na bázi lněného oleje zatíraný do dřeva hadrem; odstíny dle výběru AD.
|  | Kování atypický nerezový odlitek vč. štítků, leštěný, zakázková výroba dle historické předlohy dle výběru AD. | [24 empty] | POP |  | Kování atypický nerezový odlitek vč. štítků, leštěný, zakázková výroba dle historické předlohy dle výběru AD.
|  | Zámek v systému generálního klíče. Panty nerez skryté. | [24 empty] | POP
|  | U podlahy mezera 15 mm na přisávání VZT. | [24 empty] | POP
SPU
202 | T/36 | D + M Atypické dveře interiérové jednokřídlé plné, z modřínového masivu, ve zděné příčce, kompletně dle výpisu truhlářských prvků | ks | 2 |  | 0 |  | 0 |  | 0 | 21 | 0 | 0 | 0 | 0 | 0 |  | Vlastní | Indiv | 0 | 0 |  | Práce |  |  |  | POL1_
|  | Atypické dveře interiérové jednokřídlé plné, z modřínového masivu, ve zděné příčce | [24 empty] | POP
|  | m.č.: 0.3 | [24 empty] | POP
|  | celkový rozměr 860x2100mm, tl.40mm | [24 empty] | POP
|  | Svlakové dveře, pravé. Z masivních prken tl. 35mm na pero a drážku, se třemi vodorovnými zapuštěnými svlaky rybinového profilu. Min. rozměr prken 2100x200mm. Dřevěné ostění-zárubeň (hl. cca 100mm, tl. 30mm), bez prahu. | [24 empty] | POP |  | Svlakové dveře, pravé. Z masivních prken tl. 35mm na pero a drážku, se třemi vodorovnými zapuštěnými svlaky rybinového profilu. Min. rozměr prken 2100x200mm. Dřevěné ostění-zárubeň (hl. cca 100mm, tl. 30mm), bez prahu.
|  | Vše ostrohranný nenapojovaný masiv hoblovaný, bez defektů a vysprávek (odvrtů suků apod.). Profilace bude v řezu důsledně pravoúhlá. Povrchová úprava dřeva: lazurní nátěrový systém na bázi lněného oleje zatíraný do dřeva hadrem; odstíny dle výběru AD. | [24 empty] | POP |  | Vše ostrohranný nenapojovaný masiv hoblovaný, bez defektů a vysprávek (odvrtů suků apod.). Profilace bude v řezu důsledně pravoúhlá. Povrchová úprava dřeva: lazurní nátěrový systém na bázi lněného oleje zatíraný do dřeva hadrem; odstíny dle výběru AD.
|  | Kování atypický nerezový odlitek vč. štítků, leštěný, zakázková výroba dle historické předlohy dle výběru AD, zámek provedení pro WC. | [24 empty] | POP |  | Kování atypický nerezový odlitek vč. štítků, leštěný, zakázková výroba dle historické předlohy dle výběru AD, zámek provedení pro WC.
|  | Panty nerez skryté. | [24 empty] | POP
|  | U podlahy mezera 15 mm na přisávání VZT. | [24 empty] | POP
SPU
203 | T/37 | D + M Atypické dveře interiérové jednokřídlé plné, s postranní plnou pevnou výplní, kompletně dle výpisu truhlářských prvků | ks | 2 |  | 0 |  | 0 |  | 0 | 21 | 0 | 0 | 0 | 0 | 0 |  | Vlastní | Indiv | 0 | 0 |  | Práce |  |  |  | POL1_
|  | Atypické dveře interiérové jednokřídlé plné, s postranní plnou pevnou výplní, z modřínového masivu, umístěno mezi zděnými příčkami | [24 empty] | POP |  | Atypické dveře interiérové jednokřídlé plné, s postranní plnou pevnou výplní, z modřínového masivu, umístěno mezi zděnými příčkami
|  | m.č.: 0.3, 0.4 | [24 empty] | POP
|  | celkový rozměr stěny 1600x2100mm, rozměr dveří 900 x2100mm, tl.40mm. | [24 empty] | POP
|  | Svlakové dveře, pravé. Z masivních prken tl. 35mm na pero a drážku, se třemi vodorovnými zapuštěnými svlaky rybinového profilu. Min. rozměr prken 2100x200mm. Postranní výplň totožné provedení. Dřevěné ostění-zárubeň (hl. cca 400mm, tl. 30mm), bez prahu. | [24 empty] | POP |  | Svlakové dveře, pravé. Z masivních prken tl. 35mm na pero a drážku, se třemi vodorovnými zapuštěnými svlaky rybinového profilu. Min. rozměr prken 2100x200mm. Postranní výplň totožné provedení. Dřevěné ostění-zárubeň (hl. cca 400mm, tl. 30mm), bez prahu.
|  | Vše ostrohranný nenapojovaný masiv hoblovaný, bez defektů a vysprávek (odvrtů suků apod.). Profilace bude v řezu důsledně pravoúhlá. Povrchová úprava dřeva: lazurní nátěrový systém na bázi lněného oleje zatíraný do dřeva hadrem; odstíny dle výběru AD. | [24 empty] | POP |  | Vše ostrohranný nenapojovaný masiv hoblovaný, bez defektů a vysprávek (odvrtů suků apod.). Profilace bude v řezu důsledně pravoúhlá. Povrchová úprava dřeva: lazurní nátěrový systém na bázi lněného oleje zatíraný do dřeva hadrem; odstíny dle výběru AD.
|  | Kování atypický nerezový odlitek vč. štítků, leštěný, jednostranné atypické madlo. zakázková výroba dle historické předlohy dle výběru AD, zámek provedení pro WC. | [24 empty] | POP |  | Kování atypický nerezový odlitek vč. štítků, leštěný, jednostranné atypické madlo. zakázková výroba dle historické předlohy dle výběru AD, zámek provedení pro WC.
|  | Panty nerez skryté. | [24 empty] | POP
|  | U podlahy mezera 15 mm na přisávání VZT. | [24 empty] | POP
SPU
204 | T/38 | D + M Atypické dveře exteriérové, prosklené vodotěsné, protipožární R 45, kompletně dle výpisu truhlářských prvků | ks | 1 |  | 0 |  | 0 |  | 0 | 21 | 0 | 0 | 0 | 0 | 0 |  | Vlastní | Indiv | 0 | 0 |  | Práce |  |  |  | POL1_
|  | Atypické dveře exteriérové, prosklené vodotěsné, protipožární R 45 | [24 empty] | POP
|  | m.č.: 2.6 | [24 empty] | POP
|  | celkový rozměr: 750x2100 | [24 empty] | POP
|  | Dveře v rámové zárubni. Vše ostrohranný nenapojovaný masiv hoblovaný, bez defektů a vysprávek (odvrtů suků apod.). Profilace bude v řezu důsledně pravoúhlá, co nejsubtilnější, se skrytými lištami. Povrchová úprava dřeva: vně krycí nátěrový systém na bázi lněného oleje, z interiéru lazurní nátěrový systém na bázi lněného oleje zatíraný do dřeva hadrem; odstíny dle výběru AD. | [24 empty] | POP |  | Dveře v rámové zárubni. Vše ostrohranný nenapojovaný masiv hoblovaný, bez defektů a vysprávek (odvrtů suků apod.). Profilace bude v řezu důsledně pravoúhlá, co nejsubtilnější, se skrytými lištami. Povrchová úprava dřeva: vně krycí nátěrový systém na bázi lněného oleje, z interiéru lazurní nátěrový systém na bázi lněného oleje zatíraný do dřeva hadrem; odstíny dle výběru AD.
|  | Zasklení izolační trojsklo U ?0,6 W/m2K, vnitřní i vnější sklo bezpečnostní lepené min. 44.1, střední sklo extra čiré. | [24 empty] | POP |  | Zasklení izolační trojsklo U ?0,6 W/m2K, vnitřní i vnější sklo bezpečnostní lepené min. 44.1, střední sklo extra čiré.
|  | Sada bezpečnostní atyp. grafiky z řezané pískované fólie dle předlohy AD. | [24 empty] | POP
|  | Kování atypický nerezový odlitek vč. štítků, leštěný, zakázková výroba dle historické předlohy dle výběru AD, zámek bezpečnostní vícebodový. | [24 empty] | POP |  | Kování atypický nerezový odlitek vč. štítků, leštěný, zakázková výroba dle historické předlohy dle výběru AD, zámek bezpečnostní vícebodový.
|  | výkres č.: D.1.1 41 | [24 empty] | POP
SPU
205 | T/39 | D + M Atypický dřevěný střešní lamelový nástavec pro výfuk VZT z masivního modřínu, kompletně dle výpisu truhlářských prvků | ks | 1 |  | 0 |  | 0 |  | 0 | 21 | 0 | 0 | 0 | 0 | 0 |  | Vlastní | Indiv | 0 | 0 |  | Práce |  |  |  | POL1_
|  | Atypický dřevěný střešní lamelový nástavec pro výfuk VZT z masivního modřínu | [24 empty] | POP
|  | 836x726mm, výška 1290mm | [24 empty] | POP
|  | Sloupková dřevěná konstrukce se šikmou sedlovou stříškou, shora plošně bedněnou tl.25mm pod plechovou krytinu, stěny tvořené nakloněnými dřevěnými lamelami lichoběžníkového průřezu, tl.20mm. Kotvení ke střešním trámkům (80x60mm) pomocí atypických nerezových úhelníků 250/300/5mm, zavětrovaných plnostěnnými trojúhelníkovými nerezovými pláty tl, 10mm (svařeno). | [24 empty] | POP |  | Sloupková dřevěná konstrukce se šikmou sedlovou stříškou, shora plošně bedněnou tl.25mm pod plechovou krytinu, stěny tvořené nakloněnými dřevěnými lamelami lichoběžníkového průřezu, tl.20mm. Kotvení ke střešním trámkům (80x60mm) pomocí atypických nerezových úhelníků 250/300/5mm, zavětrovaných plnostěnnými trojúhelníkovými nerezovými pláty tl, 10mm (svařeno).
|  | Vše ostrohranný nenapojovaný masiv hoblovaný, bez defektů a vysprávek (odvrtů suků apod.). Profilace bude v řezu důsledně pravoúhlá, co nejsubtilnější. Povrchová úprava dřeva: krycí nátěrový systém na bázi lněného oleje, odstíny dle výběru AD. | [24 empty] | POP |  | Vše ostrohranný nenapojovaný masiv hoblovaný, bez defektů a vysprávek (odvrtů suků apod.). Profilace bude v řezu důsledně pravoúhlá, co nejsubtilnější. Povrchová úprava dřeva: krycí nátěrový systém na bázi lněného oleje, odstíny dle výběru AD.
|  | Lamely na severní straně budou na otvíravém rámu - servisní dvířka. | [24 empty] | POP
|  | - modřín, odstín lazury a barevnost určí AD | [24 empty] | POP
|  | výkres č.: D.1.1 59 | [24 empty] | POP
SPU
206 | T/40 | D + M Atypické okno z masivního modřínu, otvíravé, kompletně dle výpisu truhlářských prvků | ks | 1 |  | 0 |  | 0 |  | 0 | 21 | 0 | 0 | 0 | 0 | 0 |  | Vlastní | Indiv | 0 | 0 |  | Práce |  |  |  | POL1_
|  | Atypické okno z masivního modřínu, otvíravé | [24 empty] | POP
|  | m.č.: 1.7 | [24 empty] | POP
|  | celkový rozměr: 300x300mm. | [24 empty] | POP
|  | Dřevěné ostění-rám na celou hloubku stěny (cca 240mm, tl. 30mm), vč. totožně provedeného parapetu. | [24 empty] | POP
|  | Vše ostrohranný nenapojovaný masiv hoblovaný, bez defektů a vysprávek (odvrtů suků apod.). Profilace bude v řezu důsledně pravoúhlá, co nejsubtilnější, se skrytými lištami. Povrchová úprava dřeva: vně krycí nátěrový systém na bázi lněného oleje, z interiéru lazurní nátěrový systém na bázi lněného oleje zatíraný do dřeva hadrem; odstíny dle výběru AD. | [24 empty] | POP |  | Vše ostrohranný nenapojovaný masiv hoblovaný, bez defektů a vysprávek (odvrtů suků apod.). Profilace bude v řezu důsledně pravoúhlá, co nejsubtilnější, se skrytými lištami. Povrchová úprava dřeva: vně krycí nátěrový systém na bázi lněného oleje, z interiéru lazurní nátěrový systém na bázi lněného oleje zatíraný do dřeva hadrem; odstíny dle výběru AD.
|  | Zasklení izolační dvojsklo U ?1,1 W/m2K. | [24 empty] | POP
|  | Kování atypický nerezový odlitek vč. štítků, leštěný, zakázková výroba dle historické předlohy dle výběru AD. Panty nerez skryté. | [24 empty] | POP |  | Kování atypický nerezový odlitek vč. štítků, leštěný, zakázková výroba dle historické předlohy dle výběru AD. Panty nerez skryté.
SPU
207 | 998766202R00 | Přesun hmot pro konstrukce truhlářské v objektech výšky do 12 m | % |  |  | 0 |  | 0 |  | 0 | 21 | 0 | 0 | 0 | 0 | 0 | 800-766 | RTS 23/ I | RTS 23/ I | 0 | 0 |  | Přesun hmot |  |  |  | POL7_
|  | 50 m vodorovně | [24 empty] | SPI
SPU
Díl: | 767 | Konstrukce zámečnické |  |  |  | 0 |  | 0 |  | 0 |  | 0 |  | 0 |  | 0 |  |  |  |  | 0 | [5 empty] | DIL
208 | Z/01 | D + M Atypická ocelová mříž nad studnou, kompletně dle výpisu zámečnických prvků | ks | 1 |  | 0 |  | 0 |  | 0 | 21 | 0 | 0 | 0 | 0 | 0 |  | Vlastní | Indiv | 0 | 0 |  | Práce |  |  |  | POL1_
|  | Atypická ocelová mříž nad studnou | [24 empty] | POP
|  | m.č.: 0.8 | [24 empty] | POP
|  | celkový rozměr: 1730x2630mm, výška: 3100mm | [24 empty] | POP
|  | Ocelová prostorová klec s otvíravou uzamykatelnou brankou šířky 895mm. Konstrukce tvořena svislými nerez trubkami z kulatiny o průměru 20mm a horní a dolní vodorovnou pásovinou 40/10mm, kotvení chemickou kotvou do podokladu pomocí svislých trnů, horní pásovina tvarovaná dle trámového dřevěného stropu. | [24 empty] | POP |  | Ocelová prostorová klec s otvíravou uzamykatelnou brankou šířky 895mm. Konstrukce tvořena svislými nerez trubkami z kulatiny o průměru 20mm a horní a dolní vodorovnou pásovinou 40/10mm, kotvení chemickou kotvou do podokladu pomocí svislých trnů, horní pásovina tvarovaná dle trámového dřevěného stropu.
|  | Nerezové válcové panty, nerezový krabicový zámek s klikou a zamykáním, vše atypické. | [24 empty] | POP
|  | Vše krycí nátěr voděodolný, odstín dle AD | [24 empty] | POP
|  | výkres č.: D.1.1 60 | [24 empty] | POP
SPU
209 | Z/02 | D + M Atypické ocelové závěsy schodiště a ocelové madlokompletně dle výpisu zámečnických prvků | ks | 1 |  | 0 |  | 0 |  | 0 | 21 | 0 | 0 | 0 | 0 | 0 |  | Vlastní | Indiv | 0 | 0 |  | Práce |  |  |  | POL1_
|  | Atypické ocelové závěsy schodiště a ocelové madlo | [24 empty] | POP
|  | m.č.: 07 | [24 empty] | POP
|  | délky závěsů: od 470 do 2390mm | [24 empty] | POP
|  | délka madla: 6600mm | [24 empty] | POP
POP
|  | - ocelové závěsy stupňů schodiště, tyče z kulatiny o průměru 20mm, ze spodu schodu tlumící podložka a dvojice matic, nahoře provlečeno průvlakem a zajištěno podložkou a dvojicí matic | [24 empty] | POP |  | - ocelové závěsy stupňů schodiště, tyče z kulatiny o průměru 20mm, ze spodu schodu tlumící podložka a dvojice matic, nahoře provlečeno průvlakem a zajištěno podložkou a dvojicí matic
|  | - ocelové madlo z kulatiny o průměru 20mm, šroubováno zespodu ke 4ks konzolkám navařených na svislých ocelových závěsech schodiště | [24 empty] | POP |  | - ocelové madlo z kulatiny o průměru 20mm, šroubováno zespodu ke 4ks konzolkám navařených na svislých ocelových závěsech schodiště
POP
|  | - ocel, antikorozní a krycí nátěr - dle AD | [24 empty] | POP
|  | výkres č.: D.1.1 23, D.1.1 61 | [24 empty] | POP
POP
|  | 43+1 | [24 empty] | POP
SPU
210 | Z/03 | D + M Atypické ocelové madlo schodiště X03kompletně dle výpisu zámečnických prvků | ks | 1 |  | 0 |  | 0 |  | 0 | 21 | 0 | 0 | 0 | 0 | 0 |  | Vlastní | Indiv | 0 | 0 |  | Práce |  |  |  | POL1_
|  | Atypické ocelové madlo schodiště X03 | [24 empty] | POP
|  | m.č.: 0.8 | [24 empty] | POP
|  | celková délka: 1000mm | [24 empty] | POP
POP
|  | - ocelové madlo z kulatiny o průměru 20mm, šroubováno zespodu ke 2ks konzolkám kotvených chemickou kotvou do obvodové kamenné stěny | [24 empty] | POP |  | - ocelové madlo z kulatiny o průměru 20mm, šroubováno zespodu ke 2ks konzolkám kotvených chemickou kotvou do obvodové kamenné stěny
POP
|  | - ocel, antikorozní a krycí nátěr - dle AD | [24 empty] | POP
|  | výkres č.: D.1.1 62 | [24 empty] | POP
SPU
211 | Z/04 | D + M Atypické ocelové madlo schodiště X04kompletně dle výpisu zámečnických prvků | ks | 1 |  | 0 |  | 0 |  | 0 | 21 | 0 | 0 | 0 | 0 | 0 |  | Vlastní | Indiv | 0 | 0 |  | Práce |  |  |  | POL1_
|  | Atypické ocelové madlo schodiště X04 | [24 empty] | POP
|  | m.č.: 0.8 | [24 empty] | POP
|  | celková délka: 1200mm | [24 empty] | POP
POP
|  | - ocelové madlo z kulatiny o průměru 20mm, šroubováno zespodu ke 2ks konzolkám kotvených chemickou kotvou do obvodové kamenné stěny | [24 empty] | POP |  | - ocelové madlo z kulatiny o průměru 20mm, šroubováno zespodu ke 2ks konzolkám kotvených chemickou kotvou do obvodové kamenné stěny
POP
|  | - ocel, antikorozní a krycí nátěr - dle AD | [24 empty] | POP
|  | výkres č.: D.1.1 62 | [24 empty] | POP
SPU
212 | Z/05 | D + M Atypický rošt včetně konstrukce nad sníženou částí 1NP, kompletně dle výpisu zámečnických prvků | ks | 1 |  | 0 |  | 0 |  | 0 | 21 | 0 | 0 | 0 | 0 | 0 |  | Vlastní | Indiv | 0 | 0 |  | Práce |  |  |  | POL1_
|  | Atypický rošt včetně konstrukce nad sníženou částí 1NP | [24 empty] | POP
|  | m.č.: 0.1 | [24 empty] | POP
|  | celkový rozměr: 8000x3400, výška: 500 | [24 empty] | POP
POP
|  | - nerezový pochozí rošt tl. 40mm z pororoštu celkem 24 polí, atypické rozměry (v přední části 3 pole - oka 30x10mm, zbylých 21 polí - oka 30x30mm), kotvené shora k ocelovým profilům HEB 150, délky 3400mm, včetně tlumících kročejových podložek | [24 empty] | POP |  | - nerezový pochozí rošt tl. 40mm z pororoštu celkem 24 polí, atypické rozměry (v přední části 3 pole - oka 30x10mm, zbylých 21 polí - oka 30x30mm), kotvené shora k ocelovým profilům HEB 150, délky 3400mm, včetně tlumících kročejových podložek
|  | - HEB profily kotvené do atypických rektifikačních stojek výšky +- 350mm | [24 empty] | POP
|  | - stojky opatřeny plochou patkou včetně kotvení do kamenného podkladu | [24 empty] | POP
|  | - ztužující profily T 60mm | [24 empty] | POP
|  | - po straných zavětrováno trny do bočních kamenných stěn snížené části, kotveno chemickou kotvou do kamene | [24 empty] | POP |  | - po straných zavětrováno trny do bočních kamenných stěn snížené části, kotveno chemickou kotvou do kamene
|  | - včetně veškerého spojovacího materiálu | [24 empty] | POP
POP
|  | -Rošty nerez a voděodolný krycí nátěr, nosná konstrukce žárově zinkovaná a voděodolný krycí nátěr, odstín dle AD. | [24 empty] | POP |  | -Rošty nerez a voděodolný krycí nátěr, nosná konstrukce žárově zinkovaná a voděodolný krycí nátěr, odstín dle AD.
|  | - nerez/ocel, antikorozní a krycí nátěr - dle AD | [24 empty] | POP
|  | výkres č.: D.1.1 63 | [24 empty] | POP
SPU
213 | Z/06 | D + M Atypická nerezová mřížka větracího otvoru, malákompletně dle výpisu zámečnických prvků | ks | 1 |  | 0 |  | 0 |  | 0 | 21 | 0 | 0 | 0 | 0 | 0 |  | Vlastní | Indiv | 0 | 0 |  | Práce |  |  |  | POL1_
|  | Atypická nerezová mřížka větracího otvoru, malá | [24 empty] | POP
|  | m.č.: západní fasáda 2NP | [24 empty] | POP
|  | celkový rozměr: 330x300mm, tl. 60mm | [24 empty] | POP
POP
|  | - nerezová větrací mřížka kotvená do soklu, pevný rám vyplněný nerezovou jemnou mřížkou, oka max 2mm | [24 empty] | POP
|  | - zapuštěno do líce omítky | [24 empty] | POP
POP
|  | - nerez, krycí nátěr - dle AD | [24 empty] | POP
|  | výkres č.: D.1.1 64 | [24 empty] | POP
SPU
214 | Z/07 | D + M Atypická nerezová mřížka větracího otvoru, velkákompletně dle výpisu zámečnických prvků | ks | 1 |  | 0 |  | 0 |  | 0 | 21 | 0 | 0 | 0 | 0 | 0 |  | Vlastní | Indiv | 0 | 0 |  | Práce |  |  |  | POL1_
|  | Atypická nerezová mřížka větracího otvoru, velká | [24 empty] | POP
|  | m.č.: západní fasáda 2NP | [24 empty] | POP
|  | celkový rozměr: 630x300mm, tl. 60mm | [24 empty] | POP
POP
|  | - nerezová větrací mřížka kotvená do zdiva pod parapetem, pevný rám vyplněný nerezovou jemnou mřížkou, oka max 2mm | [24 empty] | POP |  | - nerezová větrací mřížka kotvená do zdiva pod parapetem, pevný rám vyplněný nerezovou jemnou mřížkou, oka max 2mm
|  | - zapuštěno do líce omítky | [24 empty] | POP
POP
|  | - nerez, krycí nátěr - dle AD | [24 empty] | POP
|  | výkres č.: D.1.1 65 | [24 empty] | POP
SPU
215 | Z/08 | D + M Atypické ocelové okno, členěné, plné, v obvodové stěně, kompletně dle výpisu zámečnických prvků | ks | 1 |  | 0 |  | 0 |  | 0 | 21 | 0 | 0 | 0 | 0 | 0 |  | Vlastní | Indiv | 0 | 0 |  | Práce |  |  |  | POL1_
|  | Atypické ocelové okno, členěné, plné, v obvodové stěně | [24 empty] | POP
|  | m.č.: 0.7 (severní fasáda, 2NP) | [24 empty] | POP
|  | celkový rozměr: 4000x1550mm | [24 empty] | POP
|  | Nerezový rám okna z ostrohranného svařovaného profilu L (obvod) 30/15/5mm a T (stojky) 30/25/5mm, členěný, subtilní, lištovaný L-profily 10/10/1,5mm. | [24 empty] | POP |  | Nerezový rám okna z ostrohranného svařovaného profilu L (obvod) 30/15/5mm a T (stojky) 30/25/5mm, členěný, subtilní, lištovaný L-profily 10/10/1,5mm.
|  | Zasklení: jednoduché do sklenářského tmelu, 9 dílů po 440mm šířky, výška zasklení od 1200 do 1550mm, lepené sklo min. tl. 5+5mm, bezpečnostní. | [24 empty] | POP |  | Zasklení: jednoduché do sklenářského tmelu, 9 dílů po 440mm šířky, výška zasklení od 1200 do 1550mm, lepené sklo min. tl. 5+5mm, bezpečnostní.
|  | Krycí nátěr - odstín dle AD | [24 empty] | POP
|  | výkres č.: D.1.1 66 | [24 empty] | POP
SPU
216 | Z/09 | D + M Atypické ocelové madlo schodiště T10kompletně dle výpisu zámečnických prvků | ks | 1 |  | 0 |  | 0 |  | 0 | 21 | 0 | 0 | 0 | 0 | 0 |  | Vlastní | Indiv | 0 | 0 |  | Práce |  |  |  | POL1_
|  | Atypické ocelové madlo schodiště T10 | [24 empty] | POP
|  | m.č.: 1.7 | [24 empty] | POP
|  | celková délka: 1600mm | [24 empty] | POP
POP
|  | - ocelové madlo z kulatiny o průměru 20mm, šroubováno zespodu ke 3ks konzolkám kotvených chemickou kotvou do betonové stěny | [24 empty] | POP |  | - ocelové madlo z kulatiny o průměru 20mm, šroubováno zespodu ke 3ks konzolkám kotvených chemickou kotvou do betonové stěny
POP
|  | - ocel, antikorozní a krycí nátěr - dle AD | [24 empty] | POP
|  | výkres č.: D.1.1 67 | [24 empty] | POP
SPU
217 | Z/10 | D + M Atypické ocelové madlo schodiště T12 do podkrovíkompletně dle výpisu zámečnických prvků | ks | 1 |  | 0 |  | 0 |  | 0 | 21 | 0 | 0 | 0 | 0 | 0 |  | Vlastní | Indiv | 0 | 0 |  | Práce |  |  |  | POL1_
|  | Atypické ocelové madlo schodiště T12 do podkroví | [24 empty] | POP
|  | m.č.: 1.7 | [24 empty] | POP
|  | celková délka: 3100mm | [24 empty] | POP
POP
|  | - ocelové madlo z kulatiny o průměru 20mm, šroubováno zespodu ke 4ks konzolkám kotvených chemickou kotvou do obvodové stěny | [24 empty] | POP |  | - ocelové madlo z kulatiny o průměru 20mm, šroubováno zespodu ke 4ks konzolkám kotvených chemickou kotvou do obvodové stěny
POP
|  | - ocel, antikorozní a krycí nátěr - dle AD | [24 empty] | POP
|  | výkres č.: D.1.1 67 | [24 empty] | POP
SPU
218 | Z/11 | D + M Atypické ocelové madlo schodiště T12 do podkrovíkompletně dle výpisu zámečnických prvků | ks | 1 |  | 0 |  | 0 |  | 0 | 21 | 0 | 0 | 0 | 0 | 0 |  | Vlastní | Indiv | 0 | 0 |  | Práce |  |  |  | POL1_
|  | Atypické ocelové madlo schodiště T12 do podkroví | [24 empty] | POP
|  | m.č.: 1.7 | [24 empty] | POP
|  | celková délka: 4000mm | [24 empty] | POP
POP
|  | - ocelové madlo z kulatiny o průměru 20mm, šroubováno zespodu ke 5ks konzolkám kotvených chemickou kotvou do obvodové stěny | [24 empty] | POP |  | - ocelové madlo z kulatiny o průměru 20mm, šroubováno zespodu ke 5ks konzolkám kotvených chemickou kotvou do obvodové stěny
POP
|  | - ocel, antikorozní a krycí nátěr - dle AD | [24 empty] | POP
|  | výkres č.: D.1.1 68 | [24 empty] | POP
SPU
219 | Z/12 | D + M Atypický stojan pro motocykl v 2NP, kompletně dle výpisu zámečnických prvků | ks | 1 |  | 0 |  | 0 |  | 0 | 21 | 0 | 0 | 0 | 0 | 0 |  | Vlastní | Indiv | 0 | 0 |  | Práce |  |  |  | POL1_
|  | Atypický stojan pro motocykl v 2NP | [24 empty] | POP
|  | m.č.: 1.1 | [24 empty] | POP
|  | rozměr: 800x800mm, výška: 310mm | [24 empty] | POP
POP
|  | - ocelový stojan pro motocykl vložený do podlahového souvrství, ocelová kostrukce z plechu tl. 10mm, svařený podstavec pro stabilní ukotvení motocyklu, | [24 empty] | POP |  | - ocelový stojan pro motocykl vložený do podlahového souvrství, ocelová kostrukce z plechu tl. 10mm, svařený podstavec pro stabilní ukotvení motocyklu,
|  | křížová stojka z pásoviny tl, 5mm s horní plotnou, díry pro kotvení do dřevěné konstrukce podlahy, | [24 empty] | POP
|  | - součástí je dřevěný roznášecí rošt 800x800mm tl.40mm do skladby podlahy pro kotvení až do OSB desky, | [24 empty] | POP |  | - součástí je dřevěný roznášecí rošt 800x800mm tl.40mm do skladby podlahy pro kotvení až do OSB desky,
|  | - finální usazení (dle konkretního typu motocyklu a pozice vůči oknu) bude rozhodnuto AD přímo na místě před pokládkou podlahy | [24 empty] | POP |  | - finální usazení (dle konkretního typu motocyklu a pozice vůči oknu) bude rozhodnuto AD přímo na místě před pokládkou podlahy
|  | - součástí výrobku je pevné uchycení motocyklu dodaného uživatelem, dimenzované na zatížení 150kg v libovolném směru. | [24 empty] | POP |  | - součástí výrobku je pevné uchycení motocyklu dodaného uživatelem, dimenzované na zatížení 150kg v libovolném směru.
|  | - ocel, antikorozní krycí nátěr - odstín dle AD | [24 empty] | POP
|  | výkres č.: D.1.1 69 | [24 empty] | POP
SPU
220 | Z/13 | D + M Atypické ocelové madlo schodiště X10 na věžkompletně dle výpisu zámečnických prvků | ks | 1 |  | 0 |  | 0 |  | 0 | 21 | 0 | 0 | 0 | 0 | 0 |  | Vlastní | Indiv | 0 | 0 |  | Práce |  |  |  | POL1_
|  | Atypické ocelové madlo schodiště X10 na věž | [24 empty] | POP
|  | m.č.: 2.6 | [24 empty] | POP
|  | celková délka: 2000mm | [24 empty] | POP
POP
|  | - nerezové madlo z kulatiny o průměru 20mm, šroubováno zespodu k 3ks nerezovým konzolkám kotvených chemickou kotvou do obvodové stěny | [24 empty] | POP |  | - nerezové madlo z kulatiny o průměru 20mm, šroubováno zespodu k 3ks nerezovým konzolkám kotvených chemickou kotvou do obvodové stěny
POP
|  | - nerez, krycí nátěr - dle AD | [24 empty] | POP
|  | výkres č.: D.1.1 70 | [24 empty] | POP
SPU
221 | Z/14 | D + M Komínová lávka, včetně zábradlí a stupňů na komínkompletně dle výpisu zámečnických prvků | ks | 1 |  | 0 |  | 0 |  | 0 | 21 | 0 | 0 | 0 | 0 | 0 |  | Vlastní | Indiv | 0 | 0 |  | Práce |  |  |  | POL1_
|  | Komínová lávka, včetně zábradlí a stupňů na komín | [24 empty] | POP
|  | m.č.: střecha (východní strana) | [24 empty] | POP
|  | celkový rozměr: 1700x400, výška: 2300 | [24 empty] | POP
POP
|  | - nerezová z pororoštu, oka 30x30, tl. 50mm, lávka umístěna pod střešním výlezem, s jednostranným zábradlím, 3ks samostatných nerezových stupňů umístěných na komíně, obezděné | [24 empty] | POP |  | - nerezová z pororoštu, oka 30x30, tl. 50mm, lávka umístěna pod střešním výlezem, s jednostranným zábradlím, 3ks samostatných nerezových stupňů umístěných na komíně, obezděné
|  | - kotvení do tělesa komínu hlubokými šrouby na chemickou kotvu pro velké zatížení | [24 empty] | POP
|  | - madlo zábradlí vytaženo 600mm nad horní hlavice komína | [24 empty] | POP
|  | - včetně veškerého spojovacího materiálu | [24 empty] | POP
|  | - celá konstrukce bude uzemněna | [24 empty] | POP
POP
|  | - nerez, krycí nátěr - dle AD | [24 empty] | POP
|  | výkres č.: D.1.1 71 | [24 empty] | POP
SPU
222 | Z/15 | D + M Čistící zóna v kavárněkompletně dle výpisu zámečnických prvků | ks | 1 |  | 0 |  | 0 |  | 0 | 21 | 0 | 0 | 0 | 0 | 0 |  | Vlastní | Indiv | 0 | 0 |  | Práce |  |  |  | POL1_
|  | Čistící zóna v kavárně | [24 empty] | POP
|  | m.č. 1.1 | [24 empty] | POP
|  | celkový rozměr: 1000x200, výška | [24 empty] | POP
POP
|  | - tkaná čistící zóna v nerezové vaně, vyjímatelná, zapuštěná mezi prkna podlahy | [24 empty] | POP
POP
|  | - nerez, barevnost rohože - dle AD | [24 empty] | POP
|  | výkres č.: D.1.1 72 | [24 empty] | POP
SPU
223 | Z/16 | D + M Atypická branka s plotem při severní fasádě, kompletně dle výpisu zámečnických prvků | ks | 1 |  | 0 |  | 0 |  | 0 | 21 | 0 | 0 | 0 | 0 | 0 |  | Vlastní | Indiv | 0 | 0 |  | Práce |  |  |  | POL1_
|  | Atypická branka s plotem při severní fasádě | [24 empty] | POP
|  | m.č.: severní fasáda | [24 empty] | POP
|  | celkový rozměr: 3808x1203-1536mm | [24 empty] | POP
|  | Nerezový rám z ostrohranného svařovaného profilu L (obvod) 40/20/5mm a T (stojky) 30/25/5mm, členěný. | [24 empty] | POP |  | Nerezový rám z ostrohranného svařovaného profilu L (obvod) 40/20/5mm a T (stojky) 30/25/5mm, členěný.
|  | Diagonálně provlečeno nerezové lanko jako výplň, s napínáky (hustota 70mm rozestupy). | [24 empty] | POP
|  | Brána kotvená svislými nerezovými trny do sedmi nerezových pouzder vetknutých do skály do hloubky 500mm, otvíravá část na pantech vetknutých do zdiva. | [24 empty] | POP |  | Brána kotvená svislými nerezovými trny do sedmi nerezových pouzder vetknutých do skály do hloubky 500mm, otvíravá část na pantech vetknutých do zdiva.
|  | Krabicový zámek atyp nerez + nátěr dle AD. Spodní aretace do nerezového pouzdra zapuštěného v terénu. | [24 empty] | POP |  | Krabicový zámek atyp nerez + nátěr dle AD. Spodní aretace do nerezového pouzdra zapuštěného v terénu.
POP
|  | Vše nerez, krycí nátěr (kromě lanek) - dle AD | [24 empty] | POP
SPU
224 | Z/17 | D + M Atypická prosklená stěna s dveřmikompletně dle výpisu zámečnických prvků | ks | 1 |  | 0 |  | 0 |  | 0 | 21 | 0 | 0 | 0 | 0 | 0 |  | Vlastní | Indiv | 0 | 0 |  | Práce |  |  |  | POL1_
|  | Atypická prosklená stěna s dveřmi | [24 empty] | POP
|  | m.č.: 0.3, 0.4 | [24 empty] | POP
|  | celkový rozměr stěny 1600x2100 | [24 empty] | POP
POP
|  | - prosklená “bezrámová” stěna, rám zapuštěný do omítky/obkladu, lepené sklo tl. 5+5mm, bezpečnostní, connex, mléčné zasklení | [24 empty] | POP |  | - prosklená “bezrámová” stěna, rám zapuštěný do omítky/obkladu, lepené sklo tl. 5+5mm, bezpečnostní, connex, mléčné zasklení
|  | - ocelové dveře šířky 900mm ve skleněné příčce, pravé, ocelová atypická zárubeň, prosklené, lepené sklo tl. 5+5mm, bezpečnostní, connex, mléčné zasklení | [24 empty] | POP |  | - ocelové dveře šířky 900mm ve skleněné příčce, pravé, ocelová atypická zárubeň, prosklené, lepené sklo tl. 5+5mm, bezpečnostní, connex, mléčné zasklení
|  | - včetně veškerého spojovacího materiálu | [24 empty] | POP
POP
|  | - ocel, antikorozní a krycí nátěr - dle AD | [24 empty] | POP
|  | výkres č.: D.1.1 74 | [24 empty] | POP
SPU
225 | Z/18 | D + M Atypické dveře interiérové jednokřídlé, ve zděné příčcekompletně dle výpisu zámečnických prvků | ks | 2 |  | 0 |  | 0 |  | 0 | 21 | 0 | 0 | 0 | 0 | 0 |  | Vlastní | Indiv | 0 | 0 |  | Práce |  |  |  | POL1_
|  | Atypické dveře interiérové jednokřídlé, ve zděné příčce | [24 empty] | POP
|  | m.č.: 0.3 | [24 empty] | POP
|  | celkový rozměr stěny 800x2100 | [24 empty] | POP
POP
|  | - ocelové dveře šířky 900mm ve skleněné příčce, pravé, ocelová atypická zárubeň, prosklené, lepené sklo tl. 5+5mm, bezpečnostní, connex, mléčné zasklení | [24 empty] | POP |  | - ocelové dveře šířky 900mm ve skleněné příčce, pravé, ocelová atypická zárubeň, prosklené, lepené sklo tl. 5+5mm, bezpečnostní, connex, mléčné zasklení
|  | - včetně veškerého spojovacího materiálu | [24 empty] | POP
POP
|  | - ocel, antikorozní a krycí nátěr - dle AD | [24 empty] | POP
|  | výkres č.: D.1.1 75 | [24 empty] | POP
SPU
226 | Z/19 | D + M Sada madel WC imobilních dle vyhlášky 398/2009, kompletně dle výpisu zámečnických prvků | sada | 2 |  | 0 |  | 0 |  | 0 | 21 | 0 | 0 | 0 | 0 | 0 |  | Vlastní | Indiv | 0 | 0 |  | Práce |  |  |  | POL1_
|  | Sada madel WC imobilních dle vyhlášky 398/2009 | [24 empty] | POP
POP
|  | 1 pevné madlo WC | [24 empty] | POP
POP
|  | 1 sklopné madlo WC | [24 empty] | POP
POP
|  | 1 pevné madlo u umývadla | [24 empty] | POP
POP
POP
POP
|  | Vše v provedení nerez | [24 empty] | POP
SPU
227 | 998767202R00 | Přesun hmot pro kovové stavební doplňk. konstrukce v objektech výšky do 12 m | % |  |  | 0 |  | 0 |  | 0 | 21 | 0 | 0 | 0 | 0 | 0 | 800-767 | RTS 23/ I | RTS 23/ I | 0 | 0 |  | Přesun hmot |  |  |  | POL7_
|  | 50 m vodorovně | [24 empty] | SPI
SPU
Díl: | 771 | Podlahy z dlaždic a obklady |  |  |  | 0 |  | 0 |  | 0 |  | 0 |  | 0.06 |  | 0 |  |  |  |  | 21.34 | [5 empty] | DIL
228 | 771579791R00 | Příplatky k položkám montáže podlah keramických příplatek za plochu podlah keramických do 5 m2 jednotlivě | m2 | 4.2724 |  | 0 |  | 0 |  | 0 | 21 | 0 | 0 | 0 | 0 | 0 | 800-771 | RTS 23/ I | RTS 23/ I | 0.03 | 0.13 |  | Práce |  |  |  | POL1_
|  | D.1.1 02 : | [24 empty] | VV | 0
|  | Výkres: Půdorys 2.NP - návrh : | [24 empty] | VV | 0
|  | S1.16 : | [24 empty] | VV | 0
|  | (0,6*1,204) |  | 0.7224 | [22 empty] | VV | 0
|  | D.1.1 03 : | [24 empty] | VV | 0
|  | Výkres: Půdorys 3.NP - návrh : | [24 empty] | VV | 0
|  | S3.2 : | [24 empty] | VV | 0
|  | 3,55 |  | 3.55 | [22 empty] | VV | 0
SPU
229 | 771101210RTX | Penetrace podkladu pod dlažby, vč. dodávky penetrace | m2 | 20.5959 |  | 0 |  | 0 |  | 0 | 21 | 0 | 0.00011 | 0 | 0 | 0 |  | Vlastní | Indiv | 0.05 | 1.03 |  | Práce |  |  |  | POL1_
|  | D.1.1 02 : | [24 empty] | VV | 0
|  | Výkres: Půdorys 2.NP - návrh : | [24 empty] | VV | 0
|  | S1.16 : | [24 empty] | VV | 0
|  | (0,6*1,204+1,5*(1,204+0,1+5,325)) |  | 10.6659 | [22 empty] | VV | 0
|  | D.1.1 03 : | [24 empty] | VV | 0
|  | Výkres: Půdorys 3.NP - návrh : | [24 empty] | VV | 0
|  | S3.2 : | [24 empty] | VV | 0
|  | 3,55 |  | 3.55 | [22 empty] | VV | 0
|  | S3.9 : | [24 empty] | VV | 0
|  | (3,8+(6,13-3,55)) |  | 6.38 | [22 empty] | VV | 0
SPU
230 | 771575109Rx6 | Montáž podlah keram.,hladké, tmel - rozměr dle výběru AD, tmel, lepidlo | m2 | 20.5959 |  | 0 |  | 0 |  | 0 | 21 | 0 | 0.00294 | 0.06 | 0 | 0 |  | Vlastní | RTS 22/ I | 0.98 | 20.18 |  | Práce |  |  |  | POL1_
|  | D.1.1 02 : | [24 empty] | VV | 0
|  | Výkres: Půdorys 2.NP - návrh : | [24 empty] | VV | 0
|  | S2.16 : | [24 empty] | VV | 0
|  | (0,6*1,204+1,5*(1,204+0,1+5,325)) |  | 10.6659 | [22 empty] | VV | 0
|  | D.1.1 03 : | [24 empty] | VV | 0
|  | Výkres: Půdorys 3.NP - návrh : | [24 empty] | VV | 0
|  | S3.2 : | [24 empty] | VV | 0
|  | 3,55 |  | 3.55 | [22 empty] | VV | 0
|  | S3.9 : | [24 empty] | VV | 0
|  | (3,8+(6,13-3,55)) |  | 6.38 | [22 empty] | VV | 0
SPU
231 | 597623205RX | Keramická dlažba dle výběru AD | m2 | 23.6853 |  | 0 |  | 0 |  | 0 | 21 | 0 | 0.00013 | 0 | 0 | 0 |  | Vlastní | Indiv | 0 | 0 |  | Specifikace |  |  |  | POL3_
|  | D.1.1 02 : | [24 empty] | VV | 0
|  | Výkres: Půdorys 2.NP - návrh : | [24 empty] | VV | 0
|  | S2.16 : | [24 empty] | VV | 0
|  | (0,6*1,204+1,5*(1,204+0,1+5,325))*1,15 |  | 12.2658 | [22 empty] | VV | 0
|  | D.1.1 03 : | [24 empty] | VV | 0
|  | Výkres: Půdorys 3.NP - návrh : | [24 empty] | VV | 0
|  | S3.2 : | [24 empty] | VV | 0
|  | 3,55*1,15 |  | 4.0825 | [22 empty] | VV | 0
|  | S3.9 : | [24 empty] | VV | 0
|  | (3,8+(6,13-3,55))*1,15 |  | 7.337 | [22 empty] | VV | 0
SPU
232 | 998771202R00 | Přesun hmot pro podlahy z dlaždic v objektech výšky do 12 m | % |  |  | 0 |  | 0 |  | 0 | 21 | 0 | 0 | 0 | 0 | 0 | 800-771 | RTS 23/ I | RTS 23/ I | 0 | 0 |  | Přesun hmot |  |  |  | POL7_
|  | 50 m vodorovně | [24 empty] | SPI
SPU
Díl: | 777 | Podlahy ze syntetických hmot |  |  |  | 0 |  | 0 |  | 0 |  | 0 |  | 1.2 |  | 0 |  |  |  |  | 60.57 | [5 empty] | DIL
233 | 63141900SO03 | PROBARVENÁ FLEXIBILNÍ STĚRKA NA BÁZI CEMENTU vč. penetrace, parametry dle PD | m2 | 53.8 |  | 0 |  | 0 |  | 0 | 21 | 0 | 0.00357 | 0.19 | 0 | 0 |  | Vlastní | Indiv | 0.25 | 13.45 |  | Práce |  |  |  | POL1_
|  | NÁŠLAPY A PODSTUPNICE STUPŇŮ: PROBARVENÁ HYDROFOBNÍ STĚRKA NA POLYMERCEMENTOVÉ BÁZI (VZHLED HLAZENÉHO BETONU), PEVNOST MIN. 38N/MM2, RUČNĚ NANÁŠENÉ A STROJOVĚ BROUŠENÉ VE VÍCE VRSTVÁCH, VČ. PENETRACE A UZAVÍRACÍHO BEZBARVÉHO NÁTĚRU. CELOPLOŠNÁ VOSKOVÁ IMPREGNACE A VYLEŠTĚNÍ | [24 empty] | POP |  | NÁŠLAPY A PODSTUPNICE STUPŇŮ: PROBARVENÁ HYDROFOBNÍ STĚRKA NA POLYMERCEMENTOVÉ BÁZI (VZHLED HLAZENÉHO BETONU), PEVNOST MIN. 38N/MM2, RUČNĚ NANÁŠENÉ A STROJOVĚ BROUŠENÉ VE VÍCE VRSTVÁCH, VČ. PENETRACE A UZAVÍRACÍHO BEZBARVÉHO NÁTĚRU. CELOPLOŠNÁ VOSKOVÁ IMPREGNACE A VYLEŠTĚNÍ
|  | D.1.1 01 : | [24 empty] | VV | 0
|  | Výkres: Půdorys 1.NP - návrh : | [24 empty] | VV | 0
|  | S1.1 : | [24 empty] | VV | 0
|  | (46,8-(14,2+1,8)) |  | 30.8 | [22 empty] | VV | 0
|  | S1.4 : | [24 empty] | VV | 0
|  | (12,0+8,8+1,4+0,8) |  | 23 | [22 empty] | VV | 0
SPU
234 | 63141900SO23 | D + M omyvatelná polymercementová stěrka, parametry dle PD | m2 | 135.9133 |  | 0 |  | 0 |  | 0 | 21 | 0 | 0.00357 | 0.49 | 0 | 0 |  | Vlastní | Indiv | 0.25 | 33.98 |  | Práce |  |  |  | POL1_
|  | NÁŠLAPY A PODSTUPNICE STUPŇŮ: PROBARVENÁ HYDROFOBNÍ STĚRKA NA POLYMERCEMENTOVÉ BÁZI (VZHLED HLAZENÉHO BETONU), PEVNOST MIN. 38N/MM2, RUČNĚ NANÁŠENÉ A STROJOVĚ BROUŠENÉ VE VÍCE VRSTVÁCH, VČ. PENETRACE A UZAVÍRACÍHO BEZBARVÉHO NÁTĚRU. CELOPLOŠNÁ VOSKOVÁ IMPREGNACE A VYLEŠTĚNÍ | [24 empty] | POP |  | NÁŠLAPY A PODSTUPNICE STUPŇŮ: PROBARVENÁ HYDROFOBNÍ STĚRKA NA POLYMERCEMENTOVÉ BÁZI (VZHLED HLAZENÉHO BETONU), PEVNOST MIN. 38N/MM2, RUČNĚ NANÁŠENÉ A STROJOVĚ BROUŠENÉ VE VÍCE VRSTVÁCH, VČ. PENETRACE A UZAVÍRACÍHO BEZBARVÉHO NÁTĚRU. CELOPLOŠNÁ VOSKOVÁ IMPREGNACE A VYLEŠTĚNÍ
|  | D.1.1 01 : | [24 empty] | VV | 0
|  | S1.11-S1.13 : | [24 empty] | VV | 0
|  | 2,65*(1,642+1,742+1,55*2+1,55*2+1,138+0,931+0,9*7) |  | 47.5754 | [22 empty] | VV | 0
|  | -(0,8*2,1*2) |  | -3.36 | [22 empty] | VV | 0
|  | 2,65*(1,703+0,9*4+1,6+1,916*2+3,748+4,078) |  | 49.1867 | [22 empty] | VV | 0
|  | -0,8*2,1*2 |  | -3.36 | [22 empty] | VV | 0
|  | 2,65*(1,6*2+0,9*2+3,29+3,748+1,975*2+1,703+1,6) |  | 51.1212 | [22 empty] | VV | 0
|  | -(0,9*2,1*2+0,7*2,1) |  | -5.25 | [22 empty] | VV | 0
SPU
235 | 632419005RT2 | D + M jednosložková vodotěsná cementová betonová stěrka, mikrocement (bazénová stěrka), parametry dle PD | m2 | 11.195 |  | 0 |  | 0 |  | 0 | 21 | 0 | 0.00357 | 0.04 | 0 | 0 |  | Vlastní | Indiv | 0.25 | 2.8 |  | Práce |  |  |  | POL1_
|  | NÁŠLAPY A PODSTUPNICE STUPŇŮ: PROBARVENÁ HYDROFOBNÍ STĚRKA NA POLYMERCEMENTOVÉ BÁZI (VZHLED HLAZENÉHO BETONU), PEVNOST MIN. 38N/MM2, RUČNĚ NANÁŠENÉ A STROJOVĚ BROUŠENÉ VE VÍCE VRSTVÁCH, VČ. PENETRACE A UZAVÍRACÍHO BEZBARVÉHO NÁTĚRU. CELOPLOŠNÁ VOSKOVÁ IMPREGNACE A VYLEŠTĚNÍ | [24 empty] | POP |  | NÁŠLAPY A PODSTUPNICE STUPŇŮ: PROBARVENÁ HYDROFOBNÍ STĚRKA NA POLYMERCEMENTOVÉ BÁZI (VZHLED HLAZENÉHO BETONU), PEVNOST MIN. 38N/MM2, RUČNĚ NANÁŠENÉ A STROJOVĚ BROUŠENÉ VE VÍCE VRSTVÁCH, VČ. PENETRACE A UZAVÍRACÍHO BEZBARVÉHO NÁTĚRU. CELOPLOŠNÁ VOSKOVÁ IMPREGNACE A VYLEŠTĚNÍ
|  | D.1.1 03 : | [24 empty] | VV | 0
|  | Výkres: Půdorys 3.NP - návrh : | [24 empty] | VV | 0
|  | S3.10 : | [24 empty] | VV | 0
|  | 2,4 |  | 2.4 | [22 empty] | VV | 0
|  | včetně podstupnic a boku celého schodiště : | [24 empty] | VV | 0
|  | 2,2 |  | 2.2 | [22 empty] | VV | 0
|  | plocha kamenné dlažby na terčích : | [24 empty] | VV | 0
|  | -2,1 |  | -2.1 | [22 empty] | VV | 0
|  | 3.13 : | [24 empty] | VV | 0
|  | 1,85*2,35 |  | 4.3475 | [22 empty] | VV | 0
|  | 3.14 : | [24 empty] | VV | 0
|  | 1,85*2,35 |  | 4.3475 | [22 empty] | VV | 0
SPU
236 | 777_V | D + M zátěžový hydrofobní transparentní vosk, parametry dle PD | m2 | 64.6146 |  | 0 |  | 0 |  | 0 | 21 | 0 | 0.00739 | 0.48 | 0 | 0 |  | Vlastní | Indiv | 0.16 | 10.34 |  | Práce |  |  |  | POL1_
|  | D.1.1 01 : | [24 empty] | VV | 0
|  | Výkres: Půdorys 1.NP - návrh : | [24 empty] | VV | 0
|  | S1.1 : | [24 empty] | VV | 0
|  | (46,8-(14,2+1,8)) |  | 30.8 | [22 empty] | VV | 0
|  | S1.4 : | [24 empty] | VV | 0
|  | (12,0+8,8+1,4+0,8) |  | 23 | [22 empty] | VV | 0
|  | D.1.1 01 : | [24 empty] | VV | 0
|  | S1.7 : | [24 empty] | VV | 0
|  | 2,65*3,71*1,1 |  | 10.8147 | [22 empty] | VV | 0
SPU
237 | 998777202R00 | Přesun hmot pro podlahy syntetické v objektech výšky do 12 m | % |  |  | 0 |  | 0 |  | 0 | 21 | 0 | 0 | 0 | 0 | 0 | 800-773 | RTS 23/ I | RTS 23/ I | 0 | 0 |  | Přesun hmot |  |  |  | POL7_
|  | 50 m vodorovně | [24 empty] | SPI
SPU
Díl: | 781 | Obklady keramické |  |  |  | 0 |  | 0 |  | 0 |  | 0 |  | 0.2 |  | 0 |  |  |  |  | 16.57 | [5 empty] | DIL
238 | 771578011RS0 | D + M tmelení spár materiálem dle výběru architekta | m | 4.2393 |  | 0 |  | 0 |  | 0 | 21 | 0 | 4e-05 | 0 | 0 | 0 |  | Vlastní | RTS 23/ I | 0 | 0 |  | Práce |  |  |  | POL1_7
|  | výměra - viz položka 781415013RTX : | [24 empty] | VV | 0
|  | 12,8463*0,33 |  | 4.2393 | [22 empty] | VV | 0
SPU
239 | 781415013RTX | Montáž obkladů stěn, porovin., do tmele, rozměr obkladu dle PD, vč. tmele a spár.hmoty | m2 | 12.8463 |  | 0 |  | 0 |  | 0 | 21 | 0 | 0.0029 | 0.04 | 0 | 0 |  | Vlastní | Indiv | 1.17 | 15.03 |  | Práce |  |  |  | POL1_
|  | D.1.1_03 : | [24 empty] | VV | 0
|  | S3.6 : | [24 empty] | VV | 0
|  | 1,35 |  | 1.35 | [22 empty] | VV | 0
|  | S3.7 : | [24 empty] | VV | 0
|  | 2,4*(4,012-1,65) |  | 5.6688 | [22 empty] | VV | 0
|  | (1,1+2,4)/2*1,65 |  | 2.8875 | [22 empty] | VV | 0
|  | S.18 : | [24 empty] | VV | 0
|  | 0,7*2,1*2 |  | 2.94 | [22 empty] | VV | 0
SPU
240 | 781491001XT1 | Montáž a dodávka lišt k obkladům, rohových, koutových i dilatačních | m | 12.8463 |  | 0 |  | 0 |  | 0 | 21 | 0 | 0 | 0 | 0 | 0 |  | Vlastní | Indiv | 0.12 | 1.54 |  | Práce |  |  |  | POL1_
|  | výměra - viz položka 781415013RTX : | [24 empty] | VV | 0
|  | 12,8463 |  | 12.8463 | [22 empty] | VV | 0
SPU
241 | 5978135XXR | Obkládačka - dle výběru AD | m2 | 14.7732 |  | 0 |  | 0 |  | 0 | 21 | 0 | 0.0105 | 0.16 | 0 | 0 |  | Vlastní | Indiv | 0 | 0 |  | Specifikace |  |  |  | POL3_
|  | výměra - viz položka 781415013RTX : | [24 empty] | VV | 0
|  | 12,8463*1,15 |  | 14.7733 | [22 empty] | VV | 0
SPU
242 | 998781202R00 | Přesun hmot pro obklady keramické v objektech výšky do 12 m | % |  |  | 0 |  | 0 |  | 0 | 21 | 0 | 0 | 0 | 0 | 0 | 800-771 | RTS 23/ I | RTS 23/ I | 0 | 0 |  | Přesun hmot |  |  |  | POL7_
SPU
Díl: | 782 | Konstrukce z přírodního kamene |  |  |  | 0 |  | 0 |  | 0 |  | 0 |  | 0 |  | 0 |  |  |  |  | 0 | [5 empty] | DIL
243 | S3.10 | D + M kamenná dlažba na vyrovnávacích terčích, kompletně dle PD | m2 | 2.1 |  | 0 |  | 0 |  | 0 | 21 | 0 | 0 | 0 | 0 | 0 |  | Vlastní | Indiv | 0 | 0 |  | Práce |  |  |  | POL1_
POP
|  | tvar, ložení a velikost kamenů určí AD | [24 empty] | POP
|  | D.1.1 03 : | [24 empty] | VV | 0
|  | Výkres: Půdorys 3.NP - návrh : | [24 empty] | VV | 0
|  | S3.10 : | [24 empty] | VV | 0
|  | plocha kamenné dlažby na terčích : | [24 empty] | VV | 0
|  | 2,1 |  | 2.1 | [22 empty] | VV | 0
SPU
244 | X/01 | D + M Nový atypický kamenný parapet, kompletně dle výpisu KAMENICKÝCH VÝROBKŮ SO-01 | ks | 1 |  | 0 |  | 0 |  | 0 | 21 | 0 | 0 | 0 | 0 | 0 |  | Vlastní | Indiv | 0 | 0 |  | Práce |  |  |  | POL1_
|  | Nový atypický kamenný parapet | [24 empty] | POP
|  | m.č.: 0.1 (u vstupu na toalety) | [24 empty] | POP
|  | celkový rozměr: 2625x1450, tl.: 80 | [24 empty] | POP
POP
|  | - lichoběžníkový kamenná deska z jednoho kusu žulového masivu tvořící parapet výklenku, viditelné plochy hladké broušené, ostrohranná, uložená na srovnaný povrch na maltu | [24 empty] | POP |  | - lichoběžníkový kamenná deska z jednoho kusu žulového masivu tvořící parapet výklenku, viditelné plochy hladké broušené, ostrohranná, uložená na srovnaný povrch na maltu
POP
|  | - žula, kresbu a barevnost kamene určí AD | [24 empty] | POP
|  | výkres č.: D.1.1 80 | [24 empty] | POP
SPU
245 | X/02 | D + M Nový atypický kamenný parapet, kompletně dle výpisu KAMENICKÝCH VÝROBKŮ SO-01 | ks | 1 |  | 0 |  | 0 |  | 0 | 21 | 0 | 0 | 0 | 0 | 0 |  | Vlastní | Indiv | 0 | 0 |  | Práce |  |  |  | POL1_
|  | Nový atypický kamenný parapet | [24 empty] | POP
|  | m.č.: 0.1 v prostoru před studnou) | [24 empty] | POP
|  | celkový rozměr: 1900x700, tl.: 80 | [24 empty] | POP
POP
|  | - obdelníková kamenná deska z jednoho kusu žulového masivu tvořící parapet výklenku, viditelné plochy hladké broušené, ostrohranná, uložená na srovnaný povrch na maltu | [24 empty] | POP |  | - obdelníková kamenná deska z jednoho kusu žulového masivu tvořící parapet výklenku, viditelné plochy hladké broušené, ostrohranná, uložená na srovnaný povrch na maltu
POP
|  | - žula, kresbu a barevnost kamene určí AD | [24 empty] | POP
|  | výkres č.: D.1.1 81 | [24 empty] | POP
SPU
246 | X/03 | D + M Nové atypické kamenné schody, kompletně dle výpisu KAMENICKÝCH VÝROBKŮ SO-01 | ks | 1 |  | 0 |  | 0 |  | 0 | 21 | 0 | 0 | 0 | 0 | 0 |  | Vlastní | Indiv | 0 | 0 |  | Práce |  |  |  | POL1_
|  | Nové atypické kamenné schody | [24 empty] | POP
|  | m.č.: 0.1 (do sníženého prostoru u studny) | [24 empty] | POP
|  | celkový rozměr: 960x650, výška: 480 | [24 empty] | POP
|  | rozměr stupně 160/320mm | [24 empty] | POP
POP
|  | - nové třístupňové schody z kamenů získaných z rozebraných zpevněných ploch na staveništi, spojované pojivem na vápeno-cementové bázi, hrubý podklad z prostého podkladního betonu | [24 empty] | POP |  | - nové třístupňové schody z kamenů získaných z rozebraných zpevněných ploch na staveništi, spojované pojivem na vápeno-cementové bázi, hrubý podklad z prostého podkladního betonu
POP
|  | tvar, ložení a velikost kamenů určí AD | [24 empty] | POP
|  | výkres č.: D.1.1 82 | [24 empty] | POP
SPU
247 | X/04 | D + M Nové atypické kamenné schody, kompletně dle výpisu KAMENICKÝCH VÝROBKŮ SO-01 | ks | 1 |  | 0 |  | 0 |  | 0 | 21 | 0 | 0 | 0 | 0 | 0 |  | Vlastní | Indiv | 0 | 0 |  | Práce |  |  |  | POL1_
|  | Nové atypické kamenné schody | [24 empty] | POP
|  | m.č.: 0.1 (do sníženého prostoru u studny) | [24 empty] | POP
|  | celkový rozměr: 1130x650, výška: 480 | [24 empty] | POP
|  | rozměr stupně 160/320mm | [24 empty] | POP
POP
|  | - nové třístupňové schody bloků, z kamenů získaných z rozebraných zpevněných ploch na staveništi spojované pojivem na vápeno-cementové bázi, hrubý podklad z prostého podkladního betonu a kamenů | [24 empty] | POP |  | - nové třístupňové schody bloků, z kamenů získaných z rozebraných zpevněných ploch na staveništi spojované pojivem na vápeno-cementové bázi, hrubý podklad z prostého podkladního betonu a kamenů
POP
|  | tvar, ložení a velikost kamenů určí AD | [24 empty] | POP
|  | výkres č.: D.1.1 82 | [24 empty] | POP
SPU
248 | X/05 | D + M Nový atypický kamenný parapet a sokl, kompletně dle výpisu KAMENICKÝCH VÝROBKŮ SO-01 | ks | 1 |  | 0 |  | 0 |  | 0 | 21 | 0 | 0 | 0 | 0 | 0 |  | Vlastní | Indiv | 0 | 0 |  | Práce |  |  |  | POL1_
|  | Nový atypický kamenný parapet a sokl | [24 empty] | POP
|  | m.č.: 1.1 (sokl západní fasády) | [24 empty] | POP
|  | celkový rozměr parapetu: 2000x250, tl.: 30 | [24 empty] | POP
|  | délka vodorovné části: 4800x150, tl.: 30 | [24 empty] | POP
|  | délka svislé části: 4800x600, tl.: 30 | [24 empty] | POP
POP
|  | - obdelníková kamenná deska z žulového masivu tvořící parapet výklenku, viditelné plochy hladké broušené, ostrohranná, uložená na srovnaný povrch na maltu, vodorovné prvky uložené na srovnaný povrch do lepidla a zapuštěné pod omítku, svislé prvky kotvené kamenickými kotvami skrz zateplení do žb stěny, děleno max na tři díly, svislé spáry budou navazovat na ostění oken | [24 empty] | POP |  | - obdelníková kamenná deska z žulového masivu tvořící parapet výklenku, viditelné plochy hladké broušené, ostrohranná, uložená na srovnaný povrch na maltu, vodorovné prvky uložené na srovnaný povrch do lepidla a zapuštěné pod omítku, svislé prvky kotvené kamenickými kotvami skrz zateplení do žb stěny, děleno max na tři díly, svislé spáry budou navazovat na ostění oken
|  | - včetně veškerého spojovacího materiálu | [24 empty] | POP
POP
|  | - žula, kresbu a barevnost kamene určí AD | [24 empty] | POP
|  | výkres č.: D.1.1 83 | [24 empty] | POP
SPU
249 | X/06 | D + M Nový atypický kamenný parapet niky v západní fasádě, kompletně dle výpisu KAMENICKÝCH VÝROBKŮ SO-01 | ks | 1 |  | 0 |  | 0 |  | 0 | 21 | 0 | 0 | 0 | 0 | 0 |  | Vlastní | Indiv | 0 | 0 |  | Práce |  |  |  | POL1_
|  | Parapet niky v západní fasádě | [24 empty] | POP
|  | m.č.: 1.1 (nika v západní fasádě) | [24 empty] | POP
|  | celkový rozměr: 1800x500, tl.: 80 | [24 empty] | POP
POP
|  | - obdelníková kamenná deska z jednoho kusu žulového masivu tvořící parapet výklenku, viditelné plochy hladké broušené, ostrohranná, uložená na srovnaný povrch na maltu, kotvená kamenickými kotvami nosné stěny, | [24 empty] | POP |  | - obdelníková kamenná deska z jednoho kusu žulového masivu tvořící parapet výklenku, viditelné plochy hladké broušené, ostrohranná, uložená na srovnaný povrch na maltu, kotvená kamenickými kotvami nosné stěny,
|  | - včetně veškerého spojovacího materiálu | [24 empty] | POP
POP
|  | - žula, kresbu a barevnost kamene určí AD | [24 empty] | POP
|  | výkres č.: D.1.1 84 | [24 empty] | POP
SPU
250 | X/07 | D + M Atypická kamenná čistící zóna, kompletně dle výpisu KAMENICKÝCH VÝROBKŮ SO-01 | ks | 1 |  | 0 |  | 0 |  | 0 | 21 | 0 | 0 | 0 | 0 | 0 |  | Vlastní | Indiv | 0 | 0 |  | Práce |  |  |  | POL1_
|  | Atypická kamenná čistící zóna | [24 empty] | POP
|  | m.č.: 1.1 (před hlavním vstupem 2NP) | [24 empty] | POP
|  | celkový rozměr: 1000x2000, tl.: 80 | [24 empty] | POP
POP
|  | - obdelníková kamenná deska z jednoho kusu žulového masivu tvořící čistící zónu před vstupem, viditelné plochy hladké broušené, ostrohranná, perforovaná pro odvodnění, s vyřezávanými drážkami pro čištění obuvi, uložená na zpevněný a srovnaný povrch na maltu, s kanálky pro odvodnění do vsaku | [24 empty] | POP |  | - obdelníková kamenná deska z jednoho kusu žulového masivu tvořící čistící zónu před vstupem, viditelné plochy hladké broušené, ostrohranná, perforovaná pro odvodnění, s vyřezávanými drážkami pro čištění obuvi, uložená na zpevněný a srovnaný povrch na maltu, s kanálky pro odvodnění do vsaku
POP
|  | - žula, kresbu a barevnost kamene určí AD | [24 empty] | POP
|  | výkres č.: D.1.1 85 | [24 empty] | POP
SPU
251 | X/08 | D + M Atypický parapet ocelového okna, kompletně dle výpisu KAMENICKÝCH VÝROBKŮ SO-01 | ks | 1 |  | 0 |  | 0 |  | 0 | 21 | 0 | 0 | 0 | 0 | 0 |  | Vlastní | Indiv | 0 | 0 |  | Práce |  |  |  | POL1_
|  | Atypický parapet ocelového okna | [24 empty] | POP
|  | m.č.: 0.7 (okno severní fasády nad schody) | [24 empty] | POP
|  | celkový rozměr: 4000x450, tl.: 80 | [24 empty] | POP
POP
|  | - obdelníková kamenná deska ze dvou kusu žulového masivu tvořící parapet výklenku, viditelné plochy hladké broušené, ostrohranná, uložená na srovnaný povrch na lepidlo | [24 empty] | POP |  | - obdelníková kamenná deska ze dvou kusu žulového masivu tvořící parapet výklenku, viditelné plochy hladké broušené, ostrohranná, uložená na srovnaný povrch na lepidlo
POP
|  | - žula, kresbu a barevnost kamene určí AD | [24 empty] | POP
SPU
252 | X/09 | D + M Kamenné schody na věž, kompletně dle výpisu KAMENICKÝCH VÝROBKŮ SO-01 | ks | 1 |  | 0 |  | 0 |  | 0 | 21 | 0 | 0 | 0 | 0 | 0 |  | Vlastní | Indiv | 0 | 0 |  | Práce |  |  |  | POL1_
|  | m.č. 2.6 | [24 empty] | POP
|  | celkový rozměr 1000*600, celkový rozměr 1150mm | [24 empty] | POP
|  | rozměr stupně 220/200 | [24 empty] | POP
SPU
253 | X/10 | D + M Štítová ozdoba z Románského cementu, kompletně dle výpisu KAMENICKÝCH VÝROBKŮ SO-01 | ks | 2 |  | 0 |  | 0 |  | 0 | 21 | 0 | 0 | 0 | 0 | 0 |  | Vlastní | Indiv | 0 | 0 |  | Práce |  |  |  | POL1_
|  | Štítová ozdoba z Románského cementu | [24 empty] | POP
|  | m.č.: 2.3, 2.4 a 2.5 (severní a jižní fasáda) | [24 empty] | POP
|  | celkový rozměr: 1700x4150, tl.: 90mm | [24 empty] | POP
POP
|  | - replika původní ozdoby na obou štítech objektu, dvojice okenních špalet v každém štítu, šikmé plochy, klenuté sbíhající se ostění, horní stupňovité zakončení kryté keramickými bloky s engobovaným povrchem, | [24 empty] | POP |  | - replika původní ozdoby na obou štítech objektu, dvojice okenních špalet v každém štítu, šikmé plochy, klenuté sbíhající se ostění, horní stupňovité zakončení kryté keramickými bloky s engobovaným povrchem,
|  | - románský cement na cihelném zdivu, možnost částečně prefabrikovaného provedení členitých částí, | [24 empty] | POP
|  | - barevnost určí AD | [24 empty] | POP
|  | výkres č.: D.1.1 88, D.1.1 89 | [24 empty] | POP
SPU
254 | X/11 | D + M Kamenné atypické schody na věž a parapet, kompletně dle výpisu KAMENICKÝCH VÝROBKŮ SO-01 | ks | 1 |  | 0 |  | 0 |  | 0 | 21 | 0 | 0 | 0 | 0 | 0 |  | Vlastní | Indiv | 0 | 0 |  | Práce |  |  |  | POL1_
|  | Kamenné atypické schody na věž a parapet | [24 empty] | POP
|  | m.č.: 2.6 | [24 empty] | POP
|  | celkový rozměr: 1000x600, výška: 1160 | [24 empty] | POP
|  | rozměr stupně 220/200mm | [24 empty] | POP
POP
|  | - kamenicky opracované schodiště a kamenný parapet uložený na žb věnci, 720x290, výška: 100mm, s okapovým žlábkem ze spodní strany, | [24 empty] | POP |  | - kamenicky opracované schodiště a kamenný parapet uložený na žb věnci, 720x290, výška: 100mm, s okapovým žlábkem ze spodní strany,
POP
|  | - žula, kresbu a barevnost kamene určí AD | [24 empty] | POP
|  | výkres č.: D.1.1 90 | [24 empty] | POP
SPU
255 | X/12 | D + M Nový skládaný kamenný práh vstupních vrat v 1NP, kompletně dle výpisu KAMENICKÝCH VÝROBKŮ SO-01 | ks | 1 |  | 0 |  | 0 |  | 0 | 21 | 0 | 0 | 0 | 0 | 0 |  | Vlastní | Indiv | 0 | 0 |  | Práce |  |  |  | POL1_
|  | Nový skládaný kamenný práh vstupních vrat v 1NP | [24 empty] | POP
|  | m.č.: 0.1 (u vstupu do 1NP) | [24 empty] | POP
POP
|  | - nový kamenný práh z kamenů získaných z rozebraných zpevněných ploch na staveništi,, spojované pojivem na cementové bázi, hrubý podklad z prostého podkladního betonu | [24 empty] | POP |  | - nový kamenný práh z kamenů získaných z rozebraných zpevněných ploch na staveništi,, spojované pojivem na cementové bázi, hrubý podklad z prostého podkladního betonu
POP
|  | 2x vyvýšená žulová patka 150/150/200mm s otvory pro uložení točnic vrat + žb základ je součástí, koordinovat | [24 empty] | POP |  | 2x vyvýšená žulová patka 150/150/200mm s otvory pro uložení točnic vrat + žb základ je součástí, koordinovat
POP
|  | tvar, ložení a velikost kamenů určí AD | [24 empty] | POP
SPU
256 | X/13 | D + M Kamenná atypická odvodňovací nádoba pod svody se žlábky, kompletně dle výpisu KAMENICKÝCH VÝROBKŮ SO-01 | ks | 2 |  | 0 |  | 0 |  | 0 | 21 | 0 | 0 | 0 | 0 | 0 |  | Vlastní | Indiv | 0 | 0 |  | Práce |  |  |  | POL1_
|  | Kamenná atypická odvodňovací nádoba pod svody se žlábky | [24 empty] | POP
|  | průměr: 400mm, výška: 150mm | [24 empty] | POP
POP
|  | - kruhový kamenný masivní blok z žuly, opracovany s horní prohlubní pro zadržení a nasměrování vody do kanálků viz schéma, bude upřesněno AD | [24 empty] | POP |  | - kruhový kamenný masivní blok z žuly, opracovany s horní prohlubní pro zadržení a nasměrování vody do kanálků viz schéma, bude upřesněno AD
POP
|  | - žula, kresbu a barevnost kamene určí AD | [24 empty] | POP
|  | výkres č.: D.1.1 91 | [24 empty] | POP
SPU
257 | X/14 | D + M Atypická kamenná čistící zóna, kompletně dle výpisu KAMENICKÝCH VÝROBKŮ SO-01 | ks | 1 |  | 0 |  | 0 |  | 0 | 21 | 0 | 0 | 0 | 0 | 0 |  | Vlastní | Indiv | 0 | 0 |  | Práce |  |  |  | POL1_
|  | KAtypická kamenná čistící zóna | [24 empty] | POP
|  | m.č.: 0.1 (před vstupem 1NP) | [24 empty] | POP
|  | celkový rozměr: 1500x2800, tl.: 80 | [24 empty] | POP
POP
|  | - obdelníková kamenná deska ze dvou kusů žulového masivu tvořící čistící zónu před vstupem, viditelné plochy hladké broušené, ostrohranná, perforovaná pro odvodnění, s vyřezávanými drážkami pro čištění obuvi, uložená na zpevněný a srovnaný povrch na perforovaný podkladový beton s kanálky pro odvodnění do vsaku | [24 empty] | POP |  | - obdelníková kamenná deska ze dvou kusů žulového masivu tvořící čistící zónu před vstupem, viditelné plochy hladké broušené, ostrohranná, perforovaná pro odvodnění, s vyřezávanými drážkami pro čištění obuvi, uložená na zpevněný a srovnaný povrch na perforovaný podkladový beton s kanálky pro odvodnění do vsaku
|  | - vsak ze štěrkového lože 2m3, zabalený do geotextilie | [24 empty] | POP
POP
|  | - žula, kresbu a barevnost kamene určí AD | [24 empty] | POP
|  | výkres č.: D.1.1 85 | [24 empty] | POP
SPU
258 | 998782202R00 | Přesun hmot pro kamenné obklady v objektech výšky do 12 m | % |  |  | 0 |  | 0 |  | 0 | 21 | 0 | 0 | 0 | 0 | 0 | 800-782 | RTS 23/ I | RTS 23/ I | 0 | 0 |  | Přesun hmot |  |  |  | POL7_
|  | 50 m vodorovně | [24 empty] | SPI
SPU
Díl: | 783 | Nátěry |  |  |  | 0 |  | 0 |  | 0 |  | 0 |  | 0.03 |  | 0 |  |  |  |  | 24.63 | [5 empty] | DIL
259 | 783626200R0X | D + m preventivní impregnace proti dřevokazům, lazurní nátěr dle AD | m2 | 82.1 |  | 0 |  | 0 |  | 0 | 21 | 0 | 0.00032 | 0.03 | 0 | 0 |  | Vlastní | Indiv | 0.3 | 24.63 |  | Práce |  |  |  | POL1_
|  | včetně montáže, dodávkya demontáže lešení. | [24 empty] | POP
|  | D.1.1 02 : | [24 empty] | VV | 0
|  | Výkres: Půdorys 2.NP - návrh : | [24 empty] | VV | 0
|  | S2.1, S2.10, S2.16 : | [24 empty] | VV | 0
|  | (92,3-3,4-6,8) |  | 82.1 | [22 empty] | VV | 0
SPU
Díl: | 784 | Malby |  |  |  | 0 |  | 0 |  | 0 |  | 0 |  | 0.2 |  | 0 |  |  |  |  | 0 | [5 empty] | DIL
260 | 784450020RXX | VÁPENNÝ NÁTĚR 2X – ODSTÍN dle AD | m2 | 485.6 |  | 0 |  | 0 |  | 0 | 21 | 0 | 0.00042 | 0.2 | 0 | 0 |  | Vlastní | Součtová | 0 | 0 |  | Agregovaná položka |  |  |  | POL2_
|  | odměřeno kreslícím programem : | [24 empty] | VV | 0
|  | 485,6 |  | 485.6 | [22 empty] | VV | 0
SPU
Díl: | 799 | Ostatní |  |  |  | 0 |  | 0 |  | 0 |  | 0 |  | 0 |  | 0 |  |  |  |  | 0 | [5 empty] | DIL
261 | Os01 | D + M Hasící přístroje dle PBŘ, kompletně dle výpisu ostatních prvků | ks | 3 |  | 0 |  | 0 |  | 0 | 21 | 0 | 0 | 0 | 0 | 0 |  | Vlastní | Indiv | 0 | 0 |  | Práce |  |  |  | POL1_
|  | Hasící přístroje dle PBŘ | [24 empty] | POP
POP
|  | Práškový hasící přístroj 21A | [24 empty] | POP
|  | PHP budou umístěny v blízkosti míst pravděpodobného vzniku požáru, u vchodů do místnosti, na únikových cestách. Umístěny budou max. 150 cm nad podlahou v pohotovostní poloze na viditelném, přístupném místě. | [24 empty] | POP |  | PHP budou umístěny v blízkosti míst pravděpodobného vzniku požáru, u vchodů do místnosti, na únikových cestách. Umístěny budou max. 150 cm nad podlahou v pohotovostní poloze na viditelném, přístupném místě.
POP
|  | - součástí je kotevní materiál pro zavěšené na stěnu | [24 empty] | POP
SPU
Díl: | D96 | Přesuny suti a vybouraných hmot |  |  |  | 0 |  | 0 |  | 0 |  | 0 |  | 0 |  | 0 |  |  |  |  | 9.29 | [5 empty] | DIL
262 | 979081111R00 | Odvoz suti a vybouraných hmot na skládku do 1 km | t | 3.7443 |  | 0 |  | 0 |  | 0 | 21 | 0 | 0 | 0 | 0 | 0 | 801-3 | RTS 23/ I | RTS 23/ I | 0.49 | 1.83 |  | Přesun suti |  |  |  | POL8_
|  | Včetně naložení na dopravní prostředek a složení na skládku, bez poplatku za skládku. | [24 empty] | POP
|  | Demontážní hmotnosti z položek s pořadovými čísly: : | [24 empty] | VV | 0
|  | 83,84, : | [24 empty] | VV | 0
|  | Součet: : 3,74431 |  | 3.7443 | [22 empty] | VV | 0
SPU
263 | 979081121R00 | Odvoz suti a vybouraných hmot na skládku příplatek za každý další 1 km | t | 71.1418 |  | 0 |  | 0 |  | 0 | 21 | 0 | 0 | 0 | 0 | 0 | 801-3 | RTS 23/ I | RTS 23/ I | 0 | 0 |  | Přesun suti |  |  |  | POL8_
|  | Demontážní hmotnosti z položek s pořadovými čísly: : | [24 empty] | VV | 0
|  | 83,84, : | [24 empty] | VV | 0
|  | Součet: : 71,14184 |  | 71.1418 | [22 empty] | VV | 0
SPU
264 | 979082111R00 | Vnitrostaveništní doprava suti a vybouraných hmot do 10 m | t | 3.7443 |  | 0 |  | 0 |  | 0 | 21 | 0 | 0 | 0 | 0 | 0 | 801-3 | RTS 23/ I | RTS 23/ I | 0.942 | 3.53 |  | Přesun suti |  |  |  | POL8_
|  | Včetně případného složení na staveništní deponii. | [24 empty] | POP
|  | Demontážní hmotnosti z položek s pořadovými čísly: : | [24 empty] | VV | 0
|  | 83,84, : | [24 empty] | VV | 0
|  | Součet: : 3,74431 |  | 3.7443 | [22 empty] | VV | 0
SPU
265 | 979082121R00 | Vnitrostaveništní doprava suti a vybouraných hmot příplatek k ceně za každých dalších 5 m | t | 37.4431 |  | 0 |  | 0 |  | 0 | 21 | 0 | 0 | 0 | 0 | 0 | 801-3 | RTS 23/ I | RTS 23/ I | 0.105 | 3.93 |  | Přesun suti |  |  |  | POL8_
|  | Demontážní hmotnosti z položek s pořadovými čísly: : | [24 empty] | VV | 0
|  | 83,84, : | [24 empty] | VV | 0
|  | Součet: : 37,44307 |  | 37.4431 | [22 empty] | VV | 0
SPU
266 | 979990107R00 | Poplatek za skládku za uložení, směs betonu, cihel a dřeva, , skupina 17 09 04 z Katalogu odpadů | t | 3.7443 |  | 0 |  | 0 |  | 0 | 21 | 0 | 0 | 0 | 0 | 0 | 801-3 | RTS 23/ I | RTS 23/ I | 0 | 0 |  | Přesun suti |  |  |  | POL8_
|  | Demontážní hmotnosti z položek s pořadovými čísly: : | [24 empty] | VV | 0
|  | 83,84, : | [24 empty] | VV | 0
|  | Součet: : 3,74431 |  | 3.7443 | [22 empty] | VV | 0
SPU
[25 empty] | 15 | 21 | DPH
| Celkem |  |  |  |  | 0 | [18 empty] | 0 | 0 | SUM
END
Note on S6: Jedná se o informaci, zda se jedná o položku, která je do rozpočtu zadána z cenové soustavy RTS, nebo vlastní.
Note on T6: Jedná se o název CÚ, která je zadána u položky rozpočtu

## SO01 D.1.2.1 Pol
Položkový soupis prací a dodávek | [26 empty] | #TypZaznamu#
S: | TRANSAT/N034 | Revitalizace bývalého pivovaru pro účely návštěvnického centra hradu Kámen | [24 empty] | STA
O: | SO01 | Revitalizace bývalého pivovaru pro účely návštěvnického centra hradu Kámen | [21 empty] | STA |  |  | OBJ
R: | D.1.2.1 | STAVEBNĚ - KONSTRUKČNÍ ŘEŠENÍ - DŘEVO | [24 empty] | ROZ
P.č. | Číslo položky | Název položky | MJ | Množství | Cena / MJ | Celkem | Dodávka | Dodávka celk. | Montáž | Montáž celk. | DPH | Cena s DPH | Hmotnost / MJ | Hmotnost celk.(t) | Dem. hmotnost / MJ | Dem. hmotnost celk.(t) | Ceník | Cen. soustava / platnost | Cenová úroveň | Nhod / MJ | Nhod celk. | Dodavatel | Typ položky
Díl: | 95 | Dokončovací konstrukce na pozemních stavbách |  |  |  | 0 |  | 0 |  | 0 |  | 0 |  | 0 |  | 0 |  |  |  |  | 8.22 | [5 empty] | DIL
1 | 953981103R00 | Chemické kotvy do betonu, do cihelného zdiva do betonu, hloubky 110 mm, M 12, ampule pro chemickou kotvu | kus | 52 |  | 0 |  | 0 |  | 0 | 21 | 0 | 0 | 0 | 0 | 0 | 801-4 | RTS 23/ I | RTS 23/ I | 0.158 | 8.22 |  | Práce |  |  |  | POL1_
|  | D.1.2.A 28 : | [24 empty] | VV | 0
|  | 8 |  | 8 | [22 empty] | VV | 0
|  | D.1.2.A 29 : | [24 empty] | VV | 0
|  | 44 |  | 44 | [22 empty] | VV | 0
SPU
Díl: | 762 | Konstrukce tesařské |  |  |  | 0 |  | 0 |  | 0 |  | 0 |  | 3.31 |  | 0 |  |  |  |  | 553.77 | [5 empty] | DIL
2 | 762333110R00 | Vázané konstrukce krovů montáž střech pultových, sedlových, valbových, stanových nepravidelného půdorysu z řeziva, průřezové plochy do 120 cm2 | m | 446 |  | 0 |  | 0 |  | 0 | 21 | 0 | 0.00099 | 0.44 | 0 | 0 | 800-762 | RTS 23/ I | RTS 23/ I | 0.29 | 129.34 |  | Práce |  |  |  | POL1_
|  | VÝPIS ŘEZIVA STŘECHA - KÁMEN : | [24 empty] | VV | 0
|  | 04 Latě na zvětšení výšky krokví 80/60 : | [24 empty] | VV | 0
|  | 6,5*60 |  | 390 | [22 empty] | VV | 0
|  | 07 Blok připojení OSB ke štítu 25/120 : | [24 empty] | VV | 0
|  | 28,0 |  | 28 | [22 empty] | VV | 0
|  | 08 Po1 - Pozednice krokve na stěně 60/180 : | [24 empty] | VV | 0
|  | 28,0 |  | 28 | [22 empty] | VV | 0
SPU
3 | 762333120R00 | Vázané konstrukce krovů montáž střech pultových, sedlových, valbových, stanových nepravidelného půdorysu z řeziva, průřezové plochy přes 120 do 224 cm2 | m | 22.7 |  | 0 |  | 0 |  | 0 | 21 | 0 | 0.00099 | 0.02 | 0 | 0 | 800-762 | RTS 23/ I | RTS 23/ I | 0.41 | 9.31 |  | Práce |  |  |  | POL1_
|  | VÝPIS ŘEZIVA V2 - VAZNÍK - KÁMEN : | [24 empty] | VV | 0
|  | Sloupek - skrytý 200/100 : | [24 empty] | VV | 0
|  | 1,8*2+0,8*2 |  | 5.2 | [22 empty] | VV | 0
|  | Vzpěra - skrytý 200/100 : | [24 empty] | VV | 0
|  | 1,8*2 |  | 3.6 | [22 empty] | VV | 0
|  | VÝPIS ŘEZIVA V3 - VAZNÍK - KÁMEN : | [24 empty] | VV | 0
|  | Vzpěra - skrytý 200/100 : | [24 empty] | VV | 0
|  | (2,3+2,7+1,4+1,2+1,3+2,5+2,5) |  | 13.9 | [22 empty] | VV | 0
SPU
4 | 762333130R00 | Vázané konstrukce krovů montáž střech pultových, sedlových, valbových, stanových nepravidelného půdorysu z řeziva, průřezové plochy přes 120 do 288 cm2 | m | 219.9 |  | 0 |  | 0 |  | 0 | 21 | 0 | 0.00099 | 0.22 | 0 | 0 | 800-762 | RTS 23/ I | RTS 23/ I | 0.49 | 107.75 |  | Práce |  |  |  | POL1_
|  | VÝPIS ŘEZIVA STŘECHA - KÁMEN : | [24 empty] | VV | 0
|  | K1 - Vlašská krokev 200/140 : | [24 empty] | VV | 0
|  | (4,15*16+3,9*16+3,7*14+2,2*6+2,7*6+3,3*3) |  | 219.9 | [22 empty] | VV | 0
SPU
5 | 762333140R00 | Vázané konstrukce krovů montáž střech pultových, sedlových, valbových, stanových nepravidelného půdorysu z řeziva, průřezové plochy přes 288 do 450 cm2 | m | 120.4 |  | 0 |  | 0 |  | 0 | 21 | 0 | 0.00099 | 0.12 | 0 | 0 | 800-762 | RTS 23/ I | RTS 23/ I | 0.53 | 63.81 |  | Práce |  |  |  | POL1_
|  | VÝPIS ŘEZIVA V1 - VAZNÍK - KÁMEN : | [24 empty] | VV | 0
|  | Spodní pás vazníku 220/200 : | [24 empty] | VV | 0
|  | 10,5 |  | 10.5 | [22 empty] | VV | 0
|  | Horní pás vazníku 220/200 : | [24 empty] | VV | 0
|  | 6,0*2 |  | 12 | [22 empty] | VV | 0
|  | Táhlo 200/200 : | [24 empty] | VV | 0
|  | 3,0 |  | 3 | [22 empty] | VV | 0
|  | Vzpěry 200/200 : | [24 empty] | VV | 0
|  | 2,5*2 |  | 5 | [22 empty] | VV | 0
|  | VÝPIS ŘEZIVA V2 - VAZNÍK - KÁMEN : | [24 empty] | VV | 0
|  | Spodní pás vazníku 220/200 : | [24 empty] | VV | 0
|  | 10,5 |  | 10.5 | [22 empty] | VV | 0
|  | Horní pás vazníku 220/200 : | [24 empty] | VV | 0
|  | 6,0*2 |  | 12 | [22 empty] | VV | 0
|  | Táhlo 200/200 : | [24 empty] | VV | 0
|  | 3,0 |  | 3 | [22 empty] | VV | 0
|  | Vzpěry 200/200 : | [24 empty] | VV | 0
|  | 2,5*2 |  | 5 | [22 empty] | VV | 0
|  | VÝPIS ŘEZIVA V3 - VAZNÍK - KÁMEN : | [24 empty] | VV | 0
|  | Spodní pás vazníku 220/200 : | [24 empty] | VV | 0
|  | 8,8*2 |  | 17.6 | [22 empty] | VV | 0
|  | Horní pás vazníku 220/200 : | [24 empty] | VV | 0
|  | 6,2*2 |  | 12.4 | [22 empty] | VV | 0
|  | Sloupek 200/200 : | [24 empty] | VV | 0
|  | (2,0+2,7+3,5+1,3+3,0+2,1) |  | 14.6 | [22 empty] | VV | 0
|  | Vodorovný prvek 200/200 : | [24 empty] | VV | 0
|  | (1,4*3+0,5+2,6+1,1+1,5+1,9) |  | 11.8 | [22 empty] | VV | 0
|  | VÝPIS ŘEZIVA STŘECHA - KÁMEN : | [24 empty] | VV | 0
|  | Va2 - Výměna krokví 200/200 : | [24 empty] | VV | 0
|  | 1,5*2 |  | 3 | [22 empty] | VV | 0
SPU
6 | 762342203RT4 | Montáž laťování střech o sklonu do 60° při vzdálenost latí přes 220 do 360 mm, včetně dodávky latí 40/60 mm | m2 | 281.52 |  | 0 |  | 0 |  | 0 | 21 | 0 | 0.00403 | 1.13 | 0 | 0 | 800-762 | RTS 23/ I | RTS 23/ I | 0.156 | 43.92 |  | Práce |  |  |  | POL1_
|  | D.1.1 04 : | [24 empty] | VV | 0
|  | z výkresu odměřeno kreslícím programem : | [24 empty] | VV | 0
|  | 281,52 |  | 281.52 | [22 empty] | VV | 0
SPU
7 | 762342206RT4 | Montáž kontralatí na vruty, s dodávkou těsnicí pásky pod kontralatě, a dodávkou latí 40 x 60 mm | m2 | 281.52 |  | 0 |  | 0 |  | 0 | 21 | 0 | 0.00147 | 0.41 | 0 | 0 | 800-762 | RTS 23/ I | RTS 23/ I | 0.08 | 22.52 |  | Práce |  |  |  | POL1_
|  | D.1.1 04 : | [24 empty] | VV | 0
|  | z výkresu odměřeno kreslícím programem : | [24 empty] | VV | 0
|  | 281,52 |  | 281.52 | [22 empty] | VV | 0
SPU
8 | 762395000R00 | Spojovací a ochranné prostředky svory, prkna, hřebíky, pásová ocel, vruty, impregnace | m3 | 15.56 |  | 0 |  | 0 |  | 0 | 21 | 0 | 0.02357 | 0.37 | 0 | 0 | 800-762 | RTS 23/ I | RTS 23/ I | 0 | 0 |  | Práce |  |  |  | POL1_
|  | VÝPIS ŘEZIVA STŘECHA - KÁMEN : | [24 empty] | VV | 0
|  | (15,12-0,16-3,56-1,16) |  | 10.24 | [22 empty] | VV | 0
|  | VÝPIS ŘEZIVA V2 - VAZNÍK - KÁMEN : | [24 empty] | VV | 0
|  | 0,18 |  | 0.18 | [22 empty] | VV | 0
|  | VÝPIS ŘEZIVA V3 - VAZNÍK - KÁMEN : | [24 empty] | VV | 0
|  | 0,32 |  | 0.32 | [22 empty] | VV | 0
|  | VÝPIS ŘEZIVA V1 - VAZNÍK - KÁMEN : | [24 empty] | VV | 0
|  | 1,31 |  | 1.31 | [22 empty] | VV | 0
|  | VÝPIS ŘEZIVA V2 - VAZNÍK - KÁMEN : | [24 empty] | VV | 0
|  | 1,31 |  | 1.31 | [22 empty] | VV | 0
|  | VÝPIS ŘEZIVA V3 - VAZNÍK - KÁMEN : | [24 empty] | VV | 0
|  | 2,2 |  | 2.2 | [22 empty] | VV | 0
SPU
9 | 762712110R00 | Prostorové vázané konstrukce z řeziva montáž hraněného , průřezové plochy do 120 cm2 | m | 117 |  | 0 |  | 0 |  | 0 | 21 | 0 | 0.00255 | 0.3 | 0 | 0 | 800-762 | RTS 23/ I | RTS 23/ I | 0.495 | 57.92 |  | Práce |  |  |  | POL1_
|  | včetně vyvrtání děr, osazení svorníků a dotažení rektifikačních článků. | [24 empty] | SPI
|  | Výpis řeziva : | [24 empty] | VV | 0
|  | D.1.2.A 29 : | [24 empty] | VV | 0
|  | VÝPIS ŘEZIVA PŘÍČKY 3NP - Vnitřní příčka - kancelář 3NP - KÁMEN : | [24 empty] | VV | 0
|  | 100/60 : | [24 empty] | VV | 0
|  | (3,5*7+2,4*2+1,2+4,0+4,0+1,2+4,0*2) |  | 47.7 | [22 empty] | VV | 0
|  | VÝPIS ŘEZIVA PŘÍČKY 3NP - Vnitřní příčka - věž na 3NP, výstup na věž - KÁMEN : | [24 empty] | VV | 0
|  | 100/60 : | [24 empty] | VV | 0
|  | (3,8*5+2,4*2+1,1+2,8+2,8+1,2+2,7*2) |  | 37.1 | [22 empty] | VV | 0
|  | VÝPIS ŘEZIVA PŘÍČKY 3NP - Vnitřní příčka - věž 3NP, sprcha - KÁMEN : | [24 empty] | VV | 0
|  | 100/60 : | [24 empty] | VV | 0
|  | (3,6*4+2,4*2+1,5*2+2,2+2,2+1,2+2,2*2) |  | 32.2 | [22 empty] | VV | 0
SPU
10 | 762712120R00 | Prostorové vázané konstrukce z řeziva montáž hraněného , průřezové plochy přes 120 do 224 cm2 | m | 49.7 |  | 0 |  | 0 |  | 0 | 21 | 0 | 0.00255 | 0.13 | 0 | 0 | 800-762 | RTS 23/ I | RTS 23/ I | 0.6 | 29.82 |  | Práce |  |  |  | POL1_
|  | včetně vyvrtání děr, osazení svorníků a dotažení rektifikačních článků. | [24 empty] | SPI
|  | D.1.2.A 28 : | [24 empty] | VV | 0
|  | VÝPIS ŘEZIVA PŘÍČKA 2NP - Vnitřní příčka - KÁMEN : | [24 empty] | VV | 0
|  | 160/60 : | [24 empty] | VV | 0
|  | (2,4*10+1,2*8+7,0+7,0+0,7*3) |  | 49.7 | [22 empty] | VV | 0
SPU
11 | 762795000R00 | Spojovací a ochranné prostředky hřebíky, svory, fiksační prkna, impregnace | m3 | 1.18 |  | 0 |  | 0 |  | 0 | 21 | 0 | 0.0291 | 0.03 | 0 | 0 | 800-762 | RTS 23/ I | RTS 23/ I | 0 | 0 |  | Práce |  |  |  | POL1_
|  | D.1.2.A 28 : | [24 empty] | VV | 0
|  | VÝPIS ŘEZIVA PŘÍČKA 2NP - Vnitřní příčka - KÁMEN : | [24 empty] | VV | 0
|  | 160/60 : | [24 empty] | VV | 0
|  | 0,48 |  | 0.48 | [22 empty] | VV | 0
|  | Výpis řeziva : | [24 empty] | VV | 0
|  | D.1.2.A 29 : | [24 empty] | VV | 0
|  | VÝPIS ŘEZIVA PŘÍČKY 3NP - Vnitřní příčka - kancelář 3NP - KÁMEN : | [24 empty] | VV | 0
|  | 100/60 : | [24 empty] | VV | 0
|  | 0,29 |  | 0.29 | [22 empty] | VV | 0
|  | VÝPIS ŘEZIVA PŘÍČKY 3NP - Vnitřní příčka - věž na 3NP, výstup na věž - KÁMEN : | [24 empty] | VV | 0
|  | 100/60 : | [24 empty] | VV | 0
|  | 0,22 |  | 0.22 | [22 empty] | VV | 0
|  | VÝPIS ŘEZIVA PŘÍČKY 3NP - Vnitřní příčka - věž 3NP, sprcha - KÁMEN : | [24 empty] | VV | 0
|  | 100/60 : | [24 empty] | VV | 0
|  | 0,19 |  | 0.19 | [22 empty] | VV | 0
SPU
12 | 762822110R00 | Stropnice montáž z hraněného a polohraněného řeziva s trámovými výměnami, průřezové plochy do 144 cm2 | m | 33.95 |  | 0 |  | 0 |  | 0 | 21 | 0 | 0.00016 | 0.01 | 0 | 0 | 800-762 | RTS 23/ I | RTS 23/ I | 0.12 | 4.07 |  | Práce |  |  |  | POL1_
|  | VÝPIS ŘEZIVA STROP NAD 3NP, KOUPELNA - KÁMEN : | [24 empty] | VV | 0
|  | Stropnice 120/80 : | [24 empty] | VV | 0
|  | 2,0*4 |  | 8 | [22 empty] | VV | 0
|  | Hranol do vazníku 120/80 : | [24 empty] | VV | 0
|  | 3,0 |  | 3 | [22 empty] | VV | 0
|  | Hranol do stěny 120/80 : | [24 empty] | VV | 0
|  | 1,5 |  | 1.5 | [22 empty] | VV | 0
|  | VÝPIS ŘEZIVA STROP 3NP (NAD 2NP) - KÁMEN : | [24 empty] | VV | 0
|  | bloky 200/60 : | [24 empty] | VV | 0
|  | (3,0*2+0,85*9) |  | 13.65 | [22 empty] | VV | 0
|  | VÝPIS ŘEZIVA STROP 2NP (NAD 1NP) - KÁMEN : | [24 empty] | VV | 0
|  | Blok mezi stropnicemi 200/60 : | [24 empty] | VV | 0
|  | 0,6*13 |  | 7.8 | [22 empty] | VV | 0
SPU
13 | 762822120R00 | Stropnice montáž z hraněného a polohraněného řeziva s trámovými výměnami, průřezové plochy přes 144 do 288 cm2 | m | 278 |  | 0 |  | 0 |  | 0 | 21 | 0 | 0.00016 | 0.04 | 0 | 0 | 800-762 | RTS 23/ I | RTS 23/ I | 0.16 | 44.48 |  | Práce |  |  |  | POL1_
|  | VÝPIS ŘEZIVA STROP 3NP (NAD 2NP) - KÁMEN : | [24 empty] | VV | 0
|  | Dřevěná podložka pod 300/60 : | [24 empty] | VV | 0
|  | 3,0*2 |  | 6 | [22 empty] | VV | 0
|  | VÝPIS ŘEZIVA STROP 3NP (NAD 2NP) - KÁMEN : | [24 empty] | VV | 0
|  | Stropnice 200/140 : | [24 empty] | VV | 0
|  | (4,1*7+2,6*5+2,2*5+1,2*8) |  | 62.3 | [22 empty] | VV | 0
|  | Překlad nad oknem 200/120 : | [24 empty] | VV | 0
|  | 3,3 |  | 3.3 | [22 empty] | VV | 0
|  | bloky stropnic 200/100 : | [24 empty] | VV | 0
|  | 6,0 |  | 6 | [22 empty] | VV | 0
|  | VÝPIS ŘEZIVA STROP 2NP (NAD 1NP) - KÁMEN : | [24 empty] | VV | 0
|  | Stropnice 200/140 : | [24 empty] | VV | 0
|  | (3,2*13+3,8*13+3,0*13+1,7*3+2,2*3+2,8*3+3,3*4+1,7*4) |  | 170.1 | [22 empty] | VV | 0
|  | VÝPIS ŘEZIVA STROP 2NP (NAD 1NP) - KÁMEN : | [24 empty] | VV | 0
|  | Blok mezi stropnicemi 380/60 : | [24 empty] | VV | 0
|  | 3,4*2 |  | 6.8 | [22 empty] | VV | 0
|  | VÝPIS ŘEZIVA STŘECHA- KÁMEN : | [24 empty] | VV | 0
|  | pozednice na stěně : | [24 empty] | VV | 0
|  | 23,5 |  | 23.5 | [22 empty] | VV | 0
SPU
14 | 762822130R00 | Stropnice montáž z hraněného a polohraněného řeziva s trámovými výměnami, průřezové plochy přes 288 do 450 cm2 | m | 34.3 |  | 0 |  | 0 |  | 0 | 21 | 0 | 0.00016 | 0.01 | 0 | 0 | 800-762 | RTS 23/ I | RTS 23/ I | 0.24 | 8.23 |  | Práce |  |  |  | POL1_
|  | VÝPIS ŘEZIVA STROP 3NP (NAD 2NP) - KÁMEN : | [24 empty] | VV | 0
|  | výměna u schodiště 200/160 : | [24 empty] | VV | 0
|  | 1,8 |  | 1.8 | [22 empty] | VV | 0
|  | Překlad nad oknem 200/200 : | [24 empty] | VV | 0
|  | 3,3 |  | 3.3 | [22 empty] | VV | 0
|  | nosník pod vazníkem 200/200 : | [24 empty] | VV | 0
|  | 8,6*2 |  | 17.2 | [22 empty] | VV | 0
|  | VÝPIS ŘEZIVA STŘECHA- KÁMEN : | [24 empty] | VV | 0
|  | blok příček 200/140 : | [24 empty] | VV | 0
|  | 1,0*6 |  | 6 | [22 empty] | VV | 0
|  | blok příček 200/100 : | [24 empty] | VV | 0
|  | 1,0*6 |  | 6 | [22 empty] | VV | 0
SPU
15 | 762895000R00 | Spojovací a ochranné prostředky hřebíky, svory, impregnace | m3 | 13.11 |  | 0 |  | 0 |  | 0 | 21 | 0 | 0.00311 | 0.04 | 0 | 0 | 800-762 | RTS 23/ I | RTS 23/ I | 0 | 0 |  | Práce |  |  |  | POL1_
|  | VÝPIS ŘEZIVA STROP 3NP (NAD 2NP) - KÁMEN : | [24 empty] | VV | 0
|  | 0,11 |  | 0.11 | [22 empty] | VV | 0
|  | VÝPIS ŘEZIVA STROP NAD 3NP, KOUPELNA - KÁMEN : | [24 empty] | VV | 0
|  | 0,12 |  | 0.12 | [22 empty] | VV | 0
|  | VÝPIS ŘEZIVA STROP 3NP (NAD 2NP) - KÁMEN : | [24 empty] | VV | 0
|  | 2,99 |  | 2.99 | [22 empty] | VV | 0
|  | VÝPIS ŘEZIVA STROP 2NP (NAD 1NP) - KÁMEN : | [24 empty] | VV | 0
|  | 9,89 |  | 9.89 | [22 empty] | VV | 0
SPU
16 | 76233_05 | D + M Podložky vazníku - 60/400/500, dub | ks | 13 |  | 0 |  | 0 |  | 0 | 21 | 0 | 0.00099 | 0.01 | 0 | 0 |  | Vlastní | Indiv | 0.53 | 6.89 |  | Práce |  |  |  | POL1_
|  | VÝPIS ŘEZIVA STŘECHA - KÁMEN : | [24 empty] | VV | 0
|  | 13 |  | 13 | [22 empty] | VV | 0
SPU
17 | 76233_09 | D + M Podložka pod průvlak - 60/400/500, dub | ks | 5 |  | 0 |  | 0 |  | 0 | 21 | 0 | 0.00099 | 0 | 0 | 0 |  | Vlastní | Indiv | 0.53 | 2.65 |  | Práce |  |  |  | POL1_
|  | VÝPIS ŘEZIVA STROP 2NP (NAD 1NP) - KÁMEN : | [24 empty] | VV | 0
|  | 5 |  | 5 | [22 empty] | VV | 0
SPU
18 | 76233_0X | D + M Neimplementované prvky, viz výpis řeziva - odhad | m3 | 1 |  | 0 |  | 0 |  | 0 | 21 | 0 | 0.00099 | 0 | 0 | 0 |  | Vlastní | Indiv | 0.53 | 0.53 |  | Práce |  |  |  | POL1_
|  | Výpis prvků nepokrývá veškeré dřevěné prvky potřebné k výstavbě. Neimplementované prvky jsou klíny, dočasné ztužující prvky. | [24 empty] | POP |  | Výpis prvků nepokrývá veškeré dřevěné prvky potřebné k výstavbě. Neimplementované prvky jsou klíny, dočasné ztužující prvky.
SPU
19 | 76233_X2 | D + M Příplatek na tradiční tesařské spoje | sada | 1 |  | 0 |  | 0 |  | 0 | 21 | 0 | 0.00099 | 0 | 0 | 0 |  | Vlastní | Indiv | 0.53 | 0.53 |  | Práce |  |  |  | POL1_
|  | Výpis prvků nepokrývá veškeré dřevěné prvky potřebné k výstavbě. Neimplementované prvky jsou klíny, dočasné ztužující prvky. | [24 empty] | POP |  | Výpis prvků nepokrývá veškeré dřevěné prvky potřebné k výstavbě. Neimplementované prvky jsou klíny, dočasné ztužující prvky.
SPU
20 | 762333160R00 | Montáž vázaných krovů nepravidelných nad 450 cm2 | m | 15.5 |  | 0 |  | 0 |  | 0 | 21 | 0 | 0.00099 | 0.02 | 0 | 0 |  | Vlastní | Indiv | 0.53 | 8.22 |  | Práce |  |  |  | POL1_
|  | VÝPIS ŘEZIVA STŘECHA - KÁMEN : | [24 empty] | VV | 0
|  | K2 - Vlašská krokev 200/260 : | [24 empty] | VV | 0
|  | (3,7*2+3,5) |  | 10.9 | [22 empty] | VV | 0
|  | Va3 - Výměna krokví 200/260 : | [24 empty] | VV | 0
|  | 3,8 |  | 3.8 | [22 empty] | VV | 0
|  | 06 Pozednice pod výměnu 260/180 : | [24 empty] | VV | 0
|  | 0,8 |  | 0.8 | [22 empty] | VV | 0
SPU
21 | 762822160R00 | Montáž stropnic hraněných pl. nad 540 cm2 | m | 49.2 |  | 0 |  | 0 |  | 0 | 21 | 0 | 0.00016 | 0.01 | 0 | 0 |  | Vlastní | Indiv | 0.28 | 13.78 |  | Práce |  |  |  | POL1_
|  | nosník pod vazníkem : | [24 empty] | VV | 0
|  | Průvlak 380/280 : | [24 empty] | VV | 0
|  | (5,0*4+4,5*4+9,0) |  | 47 | [22 empty] | VV | 0
|  | dřevěný sloup 240/240 : | [24 empty] | VV | 0
|  | 2,2 |  | 2.2 | [22 empty] | VV | 0
SPU
22 | 68631012T | Řezivo jehličnaté - smrk | m3 | 12.15 |  | 0 |  | 0 |  | 0 | 21 | 0 | 0 | 0 | 0 | 0 |  | Vlastní | Indiv | 0 | 0 |  | Specifikace |  |  |  | POL3_
|  | Nepohledová kvalita dřeva (skryté) prvky budou z rostlého neupraveného dřeva pouze se splněním podmínky vlhkosti zabudovaného dřeva 15% +/-3% a pevnostní třídy C24. Stavební nepohledové řezivo není z modřínu, ale očekává se (smrk, borovice) | [24 empty] | POP |  | Nepohledová kvalita dřeva (skryté) prvky budou z rostlého neupraveného dřeva pouze se splněním podmínky vlhkosti zabudovaného dřeva 15% +/-3% a pevnostní třídy C24. Stavební nepohledové řezivo není z modřínu, ale očekává se (smrk, borovice)
|  | V nepohledové jsou i položky, které jsou z dubu (podložky). | [24 empty] | POP
|  | Všechny prvky budou kompletně povrchově ošetřeny bezbarvým preventivním nátěrem/nástřikem proti biotickým činitelům | [24 empty] | POP |  | Všechny prvky budou kompletně povrchově ošetřeny bezbarvým preventivním nátěrem/nástřikem proti biotickým činitelům
POP
POP
|  | Výše uvedené poznámky jsou součástí ceny řeziva !!! | [24 empty] | POP
|  | D.1.2.A 28 : | [24 empty] | VV | 0
|  | VÝPIS ŘEZIVA PŘÍČKA 2NP - Vnitřní příčka - KÁMEN : | [24 empty] | VV | 0
|  | 160/60 : | [24 empty] | VV | 0
|  | 0,48 |  | 0.48 | [22 empty] | VV | 0
|  | Výpis řeziva : | [24 empty] | VV | 0
|  | D.1.2.A 29 : | [24 empty] | VV | 0
|  | VÝPIS ŘEZIVA PŘÍČKY 3NP - Vnitřní příčka - kancelář 3NP - KÁMEN : | [24 empty] | VV | 0
|  | 100/60 : | [24 empty] | VV | 0
|  | 0,29 |  | 0.29 | [22 empty] | VV | 0
|  | VÝPIS ŘEZIVA PŘÍČKY 3NP - Vnitřní příčka - věž na 3NP, výstup na věž - KÁMEN : | [24 empty] | VV | 0
|  | 100/60 : | [24 empty] | VV | 0
|  | 0,22 |  | 0.22 | [22 empty] | VV | 0
|  | VÝPIS ŘEZIVA PŘÍČKY 3NP - Vnitřní příčka - věž 3NP, sprcha - KÁMEN : | [24 empty] | VV | 0
|  | 100/60 : | [24 empty] | VV | 0
|  | 0,19 |  | 0.19 | [22 empty] | VV | 0
|  | VÝPIS ŘEZIVA STŘECHA - KÁMEN : | [24 empty] | VV | 0
|  | (15,12-0,16-3,56-1,16) |  | 10.24 | [22 empty] | VV | 0
|  | VÝPIS ŘEZIVA STROP 3NP (NAD 2NP) - KÁMEN : | [24 empty] | VV | 0
|  | 0,11 |  | 0.11 | [22 empty] | VV | 0
|  | VÝPIS ŘEZIVA STROP NAD 3NP, KOUPELNA - KÁMEN : | [24 empty] | VV | 0
|  | 0,12 |  | 0.12 | [22 empty] | VV | 0
|  | VÝPIS ŘEZIVA V2 - VAZNÍK - KÁMEN : | [24 empty] | VV | 0
|  | 0,18 |  | 0.18 | [22 empty] | VV | 0
|  | VÝPIS ŘEZIVA V3 - VAZNÍK - KÁMEN : | [24 empty] | VV | 0
|  | 0,32 |  | 0.32 | [22 empty] | VV | 0
SPU
23 | 68631015P | Řezivo jehličnaté - modřín | m3 | 17.7 |  | 0 |  | 0 |  | 0 | 21 | 0 | 0 | 0 | 0 | 0 |  | Vlastní | Indiv | 0 | 0 |  | Specifikace |  |  |  | POL3_
|  | Prvky označené jako "Pohledová" (viditelné) kvalita dřeva budou z modřínového dřeva, hoblované prvky, bez sražených hran | [24 empty] | POP |  | Prvky označené jako "Pohledová" (viditelné) kvalita dřeva budou z modřínového dřeva, hoblované prvky, bez sražených hran
|  | (požadovány ostré hrany). | [24 empty] | POP
POP
|  | Všechny prvky budou kompletně povrchově ošetřeny bezbarvým preventivním nátěrem/nástřikem proti biotickým činitelům. | [24 empty] | POP |  | Všechny prvky budou kompletně povrchově ošetřeny bezbarvým preventivním nátěrem/nástřikem proti biotickým činitelům.
|  | Všechny viditelné prvky budou natřeny dvouvrstvou bílou lazurou, odstín dle autorského dozoru. | [24 empty] | POP
POP
|  | Výše uvedené poznámky jsou součástí ceny řeziva !!! | [24 empty] | POP
|  | VÝPIS ŘEZIVA STROP 3NP (NAD 2NP) - KÁMEN : | [24 empty] | VV | 0
|  | 2,99 |  | 2.99 | [22 empty] | VV | 0
|  | VÝPIS ŘEZIVA STROP 2NP (NAD 1NP) - KÁMEN : | [24 empty] | VV | 0
|  | 9,89 |  | 9.89 | [22 empty] | VV | 0
|  | VÝPIS ŘEZIVA V1 - VAZNÍK - KÁMEN : | [24 empty] | VV | 0
|  | 1,31 |  | 1.31 | [22 empty] | VV | 0
|  | VÝPIS ŘEZIVA V2 - VAZNÍK - KÁMEN : | [24 empty] | VV | 0
|  | 1,31 |  | 1.31 | [22 empty] | VV | 0
|  | VÝPIS ŘEZIVA V3 - VAZNÍK - KÁMEN : | [24 empty] | VV | 0
|  | 2,2 |  | 2.2 | [22 empty] | VV | 0
SPU
24 | 998762202R00 | Přesun hmot pro konstrukce tesařské v objektech výšky do 12 m | % |  |  | 0 |  | 0 |  | 0 | 21 | 0 | 0 | 0 | 0 | 0 | 800-762 | RTS 23/ I | RTS 23/ I | 0 | 0 |  | Přesun hmot |  |  |  | POL7_
|  | 50 m vodorovně | [24 empty] | SPI
SPU
Díl: | 763 | Dřevostavby |  |  |  | 0 |  | 0 |  | 0 |  | 0 |  | 0.77 |  | 0 |  |  |  |  | 20.85 | [5 empty] | DIL
25 | 763612132R00 | Montáž obložení stěn, z desek tl. do 18 mm, na P+D, šroubováním, bez dodávky desky | m2 | 65.8 |  | 0 |  | 0 |  | 0 | 21 | 0 | 0.00073 | 0.05 | 0 | 0 | 800-763 | RTS 23/ I | RTS 23/ I | 0.3169 | 20.85 |  | Práce |  |  |  | POL1_
|  | vč. dodávky a montáže spojovacího materiálu | [24 empty] | SPI
|  | Výpis řeziva : | [24 empty] | VV | 0
|  | D.1.2.A 29 : | [24 empty] | VV | 0
|  | 3NP - Vnitřní příčka - kancelář 3NP - KÁMEN : | [24 empty] | VV | 0
|  | 10,3*2 |  | 20.6 | [22 empty] | VV | 0
|  | 3NP - Vnitřní příčka - věž na 3NP, výstup na věž - KÁMEN : | [24 empty] | VV | 0
|  | 6,2*2 |  | 12.4 | [22 empty] | VV | 0
|  | 3. NP - Vnitřní příčka - věž 3NP, sprcha - KÁMEN : | [24 empty] | VV | 0
|  | 5,1*2 |  | 10.2 | [22 empty] | VV | 0
|  | D.1.2.A 28 : | [24 empty] | VV | 0
|  | 2NP - Vnitřní příčka - KÁMEN : | [24 empty] | VV | 0
|  | 11,3*2 |  | 22.6 | [22 empty] | VV | 0
SPU
26 | 60726012.AR | Deska z plochých třísek (OSB) typ: 3; tl. = 15,0 mm; povrch: nebroušený; hrana: P + D; RtF: D | m2 | 75.67 |  | 0 |  | 0 |  | 0 | 21 | 0 | 0.0095 | 0.72 | 0 | 0 | SPCM | RTS 23/ I | RTS 23/ I | 0 | 0 |  | Specifikace |  |  |  | POL3_
|  | Výpis řeziva : | [24 empty] | VV | 0
|  | D.1.2.A 29 : | [24 empty] | VV | 0
|  | 3NP - Vnitřní příčka - kancelář 3NP - KÁMEN : | [24 empty] | VV | 0
|  | 10,3*2*1,15 |  | 23.69 | [22 empty] | VV | 0
|  | 3NP - Vnitřní příčka - věž na 3NP, výstup na věž - KÁMEN : | [24 empty] | VV | 0
|  | 6,2*2*1,15 |  | 14.26 | [22 empty] | VV | 0
|  | 3. NP - Vnitřní příčka - věž 3NP, sprcha - KÁMEN : | [24 empty] | VV | 0
|  | 5,1*2*1,15 |  | 11.73 | [22 empty] | VV | 0
|  | D.1.2.A 28 : | [24 empty] | VV | 0
|  | 2NP - Vnitřní příčka - KÁMEN : | [24 empty] | VV | 0
|  | 11,3*2*1,15 |  | 25.99 | [22 empty] | VV | 0
SPU
27 | 998763201R00 | Přesun hmot dřevostaveb v objektech výšky do 6 m | % |  |  | 0 |  | 0 |  | 0 | 21 | 0 | 0 | 0 | 0 | 0 | 800-763 | RTS 23/ I | RTS 23/ I | 0 | 0 |  | Přesun hmot |  |  |  | POL7_
|  | 50 m vodorovně | [24 empty] | SPI
SPU
Díl: | 767 | Konstrukce zámečnické |  |  |  | 0 |  | 0 |  | 0 |  | 0 |  | 0.03 |  | 0 |  |  |  |  | 22.26 | [5 empty] | DIL
28 | 767_01_V1-01 | D + M VÝPIS OCELOVÝCH PRVKŮ - VAZNÍK V1 | ks | 1 |  | 0 |  | 0 |  | 0 | 21 | 0 | 0.00099 | 0 | 0 | 0 |  | Vlastní | Indiv | 0.53 | 0.53 |  | Práce |  |  |  | POL1_
|  | Tesařské kování střed vazníku dolní pás, ocel S235, tl. 10mm, povrchová úprava kovářský nátěr, žárový zinek | [24 empty] | POP |  | Tesařské kování střed vazníku dolní pás, ocel S235, tl. 10mm, povrchová úprava kovářský nátěr, žárový zinek
SPU
29 | 767_01_V1-02 | D + M VÝPIS OCELOVÝCH PRVKŮ - VAZNÍK V1 | ks | 1 |  | 0 |  | 0 |  | 0 | 21 | 0 | 0.00099 | 0 | 0 | 0 |  | Vlastní | Indiv | 0.53 | 0.53 |  | Práce |  |  |  | POL1_
|  | Tesařské kování ve vrcholu vazníku, ocel S235, tl. 10mm, povrchová úprava kovářský nátěr, žárový zinek | [24 empty] | POP |  | Tesařské kování ve vrcholu vazníku, ocel S235, tl. 10mm, povrchová úprava kovářský nátěr, žárový zinek
SPU
30 | 767_01_V1-03 | D + M VÝPIS OCELOVÝCH PRVKŮ - VAZNÍK V1 | ks | 1 |  | 0 |  | 0 |  | 0 | 21 | 0 | 0.00099 | 0 | 0 | 0 |  | Vlastní | Indiv | 0.53 | 0.53 |  | Práce |  |  |  | POL1_
|  | Vkládaný styčníkový plech na podpoře, ocelový svařenec, S235, tl. 10mm, nerez ocel | [24 empty] | POP
SPU
31 | 767_01_V1-04 | D + M VÝPIS OCELOVÝCH PRVKŮ - VAZNÍK V1 | ks | 1 |  | 0 |  | 0 |  | 0 | 21 | 0 | 0.00099 | 0 | 0 | 0 |  | Vlastní | Indiv | 0.53 | 0.53 |  | Práce |  |  |  | POL1_
|  | Vkládaný styčníkový plech na podpoře, S235, tl. 10mm, nerez ocel | [24 empty] | POP
SPU
32 | 767_01_V2-01 | D + M VÝPIS OCELOVÝCH PRVKŮ - VAZNÍK V2 | ks | 1 |  | 0 |  | 0 |  | 0 | 21 | 0 | 0.00099 | 0 | 0 | 0 |  | Vlastní | Indiv | 0.53 | 0.53 |  | Práce |  |  |  | POL1_
|  | Tesařské kování střed vazníku dolní pás, ocel S235, tl. 10mm, povrchová úprava kovářský nátěr, žárový zinek | [24 empty] | POP |  | Tesařské kování střed vazníku dolní pás, ocel S235, tl. 10mm, povrchová úprava kovářský nátěr, žárový zinek
SPU
33 | 767_01_V2-02 | D + M VÝPIS OCELOVÝCH PRVKŮ - VAZNÍK V2 | ks | 1 |  | 0 |  | 0 |  | 0 | 21 | 0 | 0.00099 | 0 | 0 | 0 |  | Vlastní | Indiv | 0.53 | 0.53 |  | Práce |  |  |  | POL1_
|  | Vkládaný styčníkový plech na podpoře, ocelový svařenec, S235, tl. 10mm, nerez ocel | [24 empty] | POP
SPU
34 | 767_01_V2-03 | D + M VÝPIS OCELOVÝCH PRVKŮ - VAZNÍK V2 | ks | 10 |  | 0 |  | 0 |  | 0 | 21 | 0 | 0.00099 | 0.01 | 0 | 0 |  | Vlastní | Indiv | 0.53 | 5.3 |  | Práce |  |  |  | POL1_
|  | Vkládaný styčníkový plech na podpoře, S235, tl. 10mm, nerez ocel | [24 empty] | POP
SPU
35 | 767_01_V2-04 | D + M VÝPIS OCELOVÝCH PRVKŮ - VAZNÍK V2 | ks | 3 |  | 0 |  | 0 |  | 0 | 21 | 0 | 0.00099 | 0 | 0 | 0 |  | Vlastní | Indiv | 0.53 | 1.59 |  | Práce |  |  |  | POL1_
|  | Vkládaný plech zavěšení podlahových nosníků ke spodnímu pásu vazníku, S235, tl. 10mm, nerez ocel | [24 empty] | POP
SPU
36 | 767_01_V3-01 | D + M VÝPIS OCELOVÝCH PRVKŮ - VAZNÍK V3 | ks | 1 |  | 0 |  | 0 |  | 0 | 21 | 0 | 0.00099 | 0 | 0 | 0 |  | Vlastní | Indiv | 0.53 | 0.53 |  | Práce |  |  |  | POL1_
|  | Vkládaný styčníkový plech na podpoře, ocelový svařenec, S235, tl. 10mm, nerez ocel | [24 empty] | POP
SPU
37 | 767_01_V3-02 | D + M VÝPIS OCELOVÝCH PRVKŮ - VAZNÍK V3 | ks | 22 |  | 0 |  | 0 |  | 0 | 21 | 0 | 0.00099 | 0.02 | 0 | 0 |  | Vlastní | Indiv | 0.53 | 11.66 |  | Práce |  |  |  | POL1_
|  | Vkládaný styčníkový plech, ocelový plech, S235, tl. 10mm, nerez ocel | [24 empty] | POP
SPU
38 | 998767202R00 | Přesun hmot pro kovové stavební doplňk. konstrukce v objektech výšky do 12 m | % |  |  | 0 |  | 0 |  | 0 | 21 | 0 | 0 | 0 | 0 | 0 | 800-767 | RTS 23/ I | RTS 23/ I | 0 | 0 |  | Přesun hmot |  |  |  | POL7_
|  | 50 m vodorovně | [24 empty] | SPI
SPU
[25 empty] | 15 | 21 | DPH
| Celkem |  |  |  |  | 0 | [18 empty] | 0 | 0 | SUM
END
Note on S6: Jedná se o informaci, zda se jedná o položku, která je do rozpočtu zadána z cenové soustavy RTS, nebo vlastní.
Note on T6: Jedná se o název CÚ, která je zadána u položky rozpočtu

## SO01 D.1.2.2 Pol
Položkový soupis prací a dodávek | [26 empty] | #TypZaznamu#
S: | TRANSAT/N034 | Revitalizace bývalého pivovaru pro účely návštěvnického centra hradu Kámen | [24 empty] | STA
O: | SO01 | Revitalizace bývalého pivovaru pro účely návštěvnického centra hradu Kámen | [21 empty] | STA |  |  | OBJ
R: | D.1.2.2 | STAVEBNĚ - KONSTRUKČNÍ ŘEŠENÍ - BETONOVÉ KONSTRUKCE | [24 empty] | ROZ
P.č. | Číslo položky | Název položky | MJ | Množství | Cena / MJ | Celkem | Dodávka | Dodávka celk. | Montáž | Montáž celk. | DPH | Cena s DPH | Hmotnost / MJ | Hmotnost celk.(t) | Dem. hmotnost / MJ | Dem. hmotnost celk.(t) | Ceník | Cen. soustava / platnost | Cenová úroveň | Nhod / MJ | Nhod celk. | Dodavatel | Typ položky
Díl: | 2 | Základy a zvláštní zakládání |  |  |  | 0 |  | 0 |  | 0 |  | 0 |  | 64.65 |  | 0 |  |  |  |  | 159.18 | [5 empty] | DIL
1 | 273321321R00 | Beton základových desek železový třídy C 20/25 | m3 | 9.4278 |  | 0 |  | 0 |  | 0 | 21 | 0 | 2.525 | 23.81 | 0 | 0 | 801-1 | RTS 23/ I | RTS 23/ I | 0.48 | 4.53 |  | Práce |  |  |  | POL1_
|  | bez dodávky a uložení výztuže | [24 empty] | SPI
|  | Základová deska, tloušťka 250 mm. Součástí desky jsou základové pásy ZZe. Na desku navazují nadzemní části - opěrná stěna OS, betonové sloupy BS a výplňové stěny VS. Od okolních | [24 empty] | POP |  | Základová deska, tloušťka 250 mm. Součástí desky jsou základové pásy ZZe. Na desku navazují nadzemní části - opěrná stěna OS, betonové sloupy BS a výplňové stěny VS. Od okolních
|  | konstrukcí se deska oddělí dilatační spárou DS. Detaily vyztužení a další parametry viz v samostatné příloze. Spolu s opěrnou stěnou plní hydroizolační funkci jako bílá vana.XC 4 | [24 empty] | POP |  | konstrukcí se deska oddělí dilatační spárou DS. Detaily vyztužení a další parametry viz v samostatné příloze. Spolu s opěrnou stěnou plní hydroizolační funkci jako bílá vana.XC 4
|  | D.1.2.B.03 : | [24 empty] | VV | 0
|  | 0,25*((2,271+1,921)/2*3,1+(6,7+7,85)/2*(5,799+2,246)/2+0,3*6,5) |  | 9.4278 | [22 empty] | VV | 0
SPU
2 | 273362021R00 | Výztuž základových desek ze svařovaných sítí ze svařovaných sítí | t | 0.7103 |  | 0 |  | 0 |  | 0 | 21 | 0 | 1.057 | 0.75 | 0 | 0 | 801-1 | RTS 23/ I | RTS 23/ I | 15.231 | 10.82 |  | Práce |  |  |  | POL1_
|  | včetně distančních prvků | [24 empty] | SPI
|  | D.1.2.B.02 : | [24 empty] | VV | 0
|  | (710,3)/1000 |  | 0.7103 | [22 empty] | VV | 0
SPU
3 | 274321321R00 | Beton základových pasů železový třídy C 20/25 | m3 | 8.694 |  | 0 |  | 0 |  | 0 | 21 | 0 | 2.525 | 21.95 | 0 | 0 | 801-1 | RTS 23/ I | RTS 23/ I | 0.48 | 4.17 |  | Práce |  |  |  | POL1_
|  | včetně dodávky a uložení betonu, bez výztuže | [24 empty] | SPI
|  | XC 4 | [24 empty] | POP
|  | D.1.2.B.12 : | [24 empty] | VV | 0
|  | lemující žebra základové desky : | [24 empty] | VV | 0
|  | 0,35*(0,92)*27,0 |  | 8.694 | [22 empty] | VV | 0
SPU
4 | 274351215R00 | Bednění stěn základových pasů zřízení | m2 | 41.523 |  | 0 |  | 0 |  | 0 | 21 | 0 | 0.03916 | 1.63 | 0 | 0 | 801-1 | RTS 23/ I | RTS 23/ I | 1.05 | 43.6 |  | Práce |  |  |  | POL1_
|  | svislé nebo šikmé (odkloněné), půdorysně přímé nebo zalomené, stěn základových pasů ve volných nebo zapažených jámách, rýhách, šachtách, včetně případných vzpěr, | [24 empty] | SPI |  | svislé nebo šikmé (odkloněné), půdorysně přímé nebo zalomené, stěn základových pasů ve volných nebo zapažených jámách, rýhách, šachtách, včetně případných vzpěr,
|  | D.1.2.B.12 : | [24 empty] | VV | 0
|  | lemující žebra základové desky : | [24 empty] | VV | 0
|  | 0,92*27,0 |  | 24.84 | [22 empty] | VV | 0
|  | (0,92-0,25)*(27,0-0,35*6) |  | 16.683 | [22 empty] | VV | 0
SPU
5 | 274351216R00 | Bednění stěn základových pasů odstranění | m2 | 41.523 |  | 0 |  | 0 |  | 0 | 21 | 0 | 0 | 0 | 0 | 0 | 801-1 | RTS 23/ I | RTS 23/ I | 0.32 | 13.29 |  | Práce |  |  |  | POL1_
|  | svislé nebo šikmé (odkloněné), půdorysně přímé nebo zalomené, stěn základových pasů ve volných nebo zapažených jámách, rýhách, šachtách, včetně případných vzpěr, | [24 empty] | SPI |  | svislé nebo šikmé (odkloněné), půdorysně přímé nebo zalomené, stěn základových pasů ve volných nebo zapažených jámách, rýhách, šachtách, včetně případných vzpěr,
|  | Včetně očištění, vytřídění a uložení bednicího materiálu. | [24 empty] | POP
|  | D.1.2.B.12 : | [24 empty] | VV | 0
|  | lemující žebra základové desky : | [24 empty] | VV | 0
|  | 0,92*27,0 |  | 24.84 | [22 empty] | VV | 0
|  | (0,92-0,25)*(27,0-0,35*6) |  | 16.683 | [22 empty] | VV | 0
SPU
6 | 275321321R00 | Beton základových patek železový třídy C 20/25 | m3 | 0.3275 |  | 0 |  | 0 |  | 0 | 21 | 0 | 2.525 | 0.83 | 0 | 0 | 801-1 | RTS 23/ I | RTS 23/ I | 0.48 | 0.16 |  | Práce |  |  |  | POL1_
|  | bez dodávky a uložení výztuže | [24 empty] | SPI
|  | XC 4 | [24 empty] | POP
|  | D.1.2.B.12 : | [24 empty] | VV | 0
|  | 0,75*0,75*0,3 |  | 0.16875 | [22 empty] | VV | 0
|  | 0,44*0,44*0,82 |  | 0.15875 | [22 empty] | VV | 0
SPU
7 | 275351215R00 | Bednění stěn základových patek zřízení | m2 | 2.3432 |  | 0 |  | 0 |  | 0 | 21 | 0 | 0.0392 | 0.09 | 0 | 0 | 801-1 | RTS 23/ I | RTS 23/ I | 1.05 | 2.46 |  | Práce |  |  |  | POL1_
|  | bednění svislé nebo šikmé (odkloněné), půdorysně přímé nebo zalomené, stěn základových patek ve volných nebo zapažených jámách, rýhách, šachtách, včetně případných vzpěr, | [24 empty] | SPI |  | bednění svislé nebo šikmé (odkloněné), půdorysně přímé nebo zalomené, stěn základových patek ve volných nebo zapažených jámách, rýhách, šachtách, včetně případných vzpěr,
|  | D.1.2.B.12 : | [24 empty] | VV | 0
|  | 4*0,75*0,3 |  | 0.9 | [22 empty] | VV | 0
|  | 4*0,44*0,82 |  | 1.4432 | [22 empty] | VV | 0
SPU
8 | 275351216R00 | Bednění stěn základových patek odstranění | m2 | 2.3432 |  | 0 |  | 0 |  | 0 | 21 | 0 | 0 | 0 | 0 | 0 | 801-1 | RTS 23/ I | RTS 23/ I | 0.32 | 0.75 |  | Práce |  |  |  | POL1_
|  | bednění svislé nebo šikmé (odkloněné), půdorysně přímé nebo zalomené, stěn základových patek ve volných nebo zapažených jámách, rýhách, šachtách, včetně případných vzpěr, | [24 empty] | SPI |  | bednění svislé nebo šikmé (odkloněné), půdorysně přímé nebo zalomené, stěn základových patek ve volných nebo zapažených jámách, rýhách, šachtách, včetně případných vzpěr,
|  | Včetně očištění, vytřídění a uložení bednícího materiálu. | [24 empty] | POP
|  | D.1.2.B.12 : | [24 empty] | VV | 0
|  | 4*0,75*0,3 |  | 0.9 | [22 empty] | VV | 0
|  | 4*0,44*0,82 |  | 1.4432 | [22 empty] | VV | 0
SPU
9 | 380932114R00 | Vlepení výztuže do vrtu v betonu průměr výztuže 10 mm | m | 1 |  | 0 |  | 0 |  | 0 | 21 | 0 | 9e-05 | 0 | 0 | 0 | 801-4 | RTS 23/ I | RTS 23/ I | 1.14 | 1.14 |  | Práce |  |  |  | POL1_
|  | Vyvrtání otvoru v betonu, dvojnásobné vyfouknutí prachu z otvoru, dvojnásobné protažení kartáčkem, opět dvojnásobné vyfouknutí, vyplnění otvoru chemickou maltou do 2/3 hloubky otvoru a zasunutí betonářské oceli. Včetně dodávky chemické malty. Bez dodávky výztuže. | [24 empty] | SPI |  | Vyvrtání otvoru v betonu, dvojnásobné vyfouknutí prachu z otvoru, dvojnásobné protažení kartáčkem, opět dvojnásobné vyfouknutí, vyplnění otvoru chemickou maltou do 2/3 hloubky otvoru a zasunutí betonářské oceli. Včetně dodávky chemické malty. Bez dodávky výztuže.
|  | D.1.2.B.03 : | [24 empty] | VV | 0
|  | patka - propojení nerezovými trny 4x Ř 10 : | [24 empty] | VV | 0
|  | 4*0,25 |  | 1 | [22 empty] | VV | 0
SPU
10 | 273361821R99 | Výztuž základových kcí z betonářské oceli B500B (10 505) | t | 2.3147 |  | 0 |  | 0 |  | 0 | 21 | 0 | 1.0217 | 2.37 | 0 | 0 |  | Vlastní | RTS 23/ I | 23.53 | 54.46 |  | Práce |  |  |  | POL1_
|  | D.1.2.B.02 : | [24 empty] | VV | 0
|  | (3025,0-710,3)/1000 |  | 2.3147 | [22 empty] | VV | 0
SPU
11 | 274211411RPP | Zdivo základových pasů z lomového kamene na maltu cementovou 10 MPa, pouze práce a podružný materiál | m3 | 5 |  | 0 |  | 0 |  | 0 | 21 | 0 | 2.6441 | 13.22 | 0 | 0 |  | Vlastní | Indiv | 4.76 | 23.8 |  | Práce |  |  |  | POL1_
|  | bude upřesněno dle rozsahu poškození : | [24 empty] | VV | 0
|  | D.1.2.B.07, D.1.2.B.03 : | [24 empty] | VV | 0
|  | KZ0.01 : | [24 empty] | VV | 0
|  | KZo.02 : | [24 empty] | VV | 0
|  | 5,0 |  | 5 | [22 empty] | VV | 0
SPU
Díl: | 3 | Svislé a kompletní konstrukce |  |  |  | 0 |  | 0 |  | 0 |  | 0 |  | 91.39 |  | 0 |  |  |  |  | 806.91 | [5 empty] | DIL
12 | 311211126R00 | Zdivo nadzákladové z lomového kamene na MC 15 | m3 | 8 |  | 0 |  | 0 |  | 0 | 21 | 0 | 2.6566 | 21.25 | 0 | 0 | 801-1 | RTS 23/ I | RTS 23/ I | 4.355 | 34.84 |  | Práce |  |  |  | POL1_
|  | neopracované pod omítku, | [24 empty] | SPI
|  | Materiál pro zazdění použít dle požadavků : | [24 empty] | VV | 0
|  | památkové ochrany. : | [24 empty] | VV | 0
|  | vč. provázání se stávajícím zdivem : | [24 empty] | VV | 0
|  | ZO.01 : | [24 empty] | VV | 0
|  | 4,5 |  | 4.5 | [22 empty] | VV | 0
|  | ZO.11 : | [24 empty] | VV | 0
|  | 3,5 |  | 3.5 | [22 empty] | VV | 0
SPU
13 | 311321412R00 | Beton nadzákladových zdí železový třídy C 30/37 | m3 | 20.1819 |  | 0 |  | 0 |  | 0 | 21 | 0 | 2.5277 | 51.01 | 0 | 0 | 801-1 | RTS 23/ I | RTS 23/ I | 1.09 | 22 |  | Práce |  |  |  | POL1_
|  | nosných, výplňových, obkladových, půdních, štítových, poprsních apod. (bez výztuže), s pomocným lešením o výšce podlahy do 1900 mm a pro zatížení 1,5 kPa, | [24 empty] | SPI |  | nosných, výplňových, obkladových, půdních, štítových, poprsních apod. (bez výztuže), s pomocným lešením o výšce podlahy do 1900 mm a pro zatížení 1,5 kPa,
|  | Opěrná stěna tlustá 450 mm, v koruně rozšířená na 650 mm. Zajišťuje zeminu za objektem a vynáší horní stavbu. Ve stěně se vytvoří kapsy pro uložení průvlaků a prostupy | [24 empty] | POP |  | Opěrná stěna tlustá 450 mm, v koruně rozšířená na 650 mm. Zajišťuje zeminu za objektem a vynáší horní stavbu. Ve stěně se vytvoří kapsy pro uložení průvlaků a prostupy
|  | pro instalace. Detaily vyztužení a další parametry viz v samostatné příloze. Plní hydroizolační funkci jako bílá vana. Pohledový líc musí být zcela hladký. | [24 empty] | POP |  | pro instalace. Detaily vyztužení a další parametry viz v samostatné příloze. Plní hydroizolační funkci jako bílá vana. Pohledový líc musí být zcela hladký.
|  | Výplňová stěna ze železobetonu. Tloušťka 100 mm. Zajišťuje stabilitu betonových sloupů. Detaily tvaru a vyztužení jsou uvedeny | [24 empty] | POP |  | Výplňová stěna ze železobetonu. Tloušťka 100 mm. Zajišťuje stabilitu betonových sloupů. Detaily tvaru a vyztužení jsou uvedeny
|  | v samostatné příloze. Bednit do dřevěných kartáčovaných prken, která budou do betonu otištěna s pohledovou kvalitou kresby dřeva. | [24 empty] | POP |  | v samostatné příloze. Bednit do dřevěných kartáčovaných prken, která budou do betonu otištěna s pohledovou kvalitou kresby dřeva.
|  | přebroušení povrchu pohledových betonových ploch do hl. 1mm | [24 empty] | POP
|  | voskování betonových ploch | [24 empty] | POP
|  | D.1.2.B.13 : | [24 empty] | VV | 0
|  | Betonová stěna BS.11 : | [24 empty] | VV | 0
|  | 0,3*2,56*2,21 |  | 1.6973 | [22 empty] | VV | 0
|  | D.1.2.B.03 : | [24 empty] | VV | 0
|  | OS1 : | [24 empty] | VV | 0
|  | 0,45*1,57*4,38 |  | 3.0945 | [22 empty] | VV | 0
|  | 0,45*(0,45+2,1)*(6,67+4,348) |  | 12.6432 | [22 empty] | VV | 0
|  | 1,25*0,2*(6,67+4,318) |  | 2.747 | [22 empty] | VV | 0
SPU
14 | 311351105R00 | Bednění nadzákladových zdí oboustranné za každou stranu zřízení | m2 | 108.7302 |  | 0 |  | 0 |  | 0 | 21 | 0 | 0.03931 | 4.27 | 0 | 0 | 801-1 | RTS 23/ I | RTS 23/ I | 0.65 | 70.67 |  | Práce |  |  |  | POL1_
|  | svislé nebo šikmé (odkloněné), půdorysně přímé nebo zalomené nadzákladových zdí nosných, výplňových, obkladových, půdních, štítových, poprsních apod. ve volném prostranství, ve volných nebo zapažených jámách, rýhách, šachtách, včetně případných vzpěr, | [24 empty] | SPI |  | svislé nebo šikmé (odkloněné), půdorysně přímé nebo zalomené nadzákladových zdí nosných, výplňových, obkladových, půdních, štítových, poprsních apod. ve volném prostranství, ve volných nebo zapažených jámách, rýhách, šachtách, včetně případných vzpěr,
|  | D.1.2.B.13 : | [24 empty] | VV | 0
|  | Betonová stěna BS.11 : | [24 empty] | VV | 0
|  | 2*2,56*2,21 |  | 11.3152 | [22 empty] | VV | 0
|  | D.1.2.B.03 : | [24 empty] | VV | 0
|  | OS1 : | [24 empty] | VV | 0
|  | 2*1,57*4,38 |  | 13.7532 | [22 empty] | VV | 0
|  | 2*(0,45+2,1)*(6,67+4,348) |  | 56.1918 | [22 empty] | VV | 0
|  | 1,25*2*(6,67+4,318) |  | 27.47 | [22 empty] | VV | 0
SPU
15 | 311351106R00 | Bednění nadzákladových zdí oboustranné za každou stranu odstranění | m2 | 108.7302 |  | 0 |  | 0 |  | 0 | 21 | 0 | 0 | 0 | 0 | 0 | 801-1 | RTS 23/ I | RTS 23/ I | 0.35 | 38.06 |  | Práce |  |  |  | POL1_
|  | svislé nebo šikmé (odkloněné), půdorysně přímé nebo zalomené nadzákladových zdí nosných, výplňových, obkladových, půdních, štítových, poprsních apod. ve volném prostranství, ve volných nebo zapažených jámách, rýhách, šachtách, včetně případných vzpěr, | [24 empty] | SPI |  | svislé nebo šikmé (odkloněné), půdorysně přímé nebo zalomené nadzákladových zdí nosných, výplňových, obkladových, půdních, štítových, poprsních apod. ve volném prostranství, ve volných nebo zapažených jámách, rýhách, šachtách, včetně případných vzpěr,
|  | D.1.2.B.13 : | [24 empty] | VV | 0
|  | Betonová stěna BS.11 : | [24 empty] | VV | 0
|  | 2*2,56*2,21 |  | 11.3152 | [22 empty] | VV | 0
|  | D.1.2.B.03 : | [24 empty] | VV | 0
|  | OS1 : | [24 empty] | VV | 0
|  | 2*1,57*4,38 |  | 13.7532 | [22 empty] | VV | 0
|  | 2*(0,45+2,1)*(6,67+4,348) |  | 56.1918 | [22 empty] | VV | 0
|  | 1,25*2*(6,67+4,318) |  | 27.47 | [22 empty] | VV | 0
SPU
16 | 311361821R00 | Výztuž nadzákladových zdí z betonářské oceli 10 505(R) | t | 2.8597 |  | 0 |  | 0 |  | 0 | 21 | 0 | 1.0203 | 2.92 | 0 | 0 | 801-1 | RTS 23/ I | RTS 23/ I | 25.27 | 72.26 |  | Práce |  |  |  | POL1_
|  | včetně distančních prvků | [24 empty] | SPI
|  | D.1.2.B.02 : | [24 empty] | VV | 0
|  | (3025,0-(35,5+0,5+10,0+98,6+20,7))/1000 |  | 2.8597 | [22 empty] | VV | 0
SPU
17 | 311361921RT8 | Výztuž nadzákladových zdí ze svařovaných sítí průměr drátu 8 mm, velikost oka 100/100 mm | t | 0.09588 |  | 0 |  | 0 |  | 0 | 21 | 0 | 1.0549 | 0.1 | 0 | 0 | 801-1 | RTS 23/ I | RTS 23/ I | 15.23 | 1.46 |  | Práce |  |  |  | POL1_
|  | včetně distančních prvků | [24 empty] | SPI
|  | D.1.2.B.13 : | [24 empty] | VV | 0
|  | Betonová stěna BS.11 : | [24 empty] | VV | 0
|  | 12,0*7,99/1000 |  | 0.09588 | [22 empty] | VV | 0
SPU
18 | 317323611R00 | Beton klenbových pásů železový třídy C 30/37 | m3 | 0.864 |  | 0 |  | 0 |  | 0 | 21 | 0 | 2.5398 | 2.19 | 0 | 0 | 801-1 | RTS 23/ I | RTS 23/ I | 2.585 | 2.23 |  | Práce |  |  |  | POL1_
|  | D.1.2.B.13 : | [24 empty] | VV | 0
|  | klenbA nad otvorem (severní strana) - 1x : | [24 empty] | VV | 0
|  | 0,3*0,8*4,5*0,8 |  | 0.864 | [22 empty] | VV | 0
SPU
19 | 317351101R00 | Bednění překladů, říms a klenbových pásů válcových, včetně podpěrné konstrukce do výšky 4 m zřízení | m2 | 2.0715 |  | 0 |  | 0 |  | 0 | 21 | 0 | 0.02236 | 0.05 | 0 | 0 | 801-1 | RTS 23/ I | RTS 23/ I | 1.521 | 3.15 |  | Práce |  |  |  | POL1_
|  | D.1.2.B.13 : | [24 empty] | VV | 0
|  | klenbA nad otvorem (severní strana) - 1x : | [24 empty] | VV | 0
|  | 0,3*(0,8*2*0,8+4,5*1,25) |  | 2.0715 | [22 empty] | VV | 0
SPU
20 | 317351102R00 | Bednění překladů, říms a klenbových pásů válcových, včetně podpěrné konstrukce do výšky 4 m odstranění | m2 | 2.0715 |  | 0 |  | 0 |  | 0 | 21 | 0 | 0 | 0 | 0 | 0 | 801-1 | RTS 23/ I | RTS 23/ I | 0.67 | 1.39 |  | Práce |  |  |  | POL1_
|  | D.1.2.B.13 : | [24 empty] | VV | 0
|  | klenbA nad otvorem (severní strana) - 1x : | [24 empty] | VV | 0
|  | 0,3*(0,8*2*0,8+4,5*1,25) |  | 2.0715 | [22 empty] | VV | 0
SPU
21 | 342321610R00 | Beton příček železový třídy C 30/37 | m3 | 2.796 |  | 0 |  | 0 |  | 0 | 21 | 0 | 2.5281 | 7.07 | 0 | 0 | 801-1 | RTS 23/ I | RTS 23/ I | 1.356 | 3.79 |  | Práce |  |  |  | POL1_
|  | příček výplňových a oddělovacích pevných, ochranných přizdívek, bez výztuže, s pomocným lešením výšky do 1900 mm a pro zatížení do 1,5 kPa, | [24 empty] | SPI |  | příček výplňových a oddělovacích pevných, ochranných přizdívek, bez výztuže, s pomocným lešením výšky do 1900 mm a pro zatížení do 1,5 kPa,
|  | D.1.2.B.04 : | [24 empty] | VV | 0
|  | VS01 : | [24 empty] | VV | 0
|  | 0,1*2,6*(3,281+2,962+2,232+0,358+0,963+0,803+0,155) |  | 2.796 | [22 empty] | VV | 0
SPU
22 | 342351105R00 | Bednění příček a stěn výplňových oboustranné zřízení | m2 | 55.9208 |  | 0 |  | 0 |  | 0 | 21 | 0 | 0.03931 | 2.2 | 0 | 0 | 801-1 | RTS 23/ I | RTS 23/ I | 0.644 | 36.01 |  | Práce |  |  |  | POL1_
|  | svislé nebo šikmé (odkloněné), půdorysně přímé nebo zalomené, stěn výplňových, včetně vzpěr nebo jiného zajištění, | [24 empty] | SPI |  | svislé nebo šikmé (odkloněné), půdorysně přímé nebo zalomené, stěn výplňových, včetně vzpěr nebo jiného zajištění,
|  | D.1.2.B.04 : | [24 empty] | VV | 0
|  | VS01 : | [24 empty] | VV | 0
|  | 2*2,6*(3,281+2,962+2,232+0,358+0,963+0,803+0,155) |  | 55.9208 | [22 empty] | VV | 0
SPU
23 | 342351106R00 | Bednění příček a stěn výplňových oboustranné odstranění | m2 | 55.9208 |  | 0 |  | 0 |  | 0 | 21 | 0 | 0 | 0 | 0 | 0 | 801-1 | RTS 23/ I | RTS 23/ I | 0.35 | 19.57 |  | Práce |  |  |  | POL1_
|  | svislé nebo šikmé (odkloněné), půdorysně přímé nebo zalomené, stěn výplňových, včetně vzpěr nebo jiného zajištění, | [24 empty] | SPI |  | svislé nebo šikmé (odkloněné), půdorysně přímé nebo zalomené, stěn výplňových, včetně vzpěr nebo jiného zajištění,
|  | D.1.2.B.04 : | [24 empty] | VV | 0
|  | VS01 : | [24 empty] | VV | 0
|  | 2*2,6*(3,281+2,962+2,232+0,358+0,963+0,803+0,155) |  | 55.9208 | [22 empty] | VV | 0
SPU
24 | 380941113RS2 | Dodatečná helikální výztuž 1 prut, průměr 8 mm, pevnost v tahu 1192 MPa, uložení v drážce, v cihelném zdivu | m | 200 |  | 0 |  | 0 |  | 0 | 21 | 0 | 0.00142 | 0.28 | 0 | 0 | 801-4 | RTS 23/ I | RTS 23/ I | 2.504 | 500.8 |  | Práce |  |  |  | POL1_
|  | frézování drážek v cihelném zdivu, zbavení drážky hrubších nečistot a prachových částí, vypláchnutí drážky vodou, vlepení výztuže a aplikace malty nebo tmelu, | [24 empty] | SPI |  | frézování drážek v cihelném zdivu, zbavení drážky hrubších nečistot a prachových částí, vypláchnutí drážky vodou, vlepení výztuže a aplikace malty nebo tmelu,
|  | Včetně pomocného pracovního lešení o výšce podlahy do 1900 mm a pro zatížení do 1,5 kPa. | [24 empty] | POP
POP
|  | předpoklad - smíšené zdivo | [24 empty] | POP
|  | D.1.2.B.11 : | [24 empty] | VV | 0
|  | AZ.01 : | [24 empty] | VV | 0
|  | 150 |  | 150 | [22 empty] | VV | 0
|  | AZ.11 : | [24 empty] | VV | 0
|  | 50 |  | 50 | [22 empty] | VV | 0
SPU
25 | 411362921R00 | Výztuž kleneb ze svařovaných sítí průměr drátu 5 mm, velikost oka 100/100 mm | t | 0.0444 |  | 0 |  | 0 |  | 0 | 21 | 0 | 1.0554 | 0.05 | 0 | 0 | 801-1 | RTS 23/ I | RTS 23/ I | 15.211 | 0.68 |  | Práce |  |  |  | POL1_
|  | jakékoliv světlosti a tloušťky nebo skořepin žlábkových, zborcených, válcových nebo tvaru vrchlíku včetně výztuže patních nosníků, obloukových žeber, čelních zdí. Včetně distančních prvků. | [24 empty] | SPI |  | jakékoliv světlosti a tloušťky nebo skořepin žlábkových, zborcených, válcových nebo tvaru vrchlíku včetně výztuže patních nosníků, obloukových žeber, čelních zdí. Včetně distančních prvků.
|  | D.1.2.B.02 : | [24 empty] | VV | 0
|  | ((35,5+8,9))/1000 |  | 0.0444 | [22 empty] | VV | 0
SPU
Díl: | 33 | Sloupy a pilíře,stožáry,stojky |  |  |  | 0 |  | 0 |  | 0 |  | 0 |  | 4.54 |  | 0 |  |  |  |  | 22.84 | [5 empty] | DIL
26 | 330321411R00 | Beton sloupů a pilířů železový třídy C 30/37 | m3 | 1.5042 |  | 0 |  | 0 |  | 0 | 21 | 0 | 2.54 | 3.82 | 0 | 0 | 801-1 | RTS 23/ I | RTS 23/ I | 2.3 | 3.46 |  | Práce |  |  |  | POL1_
|  | táhel, rámových stojek, vzpěr (bez výztuže), s pomocným lešením o výšce podlahy do 1,90 m a pro zatížení do 1,5 kPa, | [24 empty] | SPI |  | táhel, rámových stojek, vzpěr (bez výztuže), s pomocným lešením o výšce podlahy do 1,90 m a pro zatížení do 1,5 kPa,
|  | D.1.2.B.12 : | [24 empty] | VV | 0
|  | 2,3*0,3*0,28*4 |  | 0.7728 | [22 empty] | VV | 0
|  | D.1.2.B.04 : | [24 empty] | VV | 0
|  | BS04 : | [24 empty] | VV | 0
|  | 0,6*0,53*2,3 |  | 0.7314 | [22 empty] | VV | 0
SPU
27 | 331351101R00 | Bednění hranatých sloupů průřezu pravoúhlého čtyřúhelníka zřízení | m2 | 14.49 |  | 0 |  | 0 |  | 0 | 21 | 0 | 0.03808 | 0.55 | 0 | 0 | 801-1 | RTS 23/ I | RTS 23/ I | 0.7 | 10.14 |  | Práce |  |  |  | POL1_
|  | (pilířů), rámových stojek, táhel nebo vzpěr svislých nebo šikmých (odkloněných) o výšce do 4 m včetně vzepření | [24 empty] | SPI |  | (pilířů), rámových stojek, táhel nebo vzpěr svislých nebo šikmých (odkloněných) o výšce do 4 m včetně vzepření
|  | D.1.2.B.12 : | [24 empty] | VV | 0
|  | 2,3*(0,3+0,28)*2*4 |  | 10.672 | [22 empty] | VV | 0
|  | D.1.2.B.04 : | [24 empty] | VV | 0
|  | BS04 : | [24 empty] | VV | 0
|  | (0,6+0,53*2)*2,3 |  | 3.818 | [22 empty] | VV | 0
SPU
28 | 331351102R00 | Bednění hranatých sloupů průřezu pravoúhlého čtyřúhelníka odstranění | m2 | 14.49 |  | 0 |  | 0 |  | 0 | 21 | 0 | 0 | 0 | 0 | 0 | 801-1 | RTS 23/ I | RTS 23/ I | 0.3 | 4.35 |  | Práce |  |  |  | POL1_
|  | (pilířů), rámových stojek, táhel nebo vzpěr svislých nebo šikmých (odkloněných) o výšce do 4 m včetně vzepření | [24 empty] | SPI |  | (pilířů), rámových stojek, táhel nebo vzpěr svislých nebo šikmých (odkloněných) o výšce do 4 m včetně vzepření
|  | D.1.2.B.12 : | [24 empty] | VV | 0
|  | 2,3*(0,3+0,28)*2*4 |  | 10.672 | [22 empty] | VV | 0
|  | D.1.2.B.04 : | [24 empty] | VV | 0
|  | BS04 : | [24 empty] | VV | 0
|  | (0,6+0,53*2)*2,3 |  | 3.818 | [22 empty] | VV | 0
SPU
29 | 331361821R00 | Výztuž hranatých sloupů z betonářské oceli 10 505(R) | t | 0.1653 |  | 0 |  | 0 |  | 0 | 21 | 0 | 1.024 | 0.17 | 0 | 0 | 801-1 | RTS 23/ I | RTS 23/ I | 29.57 | 4.89 |  | Práce |  |  |  | POL1_
|  | pilířů, rámových stojek, vzpěr, věšáků nebo táhel svislých nebo šikmých. Včetně distančních prvků. | [24 empty] | SPI
|  | D.1.2.B.02 : | [24 empty] | VV | 0
|  | ((35,5+0,5+10,0+98,6+20,7))/1000 |  | 0.1653 | [22 empty] | VV | 0
SPU
Díl: | 4 | Vodorovné konstrukce |  |  |  | 0 |  | 0 |  | 0 |  | 0 |  | 21.78 |  | 0 |  |  |  |  | 118.64 | [5 empty] | DIL
30 | 411354172R00 | Podpěrná konstrukce bednění stropů do 5 kPa, odstranění | m2 | 2.9 |  | 0 |  | 0 |  | 0 | 21 | 0 | 0 | 0 | 0 | 0 | 801-1 | RTS 23/ I | RTS 23/ I | 0.13 | 0.38 |  | Práce |  |  |  | POL1_
|  | výšky do 4 m se zesílením dna bednění podle hodnoty zatížení betonovou směsí a výztuží. Bez pomocného lešení. | [24 empty] | SPI |  | výšky do 4 m se zesílením dna bednění podle hodnoty zatížení betonovou směsí a výztuží. Bez pomocného lešení.
|  | D.1.2.B.13 : | [24 empty] | VV | 0
|  | Ztužující věnec ZV.11 (východní strana) : | [24 empty] | VV | 0
|  | zvýšenÁ čásT nad otvory : | [24 empty] | VV | 0
|  | (0,5)*(2,0+2,0+1,8) |  | 2.9 | [22 empty] | VV | 0
SPU
31 | 413321515R00 | Beton nosníků železový třídy C 30/37 | m3 | 1.479 |  | 0 |  | 0 |  | 0 | 21 | 0 | 2.5251 | 3.73 | 0 | 0 | 801-1 | RTS 23/ I | RTS 23/ I | 0.865 | 1.28 |  | Práce |  |  |  | POL1_
|  | včetně stěnových, nosníků jeřábových drah, volných trámů, průvlaků, rámových příčlí, ztužidel, konzol, vodorovných táhel a podobných tyčových konstrukcí, | [24 empty] | SPI |  | včetně stěnových, nosníků jeřábových drah, volných trámů, průvlaků, rámových příčlí, ztužidel, konzol, vodorovných táhel a podobných tyčových konstrukcí,
|  | D.1.2.B.13 : | [24 empty] | VV | 0
|  | Ztužující věnec ZV.11 (východní strana) : | [24 empty] | VV | 0
|  | zvýšenÁ čásT nad otvory : | [24 empty] | VV | 0
|  | 0,51*0,5*(2,0+2,0+1,8) |  | 1.479 | [22 empty] | VV | 0
SPU
32 | 413351107R00 | Bednění nosníků zřízení | m2 | 8.816 |  | 0 |  | 0 |  | 0 | 21 | 0 | 0.0577 | 0.51 | 0 | 0 | 801-1 | RTS 23/ I | RTS 23/ I | 0.95 | 8.38 |  | Práce |  |  |  | POL1_
|  | stěnových, volných trámů, průvlaků, jeřábových drah, rámových příčlí, ztužidel, vodorovných táhel, tyčových konzol, bez náběhů nebo s náběhy, neproměnného nebo proměnného průřezu nebo tvaru zalomeného nebo půdorysně zakřiveného. Bez podpěrné konstrukce. Včetně distančních prvků. | [24 empty] | SPI |  | stěnových, volných trámů, průvlaků, jeřábových drah, rámových příčlí, ztužidel, vodorovných táhel, tyčových konzol, bez náběhů nebo s náběhy, neproměnného nebo proměnného průřezu nebo tvaru zalomeného nebo půdorysně zakřiveného. Bez podpěrné konstrukce. Včetně distančních prvků.
|  | D.1.2.B.13 : | [24 empty] | VV | 0
|  | Ztužující věnec ZV.11 (východní strana) : | [24 empty] | VV | 0
|  | zvýšenÁ čásT nad otvory : | [24 empty] | VV | 0
|  | (0,51*2+0,5)*(2,0+2,0+1,8) |  | 8.816 | [22 empty] | VV | 0
SPU
33 | 413351108R00 | Bednění nosníků odstranění | m2 | 8.816 |  | 0 |  | 0 |  | 0 | 21 | 0 | 0 | 0 | 0 | 0 | 801-1 | RTS 23/ I | RTS 23/ I | 0.37 | 3.26 |  | Práce |  |  |  | POL1_
|  | stěnových, volných trámů, průvlaků, jeřábových drah, rámových příčlí, ztužidel, vodorovných táhel, tyčových konzol, bez náběhů nebo s náběhy, neproměnného nebo proměnného průřezu nebo tvaru zalomeného nebo půdorysně zakřiveného. Bez podpěrné konstrukce. Včetně distančních prvků. | [24 empty] | SPI |  | stěnových, volných trámů, průvlaků, jeřábových drah, rámových příčlí, ztužidel, vodorovných táhel, tyčových konzol, bez náběhů nebo s náběhy, neproměnného nebo proměnného průřezu nebo tvaru zalomeného nebo půdorysně zakřiveného. Bez podpěrné konstrukce. Včetně distančních prvků.
|  | D.1.2.B.13 : | [24 empty] | VV | 0
|  | Ztužující věnec ZV.11 (východní strana) : | [24 empty] | VV | 0
|  | zvýšenÁ čásT nad otvory : | [24 empty] | VV | 0
|  | (0,51*2+0,5)*(2,0+2,0+1,8) |  | 8.816 | [22 empty] | VV | 0
SPU
34 | 413351211R00 | Podpěrná konstrukce bednění nosníků do 5 kPa, zřízení | m2 | 2.9 |  | 0 |  | 0 |  | 0 | 21 | 0 | 0.00535 | 0.02 | 0 | 0 | 801-1 | RTS 23/ I | RTS 23/ I | 0.775 | 2.25 |  | Práce |  |  |  | POL1_
|  | a jiných tyčových konstrukcí výšky do 4 m a se zesílením dna bednění, na plochu půdorysu | [24 empty] | SPI
|  | D.1.2.B.13 : | [24 empty] | VV | 0
|  | Ztužující věnec ZV.11 (východní strana) : | [24 empty] | VV | 0
|  | zvýšenÁ čásT nad otvory : | [24 empty] | VV | 0
|  | (0,5)*(2,0+2,0+1,8) |  | 2.9 | [22 empty] | VV | 0
SPU
35 | 413361821R00 | Výztuž nosníků z betonářské oceli 10 505(R) | t | 0.0583 |  | 0 |  | 0 |  | 0 | 21 | 0 | 1.0194 | 0.06 | 0 | 0 | 801-1 | RTS 23/ I | RTS 23/ I | 51.252 | 2.99 |  | Práce |  |  |  | POL1_
|  | stěnových, volných trámů, rámů, průvlaků, nosníků jeřábových drah, rámových příčlí, patrových i mezipatrových ztužidel, konzol, vodorovných táhel, trámů, obrubních a výztužných, lemujících nebo vyztužujících stropní a podobné střešní konstrukce. Včetně distančních prvků. | [24 empty] | SPI |  | stěnových, volných trámů, rámů, průvlaků, nosníků jeřábových drah, rámových příčlí, patrových i mezipatrových ztužidel, konzol, vodorovných táhel, trámů, obrubních a výztužných, lemujících nebo vyztužujících stropní a podobné střešní konstrukce. Včetně distančních prvků.
|  | D.1.2.B.02 : | [24 empty] | VV | 0
|  | ((8,0+9,9+21,5+18,9))/1000 |  | 0.0583 | [22 empty] | VV | 0
SPU
36 | 417321415R00 | Železobeton ztužujících pásů a věnců třídy C 30/37 | m3 | 5.9625 |  | 0 |  | 0 |  | 0 | 21 | 0 | 2.5251 | 15.06 | 0 | 0 | 801-1 | RTS 23/ I | RTS 23/ I | 1.448 | 8.63 |  | Práce |  |  |  | POL1_
|  | D.1.2.B.13 : | [24 empty] | VV | 0
|  | Ztužující věnec ZV.11 (východní strana) - 11,8 m : | [24 empty] | VV | 0
|  | 0,34*0,5*(11,8-(2,0*2+1,8)) |  | 1.02 | [22 empty] | VV | 0
|  | Ztužující věnce ZV.21, ZV.22, ZV.31 a ZV.32 - celkem 42,0 m : | [24 empty] | VV | 0
|  | 0,15*0,3*(42,0-4,5) |  | 1.6875 | [22 empty] | VV | 0
|  | Ztužující věnec ZV.13 (západní strana) - 12,8 m : | [24 empty] | VV | 0
|  | 0,25*0,3*12,8 |  | 0.96 | [22 empty] | VV | 0
|  | Ztužující věnec ZV.12 (severní strana) - 9,9 m : | [24 empty] | VV | 0
|  | 0,25*0,45*9,9 |  | 1.1138 | [22 empty] | VV | 0
|  | Ztužující věnec ZV.14 (jižní strana) - 10,5 m : | [24 empty] | VV | 0
|  | 0,25*0,45*10,5 |  | 1.1812 | [22 empty] | VV | 0
SPU
37 | 417351115R00 | Bednění bočnic ztužujících pásů a věnců včetně vzpěr zřízení | m2 | 31.93 |  | 0 |  | 0 |  | 0 | 21 | 0 | 0.00782 | 0.25 | 0 | 0 | 801-1 | RTS 23/ I | RTS 23/ I | 0.79 | 25.22 |  | Práce |  |  |  | POL1_
|  | D.1.2.B.13 : | [24 empty] | VV | 0
|  | Ztužující věnec ZV.11 (východní strana) - 11,8 m : | [24 empty] | VV | 0
|  | 0,34*2*(11,8-(2,0*2+1,8)) |  | 4.08 | [22 empty] | VV | 0
|  | Ztužující věnce ZV.21, ZV.22, ZV.31 a ZV.32 - celkem 42,0 m : | [24 empty] | VV | 0
|  | 0,15*2*(42,0-4,5) |  | 11.25 | [22 empty] | VV | 0
|  | Ztužující věnec ZV.13 (západní strana) - 12,8 m : | [24 empty] | VV | 0
|  | 0,25*2*12,8 |  | 6.4 | [22 empty] | VV | 0
|  | Ztužující věnec ZV.12 (severní strana) - 9,9 m : | [24 empty] | VV | 0
|  | 0,25*2*9,9 |  | 4.95 | [22 empty] | VV | 0
|  | Ztužující věnec ZV.14 (jižní strana) - 10,5 m : | [24 empty] | VV | 0
|  | 0,25*2*10,5 |  | 5.25 | [22 empty] | VV | 0
SPU
38 | 417351116R00 | Bednění bočnic ztužujících pásů a věnců včetně vzpěr odstranění | m2 | 31.93 |  | 0 |  | 0 |  | 0 | 21 | 0 | 0 | 0 | 0 | 0 | 801-1 | RTS 23/ I | RTS 23/ I | 0.24 | 7.66 |  | Práce |  |  |  | POL1_
|  | D.1.2.B.13 : | [24 empty] | VV | 0
|  | Ztužující věnec ZV.11 (východní strana) - 11,8 m : | [24 empty] | VV | 0
|  | 0,34*2*(11,8-(2,0*2+1,8)) |  | 4.08 | [22 empty] | VV | 0
|  | Ztužující věnce ZV.21, ZV.22, ZV.31 a ZV.32 - celkem 42,0 m : | [24 empty] | VV | 0
|  | 0,15*2*(42,0-4,5) |  | 11.25 | [22 empty] | VV | 0
|  | Ztužující věnec ZV.13 (západní strana) - 12,8 m : | [24 empty] | VV | 0
|  | 0,25*2*12,8 |  | 6.4 | [22 empty] | VV | 0
|  | Ztužující věnec ZV.12 (severní strana) - 9,9 m : | [24 empty] | VV | 0
|  | 0,25*2*9,9 |  | 4.95 | [22 empty] | VV | 0
|  | Ztužující věnec ZV.14 (jižní strana) - 10,5 m : | [24 empty] | VV | 0
|  | 0,25*2*10,5 |  | 5.25 | [22 empty] | VV | 0
SPU
39 | 417361821R00 | Výztuž ztužujících pásů a věnců z betonářské oceli 10 505(R) | t | 2.1173 |  | 0 |  | 0 |  | 0 | 21 | 0 | 1.0167 | 2.15 | 0 | 0 | 801-1 | RTS 23/ I | RTS 23/ I | 27.67 | 58.59 |  | Práce |  |  |  | POL1_
|  | Včetně distančních prvků. | [24 empty] | SPI
|  | D.1.2.B.02 : | [24 empty] | VV | 0
|  | (2010-(35,5+8,9))/1000 |  | 1.9656 | [22 empty] | VV | 0
|  | (210-(8,0+9,9+21,5+18,9))/1000 |  | 0.1517 | [22 empty] | VV | 0
SPU
Díl: | 62 | Úpravy povrchů vnější |  |  |  | 0 |  | 0 |  | 0 |  | 0 |  | 1.24 |  | 0 |  |  |  |  | 135.5 | [5 empty] | DIL
40 | 627452911RX2 | Spárování starého zdiva z lom. kamene do hl. 8 cm, malltou vápennou, s malým podílem cementu | m2 | 50 |  | 0 |  | 0 |  | 0 | 21 | 0 | 0.02476 | 1.24 | 0 | 0 |  | Vlastní | RTS 23/ I | 2.71 | 135.5 |  | Práce |  |  |  | POL1_
|  | bude upřesněno dle rozsahu poškození : | [24 empty] | VV | 0
|  | D.1.2.B.07, D.1.2.B.03 : | [24 empty] | VV | 0
|  | KZ0.01 : | [24 empty] | VV | 0
|  | 50,0 |  | 50 | [22 empty] | VV | 0
SPU
Díl: | 63 | Podlahy a podlahové konstrukce |  |  |  | 0 |  | 0 |  | 0 |  | 0 |  | 14.55 |  | 0 |  |  |  |  | 15.38 | [5 empty] | DIL
41 | 622904121R00 | Očištění fasád ruční čištění ocelovým kartáčem, | m2 | 0.8832 |  | 0 |  | 0 |  | 0 | 21 | 0 | 0 | 0 | 0 | 0 | 801-1 | RTS 23/ I | RTS 23/ I | 0.43 | 0.38 |  | Práce |  |  |  | POL1_
|  | D.1.2.B.07, D.1.2.B.05 : | [24 empty] | VV | 0
|  | 0,3*2,56*1,15 |  | 0.8832 | [22 empty] | VV | 0
SPU
42 | 631312611R00 | Mazanina z betonu prostého tl. přes 50 do 80 mm třídy C 16/20, | m3 | 0.04416 |  | 0 |  | 0 |  | 0 | 21 | 0 | 2.525 | 0.11 | 0 | 0 | 801-1 | RTS 23/ I | RTS 23/ I | 3.21 | 0.14 |  | Práce |  |  |  | POL1_
|  | (z kameniva) hlazená dřevěným hladítkem | [24 empty] | SPI
|  | Včetně vytvoření dilatačních spár, bez zaplnění. | [24 empty] | POP
|  | D.1.2.B.07, D.1.2.B.05 : | [24 empty] | VV | 0
|  | 0,3*2,56*0,05*1,15 |  | 0.04416 | [22 empty] | VV | 0
SPU
43 | 631313611R00 | Mazanina z betonu prostého tl. přes 80 do 120 mm třídy C 16/20 , | m3 | 5.7178 |  | 0 |  | 0 |  | 0 | 21 | 0 | 2.525 | 14.44 | 0 | 0 | 801-1 | RTS 23/ I | RTS 23/ I | 2.58 | 14.75 |  | Práce |  |  |  | POL1_
|  | (z kameniva) hlazená dřevěným hladítkem | [24 empty] | SPI
|  | Včetně vytvoření dilatačních spár, bez zaplnění. | [24 empty] | POP
|  | podkladní betony : | [24 empty] | VV | 0
|  | D.1.2.B.12 : | [24 empty] | VV | 0
|  | lemující žebra základové desky : | [24 empty] | VV | 0
|  | 0,35*0,1*1,15*27,0 |  | 1.0868 | [22 empty] | VV | 0
|  | D.1.2.B.12 : | [24 empty] | VV | 0
|  | 0,75*0,75*0,1*1,15 |  | 0.06469 | [22 empty] | VV | 0
|  | D.1.2.B.03 : | [24 empty] | VV | 0
|  | 0,1*((2,271+1,921)/2*3,1+(6,7+7,85)/2*(5,799+2,246)/2+0,3*6,5) |  | 3.7711 | [22 empty] | VV | 0
|  | OS1 : | [24 empty] | VV | 0
|  | 0,1*(0,9*4,348+0,45*6,67)*1,15 |  | 0.79519 | [22 empty] | VV | 0
SPU
44 | 631319171R00 | Příplatek za stržení povrchu tloušťka mazaniny do 80 mm | m3 | 0.04416 |  | 0 |  | 0 |  | 0 | 21 | 0 | 0 | 0 | 0 | 0 | 801-1 | RTS 23/ I | RTS 23/ I | 0.82 | 0.04 |  | Práce |  |  |  | POL1_
|  | spodní vrstvy mazaniny latí před vložením výztuže nebo pletiva pro tloušťku obou vrstev mazaniny | [24 empty] | SPI
|  | D.1.2.B.07, D.1.2.B.05 : | [24 empty] | VV | 0
|  | 0,3*2,56*0,05*1,15 |  | 0.04416 | [22 empty] | VV | 0
SPU
45 | 631361921RT4 | Výztuž mazanin z betonů a z lehkých betonů ze svařovaných sítí průměr drátu 6 mm, velikost oka 100/100 mm | t | 0.00439 |  | 0 |  | 0 |  | 0 | 21 | 0 | 1.0662 | 0 | 0 | 0 | 801-1 | RTS 23/ I | RTS 23/ I | 15.231 | 0.07 |  | Práce |  |  |  | POL1_
|  | včetně distančních prvků | [24 empty] | SPI
|  | D.1.2.B.07, D.1.2.B.05 : | [24 empty] | VV | 0
|  | 0,3*2,56*4,4*1,3/1000 |  | 0.00439 | [22 empty] | VV | 0
SPU
Díl: | 95 | Dokončovací konstrukce na pozemních stavbách |  |  |  | 0 |  | 0 |  | 0 |  | 0 |  | 0 |  | 0 |  |  |  |  | 0 | [5 empty] | DIL
46 | 95_U_001 | D + M prostupu pro odvod srážkové vody, kopmpletně dle výkresu D.1.2.B.03 | ks | 8 |  | 0 |  | 0 |  | 0 | 21 | 0 | 0 | 0 | 0 | 0 |  | Vlastní | Indiv | 0 | 0 |  | Práce |  |  |  | POL1_
SPU
Díl: | 96 | Bourání konstrukcí |  |  |  | 0 |  | 0 |  | 0 |  | 0 |  | 0 |  | 1.62 |  |  |  |  | 12.88 | [5 empty] | DIL
47 | 961021311R00 | Bourání základů ze zdiva kamenného a smíšeného ze zdiva kamenného | m3 | 5 |  | 0 |  | 0 |  | 0 | 21 | 0 | 0 | 0 | 0.25 | 1.25 | 801-3 | RTS 23/ I | RTS 23/ I | 1.82 | 9.1 |  | Práce |  |  |  | POL1_
|  | nebo vybourání otvorů průřezové plochy přes 4 m2 v základech, | [24 empty] | SPI
|  | bude upřesněno dle rozsahu poškození : | [24 empty] | VV | 0
|  | D.1.2.B.07, D.1.2.B.03 : | [24 empty] | VV | 0
|  | KZ0.01 : | [24 empty] | VV | 0
|  | KZo.02 : | [24 empty] | VV | 0
|  | 5,0 |  | 5 | [22 empty] | VV | 0
SPU
48 | 973022251R00 | Vysekání výklenků a kapes ve zdivu z kamene kapes plochy do 0,1 m2, hloubky do 300 mm | kus | 3 |  | 0 |  | 0 |  | 0 | 21 | 0 | 0.0009 | 0 | 0.039 | 0.12 | 801-3 | RTS 23/ I | RTS 23/ I | 1.092 | 3.28 |  | Práce |  |  |  | POL1_
|  | Včetně pomocného lešení o výšce podlahy do 1900 mm a pro zatížení do 1,5 kPa (150 kg/m2). | [24 empty] | POP
|  | D.1.2.B.04 : | [24 empty] | VV | 0
|  | 3 |  | 3 | [22 empty] | VV | 0
SPU
49 | 979971121R00 | Očištění a vytřídění vybour.kamenného zdiva | m3 | 5 |  | 0 |  | 0 |  | 0 | 21 | 0 | 0 | 0 | 0.05 | 0.25 |  | Vlastní | Indiv | 0.1 | 0.5 |  | Práce |  |  |  | POL1_
|  | D.1.2.B.07, D.1.2.B.03 : | [24 empty] | VV | 0
|  | KZ0.01 : | [24 empty] | VV | 0
|  | KZo.02 : | [24 empty] | VV | 0
|  | 5,0 |  | 5 | [22 empty] | VV | 0
SPU
Díl: | 99 | Staveništní přesun hmot |  |  |  | 0 |  | 0 |  | 0 |  | 0 |  | 0 |  | 0 |  |  |  |  | 374.9 | [5 empty] | DIL
50 | 999281108R00 | Přesun hmot pro opravy a údržbu objektů pro opravy a údržbu dosavadních objektů včetně vnějších plášťů výšky do 12 m, | t | 198.1484 |  | 0 |  | 0 |  | 0 | 21 | 0 | 0 | 0 | 0 | 0 | 801-4 | RTS 23/ I | RTS 23/ I | 1.892 | 374.9 |  | Přesun hmot |  |  |  | POL7_
|  | oborů 801, 803, 811 a 812 | [24 empty] | SPI
|  | Hmotnosti z položek s pořadovými čísly: : | [24 empty] | VV | 0
|  | 1,2,3,4,6,7,9,10,11,12,13,14,16,17,18,19,21,22,24,25,26,27,29,31,32,34,35,36,37,39,40,42,43,45,48, : | [24 empty] | VV | 0
|  | Součet: : 198,14836 |  | 198.1484 | [22 empty] | VV | 0
SPU
Díl: | 751 | Ocelové konstrukce |  |  |  | 0 |  | 0 |  | 0 |  | 0 |  | 0 |  | 0 |  |  |  |  | 0 | [5 empty] | DIL
51 | 767_01_NK | D + M OK prvky nosných kcí vč. předepsaných povrchových úprav a zvedacích mechanismů | kg | 11.8 |  | 0 |  | 0 |  | 0 | 21 | 0 | 0 | 0 | 0 | 0 |  | Vlastní | Indiv | 0 | 0 |  | Práce |  |  |  | POL1_
|  | D.1.2.B.02 : | [24 empty] | VV | 0
|  | 11,8 |  | 11.8 | [22 empty] | VV | 0
SPU
52 | 767_01a | D + M OK prvky nosných kcí - zednické přípomoci,, malty, kapsy, betony na podlití, stavební lepidla atk, aktivace doklínováním... | kg | 11.8 |  | 0 |  | 0 |  | 0 | 21 | 0 | 0 | 0 | 0 | 0 |  | Vlastní | Indiv | 0 | 0 |  | Práce |  |  |  | POL1_
|  | D.1.2.B.02 : | [24 empty] | VV | 0
|  | 11,8 |  | 11.8 | [22 empty] | VV | 0
SPU
Díl: | D96 | Přesuny suti a vybouraných hmot |  |  |  | 0 |  | 0 |  | 0 |  | 0 |  | 0 |  | 0 |  |  |  |  | 4.01 | [5 empty] | DIL
53 | 979081111R00 | Odvoz suti a vybouraných hmot na skládku do 1 km | t | 1.617 |  | 0 |  | 0 |  | 0 | 21 | 0 | 0 | 0 | 0 | 0 | 801-3 | RTS 23/ I | RTS 23/ I | 0.49 | 0.79 |  | Přesun suti |  |  |  | POL8_
|  | Včetně naložení na dopravní prostředek a složení na skládku, bez poplatku za skládku. | [24 empty] | POP
|  | Demontážní hmotnosti z položek s pořadovými čísly: : | [24 empty] | VV | 0
|  | 47,48,49, : | [24 empty] | VV | 0
|  | Součet: : 1,61700 |  | 1.617 | [22 empty] | VV | 0
SPU
54 | 979081121R00 | Odvoz suti a vybouraných hmot na skládku příplatek za každý další 1 km | t | 30.723 |  | 0 |  | 0 |  | 0 | 21 | 0 | 0 | 0 | 0 | 0 | 801-3 | RTS 23/ I | RTS 23/ I | 0 | 0 |  | Přesun suti |  |  |  | POL8_
|  | Demontážní hmotnosti z položek s pořadovými čísly: : | [24 empty] | VV | 0
|  | 47,48,49, : | [24 empty] | VV | 0
|  | Součet: : 30,72300 |  | 30.723 | [22 empty] | VV | 0
SPU
55 | 979082111R00 | Vnitrostaveništní doprava suti a vybouraných hmot do 10 m | t | 1.617 |  | 0 |  | 0 |  | 0 | 21 | 0 | 0 | 0 | 0 | 0 | 801-3 | RTS 23/ I | RTS 23/ I | 0.942 | 1.52 |  | Přesun suti |  |  |  | POL8_
|  | Včetně případného složení na staveništní deponii. | [24 empty] | POP
|  | Demontážní hmotnosti z položek s pořadovými čísly: : | [24 empty] | VV | 0
|  | 47,48,49, : | [24 empty] | VV | 0
|  | Součet: : 1,61700 |  | 1.617 | [22 empty] | VV | 0
SPU
56 | 979082121R00 | Vnitrostaveništní doprava suti a vybouraných hmot příplatek k ceně za každých dalších 5 m | t | 16.17 |  | 0 |  | 0 |  | 0 | 21 | 0 | 0 | 0 | 0 | 0 | 801-3 | RTS 23/ I | RTS 23/ I | 0.105 | 1.7 |  | Přesun suti |  |  |  | POL8_
|  | Demontážní hmotnosti z položek s pořadovými čísly: : | [24 empty] | VV | 0
|  | 47,48,49, : | [24 empty] | VV | 0
|  | Součet: : 16,17000 |  | 16.17 | [22 empty] | VV | 0
SPU
57 | 979990107R00 | Poplatek za skládku za uložení, směs betonu, cihel a dřeva, , skupina 17 09 04 z Katalogu odpadů | t | 1.617 |  | 0 |  | 0 |  | 0 | 21 | 0 | 0 | 0 | 0 | 0 | 801-3 | RTS 23/ I | RTS 23/ I | 0 | 0 |  | Přesun suti |  |  |  | POL8_
|  | Demontážní hmotnosti z položek s pořadovými čísly: : | [24 empty] | VV | 0
|  | 47,48,49, : | [24 empty] | VV | 0
|  | Součet: : 1,61700 |  | 1.617 | [22 empty] | VV | 0
SPU
[25 empty] | 15 | 21 | DPH
| Celkem |  |  |  |  | 0 | [18 empty] | 0 | 0 | SUM
END
Note on S6: Jedná se o informaci, zda se jedná o položku, která je do rozpočtu zadána z cenové soustavy RTS, nebo vlastní.
Note on T6: Jedná se o název CÚ, která je zadána u položky rozpočtu

## SO01 D.1.3 Pol
Položkový soupis prací a dodávek | [26 empty] | #TypZaznamu#
S: | TRANSAT/N034 | Revitalizace bývalého pivovaru pro účely návštěvnického centra hradu Kámen | [24 empty] | STA
O: | SO01 | Revitalizace bývalého pivovaru pro účely návštěvnického centra hradu Kámen | [21 empty] | STA |  |  | OBJ
R: | D.1.3 | ZPEVNĚNÉ PLOCHY | [24 empty] | ROZ
P.č. | Číslo položky | Název položky | MJ | Množství | Cena / MJ | Celkem | Dodávka | Dodávka celk. | Montáž | Montáž celk. | DPH | Cena s DPH | Hmotnost / MJ | Hmotnost celk.(t) | Dem. hmotnost / MJ | Dem. hmotnost celk.(t) | Ceník | Cen. soustava / platnost | Cenová úroveň | Nhod / MJ | Nhod celk. | Dodavatel | Typ položky
Díl: | 1 | Zemní práce |  |  |  | 0 |  | 0 |  | 0 |  | 0 |  | 0 |  | 75.6 |  |  |  |  | 114.01 | [5 empty] | DIL
1 | 113106122R00 | Rozebrání komunikací pro pěší s jakýmkoliv ložem a výplní spár z kamenných dlaždic nebo desek | m2 | 156.2 |  | 0 |  | 0 |  | 0 | 21 | 0 | 0 | 0 | 0.044 | 6.87 | 822-1 | RTS 23/ I | RTS 23/ I | 0.17 | 26.55 |  | Práce |  |  |  | POL1_
|  | s přemístěním hmot na skládku na vzdálenost do 3 m nebo s naložením na dopravní prostředek | [24 empty] | SPI
|  | D.1.1 15 : | [24 empty] | VV | 0
|  | PŘEDLÁŽDĚNÁ PLOCHA : | [24 empty] | VV | 0
|  | ULOŽENÍ PRO DALŠÍ POUŽÍTÍ : | [24 empty] | VV | 0
|  | (13,8+15,7+26,5+7,0)*1,1 |  | 69.3 | [22 empty] | VV | 0
|  | stávající mlatová plochy : | [24 empty] | VV | 0
|  | 79,0*1,1 |  | 86.9 | [22 empty] | VV | 0
SPU
2 | 113107320R00 | Odstranění podkladů nebo krytů z kameniva těženého, v ploše jednotlivě do 50 m2, tloušťka vrstvy 200 mm | m2 | 156.2 |  | 0 |  | 0 |  | 0 | 21 | 0 | 0 | 0 | 0.44 | 68.73 | 822-1 | RTS 23/ I | RTS 23/ I | 0.376 | 58.73 |  | Práce |  |  |  | POL1_
|  | D.1.1 15 : | [24 empty] | VV | 0
|  | PŘEDLÁŽDĚNÁ PLOCHA : | [24 empty] | VV | 0
|  | (13,8+15,7+26,5+7,0)*1,1 |  | 69.3 | [22 empty] | VV | 0
|  | stávající mlatová plochy : | [24 empty] | VV | 0
|  | 79,0*1,1 |  | 86.9 | [22 empty] | VV | 0
SPU
3 | 121101101R00 | Sejmutí ornice s přemístěním na vzdálenost do 50 m | m3 | 2.53 |  | 0 |  | 0 |  | 0 | 21 | 0 | 0 | 0 | 0 | 0 | 800-1 | RTS 23/ I | RTS 23/ I | 0.1 | 0.25 |  | Práce |  |  |  | POL1_
|  | nebo lesní půdy, s vodorovným přemístěním na hromady v místě upotřebení nebo na dočasné či trvalé skládky se složením | [24 empty] | SPI |  | nebo lesní půdy, s vodorovným přemístěním na hromady v místě upotřebení nebo na dočasné či trvalé skládky se složením
|  | D.1.1 15 : | [24 empty] | VV | 0
|  | 9,2*0,25*1,1 |  | 2.53 | [22 empty] | VV | 0
SPU
4 | 122201101R00 | Odkopávky a prokopávky nezapažené v hornině 3 do 100 m3 | m3 | 9.842 |  | 0 |  | 0 |  | 0 | 21 | 0 | 0 | 0 | 0 | 0 | 800-1 | RTS 23/ I | RTS 23/ I | 0.368 | 3.62 |  | Práce |  |  |  | POL1_
|  | s přehozením výkopku na vzdálenost do 3 m nebo s naložením na dopravní prostředek, | [24 empty] | SPI
|  | D.1.1 15 : | [24 empty] | VV | 0
|  | SNÍŽENÍ TERÉNU O 480mm PROTI PŮVODNÍMU TERÉNU; celkem=14m2 : | [24 empty] | VV | 0
|  | 14,0*0,48*1,1 |  | 7.392 | [22 empty] | VV | 0
|  | NOVĚ DLÁŽDĚNÉ ZPEVNĚNÉ PLOCHY Z PLOCHÝCH KAMENŮ : | [24 empty] | VV | 0
|  | ODEBRANÝCH ZE SOUSEDNÍCH PLOCH; celkem=7m2 : | [24 empty] | VV | 0
|  | 7,0*0,35 |  | 2.45 | [22 empty] | VV | 0
SPU
5 | 162701105R00 | Vodorovné přemístění výkopku z horniny 1 až 4, na vzdálenost přes 9 000 do 10 000 m | m3 | 9.842 |  | 0 |  | 0 |  | 0 | 21 | 0 | 0 | 0 | 0 | 0 | 800-1 | RTS 23/ I | RTS 23/ I | 0.01 | 0.1 |  | Práce |  |  |  | POL1_
|  | po suchu, bez naložení výkopku, avšak se složením bez rozhrnutí, zpáteční cesta vozidla. | [24 empty] | SPI
|  | D.1.1 15 : | [24 empty] | VV | 0
|  | SNÍŽENÍ TERÉNU O 480mm PROTI PŮVODNÍMU TERÉNU; celkem=14m2 : | [24 empty] | VV | 0
|  | 14,0*0,48*1,1 |  | 7.392 | [22 empty] | VV | 0
|  | NOVĚ DLÁŽDĚNÉ ZPEVNĚNÉ PLOCHY Z PLOCHÝCH KAMENŮ : | [24 empty] | VV | 0
|  | ODEBRANÝCH ZE SOUSEDNÍCH PLOCH; celkem=7m2 : | [24 empty] | VV | 0
|  | 7,0*0,35 |  | 2.45 | [22 empty] | VV | 0
SPU
6 | 162701109R00 | Vodorovné přemístění výkopku příplatek k ceně za každých dalších i započatých 1 000 m přes 10 000 m z horniny 1 až 4 | m3 | 98.42 |  | 0 |  | 0 |  | 0 | 21 | 0 | 0 | 0 | 0 | 0 | 800-1 | RTS 23/ I | RTS 23/ I | 0 | 0 |  | Práce |  |  |  | POL1_
|  | po suchu, bez naložení výkopku, avšak se složením bez rozhrnutí, zpáteční cesta vozidla. | [24 empty] | SPI
|  | D.1.1 15 : | [24 empty] | VV | 0
|  | SNÍŽENÍ TERÉNU O 480mm PROTI PŮVODNÍMU TERÉNU; celkem=14m2 : | [24 empty] | VV | 0
|  | 14,0*0,48*1,1*10 |  | 73.92 | [22 empty] | VV | 0
|  | NOVĚ DLÁŽDĚNÉ ZPEVNĚNÉ PLOCHY Z PLOCHÝCH KAMENŮ : | [24 empty] | VV | 0
|  | ODEBRANÝCH ZE SOUSEDNÍCH PLOCH; celkem=7m2 : | [24 empty] | VV | 0
|  | 7,0*0,35*10 |  | 24.5 | [22 empty] | VV | 0
SPU
7 | 167101101R00 | Nakládání, skládání, překládání neulehlého výkopku nakládání výkopku do 100 m3, z horniny 1 až 4 | m3 | 9.842 |  | 0 |  | 0 |  | 0 | 21 | 0 | 0 | 0 | 0 | 0 | 800-1 | RTS 23/ I | RTS 23/ I | 0.65 | 6.4 |  | Práce |  |  |  | POL1_
|  | D.1.1 15 : | [24 empty] | VV | 0
|  | SNÍŽENÍ TERÉNU O 480mm PROTI PŮVODNÍMU TERÉNU; celkem=14m2 : | [24 empty] | VV | 0
|  | 14,0*0,48*1,1 |  | 7.392 | [22 empty] | VV | 0
|  | NOVĚ DLÁŽDĚNÉ ZPEVNĚNÉ PLOCHY Z PLOCHÝCH KAMENŮ : | [24 empty] | VV | 0
|  | ODEBRANÝCH ZE SOUSEDNÍCH PLOCH; celkem=7m2 : | [24 empty] | VV | 0
|  | 7,0*0,35 |  | 2.45 | [22 empty] | VV | 0
SPU
8 | 181101102R00 | Úprava pláně v zářezech v hornině 1 až 4, se zhutněním | m2 | 166.87 |  | 0 |  | 0 |  | 0 | 21 | 0 | 0 | 0 | 0 | 0 | 800-1 | RTS 23/ I | RTS 23/ I | 0.02 | 3.34 |  | Práce |  |  |  | POL1_
|  | vyrovnáním výškových rozdílů, ploch vodorovných a ploch do sklonu 1 : 5. | [24 empty] | SPI
|  | mlat : | [24 empty] | VV | 0
|  | D.1.1 15 : | [24 empty] | VV | 0
|  | (9,2+79,0)*1,1 |  | 97.02 | [22 empty] | VV | 0
|  | D.1.1 15 : | [24 empty] | VV | 0
|  | PŘEDLÁŽDĚNÁ PLOCHA : | [24 empty] | VV | 0
|  | (42,5+14,0)*1,1 |  | 62.15 | [22 empty] | VV | 0
|  | NOVĚ DLÁŽDĚNÉ ZPEVNĚNÉ PLOCHY Z PLOCHÝCH KAM : | [24 empty] | VV | 0
|  | 7,0*1,1 |  | 7.7 | [22 empty] | VV | 0
SPU
9 | 182001111R00 | Plošná úprava terénu při nerovnostech terénu přes 50 do 100 mm, v rovině nebo na svahu do 1:5 | m2 | 166.87 |  | 0 |  | 0 |  | 0 | 21 | 0 | 0 | 0 | 0 | 0 | 823-1 | RTS 23/ I | RTS 23/ I | 0.09 | 15.02 |  | Práce |  |  |  | POL1_
|  | s urovnáním povrchu, bez doplnění ornice, v hornině 1 až 4, | [24 empty] | SPI
|  | mlat : | [24 empty] | VV | 0
|  | D.1.1 15 : | [24 empty] | VV | 0
|  | (9,2+79,0)*1,1 |  | 97.02 | [22 empty] | VV | 0
|  | D.1.1 15 : | [24 empty] | VV | 0
|  | PŘEDLÁŽDĚNÁ PLOCHA : | [24 empty] | VV | 0
|  | (42,5+14,0)*1,1 |  | 62.15 | [22 empty] | VV | 0
|  | NOVĚ DLÁŽDĚNÉ ZPEVNĚNÉ PLOCHY Z PLOCHÝCH KAM : | [24 empty] | VV | 0
|  | 7,0*1,1 |  | 7.7 | [22 empty] | VV | 0
SPU
10 | 199000002R00 | Poplatky za skládku horniny 1- 4, skupina 17 05 04 z Katalogu odpadů | m3 | 9.842 |  | 0 |  | 0 |  | 0 | 21 | 0 | 0 | 0 | 0 | 0 | 800-1 | RTS 23/ I | RTS 23/ I | 0 | 0 |  | Práce |  |  |  | POL1_
|  | D.1.1 15 : | [24 empty] | VV | 0
|  | SNÍŽENÍ TERÉNU O 480mm PROTI PŮVODNÍMU TERÉNU; celkem=14m2 : | [24 empty] | VV | 0
|  | 14,0*0,48*1,1 |  | 7.392 | [22 empty] | VV | 0
|  | NOVĚ DLÁŽDĚNÉ ZPEVNĚNÉ PLOCHY Z PLOCHÝCH KAMENŮ : | [24 empty] | VV | 0
|  | ODEBRANÝCH ZE SOUSEDNÍCH PLOCH; celkem=7m2 : | [24 empty] | VV | 0
|  | 7,0*0,35 |  | 2.45 | [22 empty] | VV | 0
SPU
11 | 181050010RA0 | Terénní modelace při sejmutí ornice v tloušťce 150 mm | m2 | 35.09 |  | 0 |  | 0 |  | 0 | 21 | 0 | 0 | 0 | 0 | 0 | AP-HSV | RTS 23/ I | RTS 23/ I | 0 | 0 |  | Agregovaná položka |  |  |  | POL2_
|  | Sejmutí ornice nebo lesní půdy s vodorovným přemístěním na hromady v místě upotřebení nebo na dočasné či trvalé skládky se složením. Úprava pláně v násypech vyrovnáním výškových rozdílů. Úprava pozemku s rozpojením a přehrnutím včetně urovnání. Plošná úprava terénu s urovnáním povrchu, bez doplnění ornice, v hornině 1 až 4. Rozprostření a urovnání ornice v rovině s případným nutným přemístěním hromad nebo dočasných skládek na místo potřeby ze vzdálenosti do 30 m, v rovině nebo ve svahu do 1 : 5. | [24 empty] | SPI |  | Sejmutí ornice nebo lesní půdy s vodorovným přemístěním na hromady v místě upotřebení nebo na dočasné či trvalé skládky se složením. Úprava pláně v násypech vyrovnáním výškových rozdílů. Úprava pozemku s rozpojením a přehrnutím včetně urovnání. Plošná úprava terénu s urovnáním povrchu, bez doplnění ornice, v hornině 1 až 4. Rozprostření a urovnání ornice v rovině s případným nutným přemístěním hromad nebo dočasných skládek na místo potřeby ze vzdálenosti do 30 m, v rovině nebo ve svahu do 1 : 5.
|  | D.1.1 15 : | [24 empty] | VV | 0
|  | (11,6+7,8+12,5)*1,1 |  | 35.09 | [22 empty] | VV | 0
SPU
12 | 181300012RAA | Rozprostření ornice v rovině nebo svahu do 1 : 5 a osetí travou při tloušťce 200 mm, dovoz ornice ze vzdálenosti 500 m | m2 | 35.09 |  | 0 |  | 0 |  | 0 | 21 | 0 | 3e-05 | 0 | 0 | 0 | AP-HSV | RTS 23/ I | RTS 23/ I | 0 | 0 |  | Agregovaná položka |  |  |  | POL2_
|  | vč. urovnání ornice, naložení na skládce, vodorovným přemístěním ornice na místo rozprostření, založení trávníku osetím a dodávky travního semene. | [24 empty] | SPI |  | vč. urovnání ornice, naložení na skládce, vodorovným přemístěním ornice na místo rozprostření, založení trávníku osetím a dodávky travního semene.
|  | Včetně přesunu hmot. | [24 empty] | POP
|  | D.1.1 15 : | [24 empty] | VV | 0
|  | (11,6+7,8+12,5)*1,1 |  | 35.09 | [22 empty] | VV | 0
SPU
Díl: | 5 | Komunikace |  |  |  | 0 |  | 0 |  | 0 |  | 0 |  | 89.29 |  | 0 |  |  |  |  | 58.96 | [5 empty] | DIL
13 | 564831111RT2 | Podklad ze štěrkodrti s rozprostřením a zhutněním frakce 0-32 mm, tloušťka po zhutnění 100 mm | m2 | 69.85 |  | 0 |  | 0 |  | 0 | 21 | 0 | 0.288 | 20.12 | 0 | 0 | 822-1 | RTS 23/ I | RTS 23/ I | 0.023 | 1.61 |  | Práce |  |  |  | POL1_
|  | D.1.1 15 : | [24 empty] | VV | 0
|  | PŘEDLÁŽDĚNÁ PLOCHA : | [24 empty] | VV | 0
|  | (42,5+14,0)*1,1 |  | 62.15 | [22 empty] | VV | 0
|  | NOVĚ DLÁŽDĚNÉ ZPEVNĚNÉ PLOCHY Z PLOCHÝCH KAM : | [24 empty] | VV | 0
|  | 7,0*1,1 |  | 7.7 | [22 empty] | VV | 0
SPU
14 | 567122111R00 | Podklad z kameniva zpevněného cementem SC C8/10, tloušťka po zhutnění 120 mm | m2 | 69.85 |  | 0 |  | 0 |  | 0 | 21 | 0 | 0.30651 | 21.41 | 0 | 0 | 822-1 | RTS 23/ I | RTS 23/ I | 0.025 | 1.75 |  | Práce |  |  |  | POL1_
|  | bez dilatačních spár, s rozprostřením a zhutněním, ošetřením povrchu podkladu vodou | [24 empty] | SPI
|  | D.1.1 15 : | [24 empty] | VV | 0
|  | PŘEDLÁŽDĚNÁ PLOCHA : | [24 empty] | VV | 0
|  | (42,5+14,0)*1,1 |  | 62.15 | [22 empty] | VV | 0
|  | NOVĚ DLÁŽDĚNÉ ZPEVNĚNÉ PLOCHY Z PLOCHÝCH KAM : | [24 empty] | VV | 0
|  | 7,0*1,1 |  | 7.7 | [22 empty] | VV | 0
SPU
15 | 599432111R00 | Vyplnění spár dlažby (přídlažby) z lomového kamene kamenivem těženým | m2 | 69.85 |  | 0 |  | 0 |  | 0 | 21 | 0 | 0.10354 | 7.23 | 0 | 0 | 822-1 | RTS 23/ I | RTS 23/ I | 0.124 | 8.66 |  | Práce |  |  |  | POL1_
|  | v jakémkoliv sklonu plochy a jakékoliv tloušťky | [24 empty] | SPI
|  | D.1.1 15 : | [24 empty] | VV | 0
|  | PŘEDLÁŽDĚNÁ PLOCHA : | [24 empty] | VV | 0
|  | (42,5+14,0)*1,1 |  | 62.15 | [22 empty] | VV | 0
|  | NOVĚ DLÁŽDĚNÉ ZPEVNĚNÉ PLOCHY Z PLOCHÝCH KAM : | [24 empty] | VV | 0
|  | 7,0*1,1 |  | 7.7 | [22 empty] | VV | 0
SPU
16 | 594611111R0C | Dlažba z lomového kamene,lože štěrkopís.do 5 cm, bez dodávky kamene - stávající, vč. dodávky lože | m2 | 69.85 |  | 0 |  | 0 |  | 0 | 21 | 0 | 0.5802 | 40.53 | 0 | 0 |  | Vlastní | Indiv | 0.672 | 46.94 |  | Práce |  |  |  | POL1_
|  | D.1.1 15 : | [24 empty] | VV | 0
|  | PŘEDLÁŽDĚNÁ PLOCHA : | [24 empty] | VV | 0
|  | (42,5+14,0)*1,1 |  | 62.15 | [22 empty] | VV | 0
|  | NOVĚ DLÁŽDĚNÉ ZPEVNĚNÉ PLOCHY Z PLOCHÝCH KAM : | [24 empty] | VV | 0
|  | 7,0*1,1 |  | 7.7 | [22 empty] | VV | 0
SPU
Díl: | 5_MP | Mlatová plocha |  |  |  | 0 |  | 0 |  | 0 |  | 0 |  | 84.9 |  | 0 |  |  |  |  | 2.81 | [5 empty] | DIL
17 | 564861111RT4 | Podklad ze štěrkodrti s rozprostřením a zhutněním frakce 0-63 mm, tloušťka po zhutnění 200 mm | m2 | 97.02 |  | 0 |  | 0 |  | 0 | 21 | 0 | 0.441 | 42.79 | 0 | 0 | 822-1 | RTS 23/ I | RTS 23/ I | 0.029 | 2.81 |  | Práce |  |  |  | POL1_
|  | mlatová plocha musí být dimenzována pro pojezd vozidel do 5t : | [24 empty] | VV | 0
|  | D.1.1 15 : | [24 empty] | VV | 0
|  | (9,2+79,0)*1,1 |  | 97.02 | [22 empty] | VV | 0
SPU
18 | 564921010RA0 | Zpevněné plochy, mlatové tloušťky 40 mm, podklad z kameniva drceného, tloušťky 150 mm | m2 | 97.02 |  | 0 |  | 0 |  | 0 | 21 | 0 | 0.43402 | 42.11 | 0 | 0 | AP-HSV | RTS 23/ I | RTS 23/ I | 0 | 0 |  | Agregovaná položka |  |  |  | POL2_
|  | mlatová plocha musí být dimenzována pro pojezd vozidel do 5t : | [24 empty] | VV | 0
|  | D.1.1 15 : | [24 empty] | VV | 0
|  | (9,2+79,0)*1,1 |  | 97.02 | [22 empty] | VV | 0
SPU
Díl: | 96 | Bourání konstrukcí |  |  |  | 0 |  | 0 |  | 0 |  | 0 |  | 0 |  | 0 |  |  |  |  | 18.74 | [5 empty] | DIL
19 | 979054441R00 | Očištění vybouraných obrubníků, dlaždic dlaždic, desek nebo tvarovek s původním vyplněním spár kamenivem těženým | m2 | 156.2 |  | 0 |  | 0 |  | 0 | 21 | 0 | 0 | 0 | 0 | 0 | 822-1 | RTS 23/ I | RTS 23/ I | 0.12 | 18.74 |  | Práce |  |  |  | POL1_
|  | krajníků, desek nebo panelů od spojovacího materiálu s odklizením a uložením očištěných hmot a spojovacího materiálu na skládku na vzdálenost do 10 m | [24 empty] | SPI |  | krajníků, desek nebo panelů od spojovacího materiálu s odklizením a uložením očištěných hmot a spojovacího materiálu na skládku na vzdálenost do 10 m
|  | D.1.1 15 : | [24 empty] | VV | 0
|  | PŘEDLÁŽDĚNÁ PLOCHA : | [24 empty] | VV | 0
|  | ULOŽENÍ PRO DALŠÍ POUŽÍTÍ : | [24 empty] | VV | 0
|  | (13,8+15,7+26,5+7,0)*1,1 |  | 69.3 | [22 empty] | VV | 0
|  | stávající mlatová plochy : | [24 empty] | VV | 0
|  | 79,0*1,1 |  | 86.9 | [22 empty] | VV | 0
SPU
Díl: | 99 | Staveništní přesun hmot |  |  |  | 0 |  | 0 |  | 0 |  | 0 |  | 0 |  | 0 |  |  |  |  | 51.51 | [5 empty] | DIL
20 | 998223011R00 | Přesun hmot pozemních komunikací, kryt dlážděný jakékoliv délky objektu | t | 132.0716 |  | 0 |  | 0 |  | 0 | 21 | 0 | 0 | 0 | 0 | 0 | 822-1 | RTS 23/ I | Indiv | 0.39 | 51.51 |  | Přesun hmot |  |  |  | POL7_
|  | vodorovně do 200 m | [24 empty] | SPI
|  | Hmotnosti z položek s pořadovými čísly: : | [24 empty] | VV | 0
|  | 13,14,15,16,17, : | [24 empty] | VV | 0
|  | Součet: : 132,07158 |  | 132.0716 | [22 empty] | VV | 0
SPU
Díl: | 999_01 | Venkovní úpravy |  |  |  | 0 |  | 0 |  | 0 |  | 0 |  | 0 |  | 0 |  |  |  |  | 0.75 | [5 empty] | DIL
21 | 99_01 | Zřízení štěrkových vsaků vč. zemních prací | m3 | 2.5 |  | 0 |  | 0 |  | 0 | 21 | 0 | 0.00032 | 0 | 0 | 0 |  | Vlastní | Indiv | 0.3 | 0.75 |  | Práce |  |  |  | POL1_
|  | včetně montáže, dodávkya demontáže lešení. | [24 empty] | POP
|  | D.1.1-15 : | [24 empty] | VV | 0
|  | 2,5 |  | 2.5 | [22 empty] | VV | 0
SPU
22 | VÚ_01 | D + M žulového kamenného stupně vč. lože | bm | 17 |  | 0 |  | 0 |  | 0 | 21 | 0 | 0 | 0 | 0 | 0 |  | Vlastní | Indiv | 0 | 0 |  | Práce |  |  |  | POL1_
|  | D.1.1-15 : | [24 empty] | VV | 0
|  | (2,6+2,4+1,6*4+2,8*2) |  | 17 | [22 empty] | VV | 0
SPU
23 | VÚ_03 | D + M kamenného žlábku vč. lože | m | 18 |  | 0 |  | 0 |  | 0 | 21 | 0 | 0 | 0 | 0 | 0 |  | Vlastní | Indiv | 0 | 0 |  | Práce |  |  |  | POL1_
|  | D.1.1-15 : | [24 empty] | VV | 0
|  | 18 |  | 18 | [22 empty] | VV | 0
SPU
24 | VÚ_04 | D + M zakrytí a ochrana zeleně. přístupových tras, kamenných prvků brány, zabednění průchodu branou, vč. podlahy a schodů | m2 | 300 |  | 0 |  | 0 |  | 0 | 21 | 0 | 0 | 0 | 0 | 0 |  | Vlastní | Indiv | 0 | 0 |  | Práce |  |  |  | POL1_
SPU
25 | X/07 | D + M Atypická kamenná čistící zóna | ks | 1 |  | 0 |  | 0 |  | 0 | 21 | 0 | 0 | 0 | 0 | 0 |  | Vlastní | Indiv | 0 | 0 |  | Práce |  |  |  | POL1_
|  | Atypická kamenná čistící zóna | [24 empty] | POP
|  | m.č.: 1.1 (před hlavním vstupem 2NP) | [24 empty] | POP
|  | celkový rozměr: 1000x2000, tl.: 80 | [24 empty] | POP
POP
|  | - obdelníková kamenná deska z jednoho kusu žulového masivu tvořící čistící zónu před vstupem, viditelné plochy hladké broušené, ostrohranná, perforovaná pro odvodnění, s vyřezávanými drážkami pro čištění obuvi, uložená na zpevněný a srovnaný povrch na maltu, s kanálky pro odvodnění do vsaku | [24 empty] | POP |  | - obdelníková kamenná deska z jednoho kusu žulového masivu tvořící čistící zónu před vstupem, viditelné plochy hladké broušené, ostrohranná, perforovaná pro odvodnění, s vyřezávanými drážkami pro čištění obuvi, uložená na zpevněný a srovnaný povrch na maltu, s kanálky pro odvodnění do vsaku
POP
|  | - žula, kresbu a barevnost kamene určí AD | [24 empty] | POP
|  | výkres č.: D.1.1 85 | [24 empty] | POP
|  | D.1.1-15 : | [24 empty] | VV | 0
|  | 1 |  | 1 | [22 empty] | VV | 0
SPU
Díl: | D96 | Přesuny suti a vybouraných hmot |  |  |  | 0 |  | 0 |  | 0 |  | 0 |  | 0 |  | 0 |  |  |  |  | 187.64 | [5 empty] | DIL
26 | 979081111R00 | Odvoz suti a vybouraných hmot na skládku do 1 km | t | 75.6008 |  | 0 |  | 0 |  | 0 | 21 | 0 | 0 | 0 | 0 | 0 | 801-3 | RTS 23/ I | Indiv | 0.49 | 37.04 |  | Přesun suti |  |  |  | POL8_
|  | Včetně naložení na dopravní prostředek a složení na skládku, bez poplatku za skládku. | [24 empty] | POP
|  | Demontážní hmotnosti z položek s pořadovými čísly: : | [24 empty] | VV | 0
|  | 1,2, : | [24 empty] | VV | 0
|  | Součet: : 75,60080 |  | 75.6008 | [22 empty] | VV | 0
SPU
27 | 979081121R00 | Odvoz suti a vybouraných hmot na skládku příplatek za každý další 1 km | t | 1436.4152 |  | 0 |  | 0 |  | 0 | 21 | 0 | 0 | 0 | 0 | 0 | 801-3 | RTS 23/ I | Indiv | 0 | 0 |  | Přesun suti |  |  |  | POL8_
|  | Demontážní hmotnosti z položek s pořadovými čísly: : | [24 empty] | VV | 0
|  | 1,2, : | [24 empty] | VV | 0
|  | Součet: : 1436,41520 |  | 1436.4152 | [22 empty] | VV | 0
SPU
28 | 979082111R00 | Vnitrostaveništní doprava suti a vybouraných hmot do 10 m | t | 75.6008 |  | 0 |  | 0 |  | 0 | 21 | 0 | 0 | 0 | 0 | 0 | 801-3 | RTS 23/ I | Indiv | 0.942 | 71.22 |  | Přesun suti |  |  |  | POL8_
|  | Včetně případného složení na staveništní deponii. | [24 empty] | POP
|  | Demontážní hmotnosti z položek s pořadovými čísly: : | [24 empty] | VV | 0
|  | 1,2, : | [24 empty] | VV | 0
|  | Součet: : 75,60080 |  | 75.6008 | [22 empty] | VV | 0
SPU
29 | 979082121R00 | Vnitrostaveništní doprava suti a vybouraných hmot příplatek k ceně za každých dalších 5 m | t | 756.008 |  | 0 |  | 0 |  | 0 | 21 | 0 | 0 | 0 | 0 | 0 | 801-3 | RTS 23/ I | Indiv | 0.105 | 79.38 |  | Přesun suti |  |  |  | POL8_
|  | Demontážní hmotnosti z položek s pořadovými čísly: : | [24 empty] | VV | 0
|  | 1,2, : | [24 empty] | VV | 0
|  | Součet: : 756,00800 |  | 756.008 | [22 empty] | VV | 0
SPU
30 | 979990107R00 | Poplatek za skládku za uložení, směs betonu, cihel a dřeva, , skupina 17 09 04 z Katalogu odpadů | t | 75.6008 |  | 0 |  | 0 |  | 0 | 21 | 0 | 0 | 0 | 0 | 0 | 801-3 | RTS 23/ I | Indiv | 0 | 0 |  | Přesun suti |  |  |  | POL8_
|  | Demontážní hmotnosti z položek s pořadovými čísly: : | [24 empty] | VV | 0
|  | 1,2, : | [24 empty] | VV | 0
|  | Součet: : 75,60080 |  | 75.6008 | [22 empty] | VV | 0
SPU
[25 empty] | 15 | 21 | DPH
| Celkem |  |  |  |  | 0 | [18 empty] | 0 | 0 | SUM
END
Note on S6: Jedná se o informaci, zda se jedná o položku, která je do rozpočtu zadána z cenové soustavy RTS, nebo vlastní.
Note on T6: Jedná se o název CÚ, která je zadána u položky rozpočtu

## SO01 D.1.4.1 Pol
Položkový soupis prací a dodávek | [26 empty] | #TypZaznamu#
S: | TRANSAT/N034 | Revitalizace bývalého pivovaru pro účely návštěvnického centra hradu Kámen | [24 empty] | STA
O: | SO01 | Revitalizace bývalého pivovaru pro účely návštěvnického centra hradu Kámen | [21 empty] | STA |  |  | OBJ
R: | D.1.4.1 | ZTI | [24 empty] | ROZ
P.č. | Číslo položky | Název položky | MJ | Množství | Cena / MJ | Celkem | Dodávka | Dodávka celk. | Montáž | Montáž celk. | DPH | Cena s DPH | Hmotnost / MJ | Hmotnost celk.(t) | Dem. hmotnost / MJ | Dem. hmotnost celk.(t) | Ceník | Cen. soustava / platnost | Cenová úroveň | Nhod / MJ | Nhod celk. | Dodavatel | Typ položky
Díl: | _1 | ZAŘÍZENÍ |  |  |  | 0 |  | 0 |  | 0 |  | 0 |  | 0 |  | 0 |  |  |  |  | 0 | [5 empty] | DIL
1 | 1.1 | Kompaktní ponorná vodárna s integrovanou tlakovou řídící jednotkou, zpětnou klapkou a ochranou proti, chodu nasucho. Provedení nerez s nerezovým oběžným kolem. Výtlačná výška min 30m, Qmin 50 l/min | kpl | 1 |  | 0 |  | 0 |  | 0 | 21 | 0 | 0 | 0 | 0 | 0 |  | Vlastní | Indiv | 0 | 0 |  | Specifikace |  |  |  | POL3_0
SPU
2 | 1.2 | průtokový ohřívač TV pro jeden vývod, tlakový, umístění pod umyvadlo, elektronická regulace teploty, vody. 400V, 12 kW, 19 A. Např. Stiebel Eltron DCE11 | kpl | 2 |  | 0 |  | 0 |  | 0 | 21 | 0 | 0 | 0 | 0 | 0 |  | Vlastní | Indiv | 0 | 0 |  | Specifikace |  |  |  | POL3_0
|  | T1 | [24 empty] | POP
SPU
3 | 1.3 | průtokový ohřívač TV pro více vývodů, tlakový, umístění pod umyvadlo, elektronická regulace teploty, vody. 400V, 18 kW, 29 A, Např. Stiebel Eltron DHB-E 18 | kpl | 4 |  | 0 |  | 0 |  | 0 | 21 | 0 | 0 | 0 | 0 | 0 |  | Vlastní | Indiv | 0 | 0 |  | Specifikace |  |  |  | POL3_0
|  | T2 | [24 empty] | POP
SPU
Díl: | _2 | POTRUBÍ KANALIZACE |  |  |  | 0 |  | 0 |  | 0 |  | 0 |  | 0 |  | 0 |  |  |  |  | 0 | [5 empty] | DIL
4 | 1.4 | Polypropylen (PP) s hrdlovými spoji - Potrubí PP - DN 32 | bm | 1 |  | 0 |  | 0 |  | 0 | 21 | 0 | 0 | 0 | 0 | 0 |  | Vlastní | Indiv | 0 | 0 |  | Práce |  |  |  | POL1_1
SPU
5 | 1.5 | Polypropylen (PP) s hrdlovými spoji - Potrubí PP - DN 40 | bm | 7.5 |  | 0 |  | 0 |  | 0 | 21 | 0 | 0 | 0 | 0 | 0 |  | Vlastní | Indiv | 0 | 0 |  | Práce |  |  |  | POL1_1
SPU
6 | 1.6 | Polypropylen (PP) s hrdlovými spoji - Potrubí PP - DN 50 | bm | 39 |  | 0 |  | 0 |  | 0 | 21 | 0 | 0 | 0 | 0 | 0 |  | Vlastní | Indiv | 0 | 0 |  | Práce |  |  |  | POL1_1
SPU
7 | 1.7 | Polypropylen (PP) s hrdlovými spoji - Potrubí PP - DN 70 | bm | 32.8 |  | 0 |  | 0 |  | 0 | 21 | 0 | 0 | 0 | 0 | 0 |  | Vlastní | Indiv | 0 | 0 |  | Práce |  |  |  | POL1_1
SPU
8 | 1.8 | Polypropylen (PP) s hrdlovými spoji - Potrubí PP - DN 110 | bm | 47 |  | 0 |  | 0 |  | 0 | 21 | 0 | 0 | 0 | 0 | 0 |  | Vlastní | Indiv | 0 | 0 |  | Práce |  |  |  | POL1_1
SPU
9 | 1.9 | Polypropylen (PP) s hrdlovými spoji - Potrubí PP - DN 125 | bm | 4 |  | 0 |  | 0 |  | 0 | 21 | 0 | 0 | 0 | 0 | 0 |  | Vlastní | Indiv | 0 | 0 |  | Práce |  |  |  | POL1_1
SPU
10 | 1.10 | Potrubí PVC-KG SN4 s obsahem minerálních plniv - DN 70 | bm | 9.5 |  | 0 |  | 0 |  | 0 | 21 | 0 | 0 | 0 | 0 | 0 |  | Vlastní | Indiv | 0 | 0 |  | Práce |  |  |  | POL1_1
SPU
11 | 1.11 | Potrubí PVC-KG SN4 s obsahem minerálních plniv - DN 110 | bm | 2 |  | 0 |  | 0 |  | 0 | 21 | 0 | 0 | 0 | 0 | 0 |  | Vlastní | Indiv | 0 | 0 |  | Práce |  |  |  | POL1_1
SPU
12 | 1.12 | Potrubí PVC-KG SN4 s obsahem minerálních plniv - DN 150 | bm | 20 |  | 0 |  | 0 |  | 0 | 21 | 0 | 0 | 0 | 0 | 0 |  | Vlastní | Indiv | 0 | 0 |  | Práce |  |  |  | POL1_1
SPU
Díl: | _3 | Potrubí deštové kanalizace |  |  |  | 0 |  | 0 |  | 0 |  | 0 |  | 0 |  | 0 |  |  |  |  | 0 | [5 empty] | DIL
13 | 1.13 | Pozinkový okapový svod D100 | bm | 15 |  | 0 |  | 0 |  | 0 | 21 | 0 | 0 | 0 | 0 | 0 |  | Vlastní | Indiv | 0 | 0 |  | Specifikace |  |  |  | POL3_0
SPU
14 | 1.14 | Pozinkový okapový svod D70 | bm | 8 |  | 0 |  | 0 |  | 0 | 21 | 0 | 0 | 0 | 0 | 0 |  | Vlastní | Indiv | 0 | 0 |  | Specifikace |  |  |  | POL3_0
SPU
Díl: | _4 | POTRUBÍ VODOVODU |  |  |  | 0 |  | 0 |  | 0 |  | 0 |  | 0 |  | 0 |  |  |  |  | 0 | [5 empty] | DIL
15 | 1.15 | Potrubí PP-RCT PN 20, pro pitnou vodu, např. PP-RCT EVO - Potrubí - 40x4,5mm | bm | 4 |  | 0 |  | 0 |  | 0 | 21 | 0 | 0 | 0 | 0 | 0 |  | Vlastní | Indiv | 0 | 0 |  | Práce |  |  |  | POL1_1
SPU
16 | 1.16 | Potrubí PP-RCT PN 20, pro pitnou vodu, např. PP-RCT EVO - Potrubí - 32x3,6mm | bm | 10 |  | 0 |  | 0 |  | 0 | 21 | 0 | 0 | 0 | 0 | 0 |  | Vlastní | Indiv | 0 | 0 |  | Práce |  |  |  | POL1_1
SPU
17 | 1.17 | Potrubí PP-RCT PN 20, pro pitnou vodu, např. PP-RCT EVO - Potrubí - 25x2,8mm | bm | 38 |  | 0 |  | 0 |  | 0 | 21 | 0 | 0 | 0 | 0 | 0 |  | Vlastní | Indiv | 0 | 0 |  | Práce |  |  |  | POL1_1
SPU
18 | 1.18 | Potrubí PP-RCT PN 20, pro pitnou vodu, např. PP-RCT EVO - Potrubí - 20x2,3mm | bm | 41 |  | 0 |  | 0 |  | 0 | 21 | 0 | 0 | 0 | 0 | 0 |  | Vlastní | Indiv | 0 | 0 |  | Práce |  |  |  | POL1_1
SPU
19 | 1.19 | Potrubí PE D32 SDR11 (pro venkovní instalace) | bm | 5 |  | 0 |  | 0 |  | 0 | 21 | 0 | 0 | 0 | 0 | 0 |  | Vlastní | Indiv | 0 | 0 |  | Práce |  |  |  | POL1_1
SPU
20 | 1.20 | Potrubí PE D50 SDR11 (pro venkovní instalace) | bm | 6 |  | 0 |  | 0 |  | 0 | 21 | 0 | 0 | 0 | 0 | 0 |  | Vlastní | Indiv | 0 | 0 |  | Práce |  |  |  | POL1_1
SPU
21 | 1.20 | Nerezové potrubí DN 25 vč přechodu na PE a hadicového šroubení | bm | 1 |  | 0 |  | 0 |  | 0 | 21 | 0 | 0 | 0 | 0 | 0 |  | Vlastní | Indiv | 0 | 0 |  | Specifikace |  |  |  | POL3_0
SPU
22 | 1.22 | Fexibilní vodovodní hadice tlaková (6bar), černá vč. šroubení | bm | 3 |  | 0 |  | 0 |  | 0 | 21 | 0 | 0 | 0 | 0 | 0 |  | Vlastní | Indiv | 0 | 0 |  | Specifikace |  |  |  | POL3_0
SPU
Díl: | _5 | Tepelná izolace vodovodu |  |  |  | 0 |  | 0 |  | 0 |  | 0 |  | 0 |  | 0 |  |  |  |  | 0 | [5 empty] | DIL
23 | 1.23 | TI pro Potrubí - 40x4,5mm tlouštky 9mm | bm | 4 |  | 0 |  | 0 |  | 0 | 21 | 0 | 0 | 0 | 0 | 0 |  | Vlastní | Indiv | 0 | 0 |  | Specifikace |  |  |  | POL3_0
SPU
24 | 1.24 | TI pro Potrubí - 32x3,6mm tlouštky 9mm | bm | 4 |  | 0 |  | 0 |  | 0 | 21 | 0 | 0 | 0 | 0 | 0 |  | Vlastní | Indiv | 0 | 0 |  | Specifikace |  |  |  | POL3_0
SPU
25 | 1.25 | TI pro Potrubí - 25x2,8mm tlouštky 9mm | bm | 34 |  | 0 |  | 0 |  | 0 | 21 | 0 | 0 | 0 | 0 | 0 |  | Vlastní | Indiv | 0 | 0 |  | Specifikace |  |  |  | POL3_0
SPU
26 | 1.26 | TI pro Potrubí - 20x2,3mm tlouštky 9mm | bm | 35 |  | 0 |  | 0 |  | 0 | 21 | 0 | 0 | 0 | 0 | 0 |  | Vlastní | Indiv | 0 | 0 |  | Specifikace |  |  |  | POL3_0
SPU
27 | Pol__0027 | Pohledová TI kaučuková (pro viditelné rozvody) - Tepelná izolace pro Potrubí - 32x3,6mm tlouštky 9mm | bm | 6 |  | 0 |  | 0 |  | 0 | 21 | 0 | 0 | 0 | 0 | 0 |  | Vlastní | Indiv | 0 | 0 |  | Práce |  |  |  | POL1_1
SPU
28 | Pol__0028 | Pohledová TI kaučuková (pro viditelné rozvody) - Tepelná izolace pro Potrubí - 25x2,8mm tlouštky 9mm | bm | 4 |  | 0 |  | 0 |  | 0 | 21 | 0 | 0 | 0 | 0 | 0 |  | Vlastní | Indiv | 0 | 0 |  | Práce |  |  |  | POL1_1
SPU
29 | Pol__0029 | Pohledová TI kaučuková (pro viditelné rozvody) - Tepelná izolace pro Potrubí - 20x2,3mm tlouštky 9mm | bm | 6 |  | 0 |  | 0 |  | 0 | 21 | 0 | 0 | 0 | 0 | 0 |  | Vlastní | Indiv | 0 | 0 |  | Práce |  |  |  | POL1_1
SPU
Díl: | 1.27 | ARMATURY A ZAŘÍZENÍ |  |  |  | 0 |  | 0 |  | 0 |  | 0 |  | 0 |  | 0 |  |  |  |  | 0 | [5 empty] | DIL
30 | 1.28 | Rohovy ventil DN15 (1/2") | ks | 41 |  | 0 |  | 0 |  | 0 | 21 | 0 | 0 | 0 | 0 | 0 |  | Vlastní | Indiv | 0 | 0 |  | Specifikace |  |  |  | POL3_0
SPU
31 | 1.29 | Uzavírací kulový kohout DN25 se šroubením na hadici 1" | ks | 1 |  | 0 |  | 0 |  | 0 | 21 | 0 | 0 | 0 | 0 | 0 |  | Vlastní | Indiv | 0 | 0 |  | Specifikace |  |  |  | POL3_0
SPU
32 | 1.30 | Uzavírací kulový kohout DN20 se šroubením na hadici 3/4" | ks | 1 |  | 0 |  | 0 |  | 0 | 21 | 0 | 0 | 0 | 0 | 0 |  | Vlastní | Indiv | 0 | 0 |  | Specifikace |  |  |  | POL3_0
SPU
33 | 1.29 | Uzavírací kulový kohout DN20 | ks | 6 |  | 0 |  | 0 |  | 0 | 21 | 0 | 0 | 0 | 0 | 0 |  | Vlastní | Indiv | 0 | 0 |  | R-položka |  |  |  | POL12_0
SPU
34 | 1.30 | Uzavírací kulový kohout DN25 | ks | 2 |  | 0 |  | 0 |  | 0 | 21 | 0 | 0 | 0 | 0 | 0 |  | Vlastní | Indiv | 0 | 0 |  | R-položka |  |  |  | POL12_0
SPU
35 | 1.33 | Uzavírací kulový kohout DN32 | ks | 1 |  | 0 |  | 0 |  | 0 | 21 | 0 | 0 | 0 | 0 | 0 |  | Vlastní | Indiv | 0 | 0 |  | Specifikace |  |  |  | POL3_0
SPU
36 | 1.34 | Vodoměr DN20, Qn 2.5 | ks | 2 |  | 0 |  | 0 |  | 0 | 21 | 0 | 0 | 0 | 0 | 0 |  | Vlastní | Indiv | 0 | 0 |  | Specifikace |  |  |  | POL3_0
SPU
37 | 1.35 | Střešní větrací hlavice na potrubí - DN 50 | ks | 2 |  | 0 |  | 0 |  | 0 | 21 | 0 | 0 | 0 | 0 | 0 |  | Vlastní | Indiv | 0 | 0 |  | Práce |  |  |  | POL1_1
SPU
38 | 1.36 | Střešní větrací hlavice na potrubí - DN 70 | ks | 1 |  | 0 |  | 0 |  | 0 | 21 | 0 | 0 | 0 | 0 | 0 |  | Vlastní | Indiv | 0 | 0 |  | Práce |  |  |  | POL1_1
SPU
39 | 1.37 | Střešní větrací hlavice na potrubí - DN 125 | ks | 1 |  | 0 |  | 0 |  | 0 | 21 | 0 | 0 | 0 | 0 | 0 |  | Vlastní | Indiv | 0 | 0 |  | Práce |  |  |  | POL1_1
SPU
40 | 1.38 | Přivzdušnovací ventil DN 50, (např. HL 900N) | ks | 2 |  | 0 |  | 0 |  | 0 | 21 | 0 | 0 | 0 | 0 | 0 |  | Vlastní | Indiv | 0 | 0 |  | Specifikace |  |  |  | POL3_0
SPU
41 | 1.39 | Kondenzační sifon pro DN32 | ks | 2 |  | 0 |  | 0 |  | 0 | 21 | 0 | 0 | 0 | 0 | 0 |  | Vlastní | Indiv | 0 | 0 |  | Specifikace |  |  |  | POL3_0
SPU
42 | 1.40 | čistící kus DN 50 | ks | 3 |  | 0 |  | 0 |  | 0 | 21 | 0 | 0 | 0 | 0 | 0 |  | Vlastní | Indiv | 0 | 0 |  | Specifikace |  |  |  | POL3_0
SPU
43 | 1.41 | čistící kus DN 70 | ks | 3 |  | 0 |  | 0 |  | 0 | 21 | 0 | 0 | 0 | 0 | 0 |  | Vlastní | Indiv | 0 | 0 |  | Specifikace |  |  |  | POL3_0
SPU
44 | 1.42 | čistící kus DN 110 | ks | 3 |  | 0 |  | 0 |  | 0 | 21 | 0 | 0 | 0 | 0 | 0 |  | Vlastní | Indiv | 0 | 0 |  | Specifikace |  |  |  | POL3_0
SPU
45 | 1.43 | Dvoustupňová dešťová vpusť do ploché střechy, přesný typ dle použité skladby izolace, DN 70, s, elektrickým ohřevem | ks | 1 |  | 0 |  | 0 |  | 0 | 21 | 0 | 0 | 0 | 0 | 0 |  | Vlastní | Indiv | 0 | 0 |  | Specifikace |  |  |  | POL3_0
|  | D03 | [24 empty] | POP
SPU
Díl: | _7 | ZAŘIZOVACÍ PŘEDMĚTY - specifikace převzata od architekta a bude podléhat jeho schválení |  |  |  | 0 |  | 0 |  | 0 |  | 0 |  | 0 |  | 0 |  |  |  |  | 0 | [5 empty] | DIL
46 | 1.44 | WC - m.č. 0.3, 0.4, 0.5, 2.2; š.355 x h.450 mm v. 365 mm, vč stěnového montážního systému se, splachovací mechanikou do SDK příčky a napojení na vodovod a kanalizaci. Např. fy DURAVIT - Starck 3 | ks | 4 |  | 0 |  | 0 |  | 0 | 21 | 0 | 0 | 0 | 0 | 0 |  | Vlastní | Indiv | 0 | 0 |  | Specifikace |  |  |  | POL3_0
|  | Závěsný klozet W | [24 empty] | POP
SPU
47 | 1.45 | Imobilní wc prodloužené -m.č. 0.3, 0.4; š.360 x h.700 mm v. 480 mm, vč stěnového montážního systému, se splachovací mechanikou do SDK příčky s dálkovým ovládáním, sklápěcích madel a napojení na | ks | 2 |  | 0 |  | 0 |  | 0 | 21 | 0 | 0 | 0 | 0 | 0 |  | Vlastní | Indiv | 0 | 0 |  | Specifikace |  |  |  | POL3_0
|  | vodovod a kanalizaci. Např. fy DURAVIT - Starck 3 Závěsný klozet s hlubokým splachováním, bezbariérové, vyložení 700 mm. Wi | [24 empty] | POP | vodovod a kanalizaci. Např. fy DURAVIT - Starck 3 Závěsný klozet s hlubokým splachováním, bezbariérové, vyložení 700 mm. Wi
SPU
48 | 1.46 | Umyvadlo atypické z umělého kamene- wc ženy -m.č. 0.3; š.2175 x h.550 mm v. 50 mm. Umělý kámen viz., VZORNÍK UMĚLÉHO KAMENE CORIAN Corian Pearl Gray a Corian Sand. | ks | 2 |  | 0 |  | 0 |  | 0 | 21 | 0 | 0 | 0 | 0 | 0 |  | Vlastní | Indiv | 0 | 0 |  | Specifikace |  |  |  | POL3_0
|  | včetně integrovaného vhozu na papírové ručníky a vč. vestavěné nerez. mýdlenky | [24 empty] | POP
SPU
49 | 1.47 | Umyvadlo atypické zumělého kamene- wc muži -m.č. 0.4; š.2020 x h.550 mm v. 50 mm. Umělý kámen viz., VZORNÍK UMĚLÉHO KAMENE CORIAN Corian Pearl Gray a Corian Sand. | ks | 2 |  | 0 |  | 0 |  | 0 | 21 | 0 | 0 | 0 | 0 | 0 |  | Vlastní | Indiv | 0 | 0 |  | Specifikace |  |  |  | POL3_0
|  | včetně integrovaného vhozu na papírové ručníky a vč. vestavěné nerez. mýdlenky | [24 empty] | POP
SPU
50 | 1.48 | Umývátko atypické - wc zaměstnanci -m.č. 0.5; š. 400x h. 260 mm. Např. fy DURAVIT - Starck 3 -, Umývátko | ks | 1 |  | 0 |  | 0 |  | 0 | 21 | 0 | 0 | 0 | 0 | 0 |  | Vlastní | Indiv | 0 | 0 |  | Specifikace |  |  |  | POL3_0
|  | U | [24 empty] | POP
SPU
51 | 1.49 | Umyvadlo- wc imobilní // lité? -m.č. 0.3, 0.4; š. 595x h. 456 mm v.160 mm. Např. fy DURAVIT - Starck, 3 - Umyvadlo Med | ks | 2 |  | 0 |  | 0 |  | 0 | 21 | 0 | 0 | 0 | 0 | 0 |  | Vlastní | Indiv | 0 | 0 |  | Specifikace |  |  |  | POL3_0
|  | Ui | [24 empty] | POP
SPU
52 | 1.50 | Výlevka + sklápěcí rošt kvýlevce - m.č. 0.6; š. 480x h. 425 mm v.160 mm. Např. fy DURAVIT - Starck 3, - Výlevka | ks | 1 |  | 0 |  | 0 |  | 0 | 21 | 0 | 0 | 0 | 0 | 0 |  | Vlastní | Indiv | 0 | 0 |  | Specifikace |  |  |  | POL3_0
|  | Vy | [24 empty] | POP
SPU
53 | 1.51 | Urinály- wc muži -m.č. 0.4; š. 480x h. 425 mm v.160 mm. Např. fy DURAVIT - Starck 3 Urinal | ks | 2 |  | 0 |  | 0 |  | 0 | 21 | 0 | 0 | 0 | 0 | 0 |  | Vlastní | Indiv | 0 | 0 |  | Specifikace |  |  |  | POL3_0
|  | P | [24 empty] | POP
SPU
54 | 1.52 | Umyvadlo – koupelna 2.NP -m.č. 2.2; š. 600x h. 450 mm. Např. fy DURAVIT - Starck 3 Umyvadlo | ks | 1 |  | 0 |  | 0 |  | 0 | 21 | 0 | 0 | 0 | 0 | 0 |  | Vlastní | Indiv | 0 | 0 |  | Specifikace |  |  |  | POL3_0
|  | U | [24 empty] | POP
SPU
55 | 1.53 | Vana – koupelna 2.NP -m.č. 2.2; š. 1600x h. 800 mm v.640 mm. Např. Vana Architectura - solo ¦ 1500 x, 700 ¦ alpská bílá | ks | 1 |  | 0 |  | 0 |  | 0 | 21 | 0 | 0 | 0 | 0 | 0 |  | Vlastní | Indiv | 0 | 0 |  | Specifikace |  |  |  | POL3_0
|  | V | [24 empty] | POP
SPU
56 | 1.54 | Dělící stěna mezi urinály 400x705mm. Např. fy DURAVIT - Starck 3 Dělící stěna mezi urinály | ks | 1 |  | 0 |  | 0 |  | 0 | 21 | 0 | 0 | 0 | 0 | 0 |  | Vlastní | Indiv | 0 | 0 |  | Specifikace |  |  |  | POL3_0
SPU
57 | 1.55 | Připrava pro kuchyňský dřez (rohové ventily + připojení pro kanalizaci) a ost. Kuch technologii | ks | 4 |  | 0 |  | 0 |  | 0 | 21 | 0 | 0 | 0 | 0 | 0 |  | Vlastní | Indiv | 0 | 0 |  | Specifikace |  |  |  | POL3_0
|  | D | [24 empty] | POP
SPU
58 | 1.56 | Senzorová baterie nástěnná | ks | 2 |  | 0 |  | 0 |  | 0 | 21 | 0 | 0 | 0 | 0 | 0 |  | Vlastní | Indiv | 0 | 0 |  | Specifikace |  |  |  | POL3_0
|  | U | [24 empty] | POP
SPU
59 | 1.57 | Senzorová baterie umyvadlová | ks | 2 |  | 0 |  | 0 |  | 0 | 21 | 0 | 0 | 0 | 0 | 0 |  | Vlastní | Indiv | 0 | 0 |  | Specifikace |  |  |  | POL3_0
|  | U | [24 empty] | POP
SPU
60 | 1.58 | Baterie páková umyvadlová | ks | 2 |  | 0 |  | 0 |  | 0 | 21 | 0 | 0 | 0 | 0 | 0 |  | Vlastní | Indiv | 0 | 0 |  | Specifikace |  |  |  | POL3_0
|  | Ui | [24 empty] | POP
SPU
61 | 1.59 | Baterie páková nástěnná | ks | 2 |  | 0 |  | 0 |  | 0 | 21 | 0 | 0 | 0 | 0 | 0 |  | Vlastní | Indiv | 0 | 0 |  | Specifikace |  |  |  | POL3_0
|  | U,V | [24 empty] | POP
SPU
62 | 1.60 | Baterie páková vanová (koupelna), včetně sprchové hadice s hlavicí | ks | 1 |  | 0 |  | 0 |  | 0 | 21 | 0 | 0 | 0 | 0 | 0 |  | Vlastní | Indiv | 0 | 0 |  | Specifikace |  |  |  | POL3_0
|  | V | [24 empty] | POP
SPU
63 | 1.61 | Nerezový sifon do podlahy | ks | 1 |  | 0 |  | 0 |  | 0 | 21 | 0 | 0 | 0 | 0 | 0 |  | Vlastní | Indiv | 0 | 0 |  | Specifikace |  |  |  | POL3_0
|  | U | [24 empty] | POP
SPU
64 | 1.62 | Nerezový sifon | ks | 5 |  | 0 |  | 0 |  | 0 | 21 | 0 | 0 | 0 | 0 | 0 |  | Vlastní | Indiv | 0 | 0 |  | Specifikace |  |  |  | POL3_0
|  | U | [24 empty] | POP
SPU
65 | 1.63 | Nerezový sifon pro invalidní umyvadlo (s prostorem pro vozík) | ks | 2 |  | 0 |  | 0 |  | 0 | 21 | 0 | 0 | 0 | 0 | 0 |  | Vlastní | Indiv | 0 | 0 |  | Specifikace |  |  |  | POL3_0
|  | U | [24 empty] | POP
SPU
Díl: | 799 | OSTATNÍ |  |  |  | 0 |  | 0 |  | 0 |  | 0 |  | 0 |  | 0 |  |  |  |  | 0 | [5 empty] | DIL
66 | 1.64 | Výkopy pro potrubí pod podlahou, vč uložení potrubí, opsypu a zpětného zasypání | sada | 1 |  | 0 |  | 0 |  | 0 | 21 | 0 | 0 | 0 | 0 | 0 |  | Vlastní | Indiv | 0 | 0 |  | Specifikace |  |  |  | POL3_0
SPU
67 | 1.65 | Závěs vodárny do studny, vč. spouštěcího lanka | sada | 1 |  | 0 |  | 0 |  | 0 | 21 | 0 | 0 | 0 | 0 | 0 |  | Vlastní | Indiv | 0 | 0 |  | Specifikace |  |  |  | POL3_0
SPU
Díl: | _9 | ZPROVOZNĚNÍ A ZKOUŠKY |  |  |  | 0 |  | 0 |  | 0 |  | 0 |  | 0 |  | 0 |  |  |  |  | 0 | [5 empty] | DIL
68 | 1.66 | Propláchnutí kanalizace, zkouška funkčnosti | sada | 1 |  | 0 |  | 0 |  | 0 | 21 | 0 | 0 | 0 | 0 | 0 |  | Vlastní | Indiv | 0 | 0 |  | Specifikace |  |  |  | POL3_0
SPU
69 | 1.67 | Tlaková zkouška vnitřního vodovodu | sada | 1 |  | 0 |  | 0 |  | 0 | 21 | 0 | 0 | 0 | 0 | 0 |  | Vlastní | Indiv | 0 | 0 |  | Práce |  |  |  | POL1_1
SPU
70 | 1.68 | Zaškolení obsluhy | sada | 1 |  | 0 |  | 0 |  | 0 | 21 | 0 | 0 | 0 | 0 | 0 |  | Vlastní | Indiv | 0 | 0 |  | OPN |  |  |  | POL13_0
SPU
[25 empty] | 15 | 21 | DPH
| Celkem |  |  |  |  | 0 | [18 empty] | 0 | 0 | SUM
END
Note on S6: Jedná se o informaci, zda se jedná o položku, která je do rozpočtu zadána z cenové soustavy RTS, nebo vlastní.
Note on T6: Jedná se o název CÚ, která je zadána u položky rozpočtu

## SO01 D.1.4.2 Pol
Položkový soupis prací a dodávek | [26 empty] | #TypZaznamu#
S: | TRANSAT/N034 | Revitalizace bývalého pivovaru pro účely návštěvnického centra hradu Kámen | [24 empty] | STA
O: | SO01 | Revitalizace bývalého pivovaru pro účely návštěvnického centra hradu Kámen | [21 empty] | STA |  |  | OBJ
R: | D.1.4.2 | VYTÁPĚNÍ A CHLAZENÍ | [24 empty] | ROZ
P.č. | Číslo položky | Název položky | MJ | Množství | Cena / MJ | Celkem | Dodávka | Dodávka celk. | Montáž | Montáž celk. | DPH | Cena s DPH | Hmotnost / MJ | Hmotnost celk.(t) | Dem. hmotnost / MJ | Dem. hmotnost celk.(t) | Ceník | Cen. soustava / platnost | Cenová úroveň | Nhod / MJ | Nhod celk. | Dodavatel | Typ položky
Díl: | _5 |  |  |  |  | 0 |  | 0 |  | 0 |  | 0 |  | 0 |  | 0 |  |  |  |  | 0 | [5 empty] | DIL
1 | 1.1 | Ventilátoro konvektorová jednotka (FCU) velikosti 1, o chladícím výkonu 1 kW při teplotě chladící, vody 15/18°C. Zavěšeno pod stropem. O rozměrech přibližně 750x600x225 mm | kpl | 1 |  | 0 |  | 0 |  | 0 | 21 | 0 | 0 | 0 | 0 | 0 |  | Vlastní | Indiv | 0 | 0 |  | Specifikace |  |  |  | POL3_0
|  | FCU1 | [24 empty] | POP
SPU
2 | 1.2 | Kompaktní ponorné čerpadlo | kpl | 1 |  | 0 |  | 0 |  | 0 | 21 | 0 | 0 | 0 | 0 | 0 |  | Vlastní | Indiv | 0 | 0 |  | Specifikace |  |  |  | POL3_0
|  | - | [24 empty] | POP
|  | NA KONDENZAT | [24 empty] | POP
SPU
Díl: | 734 | Armatury |  |  |  | 0 |  | 0 |  | 0 |  | 0 |  | 0 |  | 0 |  |  |  |  | 0 | [5 empty] | DIL
3 | 1.3 | Filtr F15 závitový | ks | 1 |  | 0 |  | 0 |  | 0 | 21 | 0 | 0 | 0 | 0 | 0 |  | Vlastní | Indiv | 0 | 0 |  | Práce |  |  |  | POL1_7
|  | F15 | [24 empty] | POP
SPU
4 | 1.4 | Kulový kohout závitový KK15 | ks | 1 |  | 0 |  | 0 |  | 0 | 21 | 0 | 0 | 0 | 0 | 0 |  | Vlastní | Indiv | 0 | 0 |  | Specifikace |  |  |  | POL3_0
|  | KK15 | [24 empty] | POP
SPU
5 | 1.5 | šroubení z PE hadice 3/4" na měděné potrubí 16x2,7-iz | kpl | 1 |  | 0 |  | 0 |  | 0 | 21 | 0 | 0 | 0 | 0 | 0 |  | Vlastní | Indiv | 0 | 0 |  | Specifikace |  |  |  | POL3_0
|  | - | [24 empty] | POP
SPU
Díl: | 733 | Rozvod potrubí |  |  |  | 0 |  | 0 |  | 0 |  | 0 |  | 0 |  | 0 |  |  |  |  | 0 | [5 empty] | DIL
6 | 1.6 | Potrubí Cu 15.88 mm | bm | 20 |  | 0 |  | 0 |  | 0 | 21 | 0 | 0 | 0 | 0 | 0 |  | Vlastní | Indiv | 0 | 0 |  | Práce |  |  |  | POL1_1
SPU
7 | 1.7 | Flexibilní PE hadice černá 3/4" | bm | 10 |  | 0 |  | 0 |  | 0 | 21 | 0 | 0 | 0 | 0 | 0 |  | Vlastní | Indiv | 0 | 0 |  | Specifikace |  |  |  | POL3_0
SPU
Díl: | 713 | Izolace tepelné |  |  |  | 0 |  | 0 |  | 0 |  | 0 |  | 0 |  | 0 |  |  |  |  | 0 | [5 empty] | DIL
8 | 1.8 | Tepelná izolace K-flex color BASF tloušťky 9mm - barva bílá | bm | 20 |  | 0 |  | 0 |  | 0 | 21 | 0 | 0 | 0 | 0 | 0 |  | Vlastní | Indiv | 0 | 0 |  | Specifikace |  |  |  | POL3_0
SPU
Díl: | 799 | Ostatní |  |  |  | 0 |  | 0 |  | 0 |  | 0 |  | 0 |  | 0 |  |  |  |  | 0 | [5 empty] | DIL
9 | 1.9 | Tlaková zkouška potrubí do DN 50 | sada | 1 |  | 0 |  | 0 |  | 0 | 21 | 0 | 0 | 0 | 0 | 0 |  | Vlastní | Indiv | 0 | 0 |  | Práce |  |  |  | POL1_7
SPU
10 | 1.11 | Odzkoušení a uvedení do provozu | sada | 1 |  | 0 |  | 0 |  | 0 | 21 | 0 | 0 | 0 | 0 | 0 |  | Vlastní | Indiv | 0 | 0 |  | Specifikace |  |  |  | POL3_0
SPU
11 | 1.12 | Montážní a spojovácí materiál | sada | 1 |  | 0 |  | 0 |  | 0 | 21 | 0 | 0 | 0 | 0 | 0 |  | Vlastní | Indiv | 0 | 0 |  | Specifikace |  |  |  | POL3_0
SPU
12 | 1.13 | Školení provozovatele a údržby | sada | 1 |  | 0 |  | 0 |  | 0 | 21 | 0 | 0 | 0 | 0 | 0 |  | Vlastní | Indiv | 0 | 0 |  | Specifikace |  |  |  | POL3_0
SPU
[25 empty] | 15 | 21 | DPH
| Celkem |  |  |  |  | 0 | [18 empty] | 0 | 0 | SUM
END
Note on S6: Jedná se o informaci, zda se jedná o položku, která je do rozpočtu zadána z cenové soustavy RTS, nebo vlastní.
Note on T6: Jedná se o název CÚ, která je zadána u položky rozpočtu

## SO01 D.1.4.3 Pol
Položkový soupis prací a dodávek | [26 empty] | #TypZaznamu#
S: | TRANSAT/N034 | Revitalizace bývalého pivovaru pro účely návštěvnického centra hradu Kámen | [24 empty] | STA
O: | SO01 | Revitalizace bývalého pivovaru pro účely návštěvnického centra hradu Kámen | [21 empty] | STA |  |  | OBJ
R: | D.1.4.3 | SILNOPROUD | [24 empty] | ROZ
P.č. | Číslo položky | Název položky | MJ | Množství | Cena / MJ | Celkem | Dodávka | Dodávka celk. | Montáž | Montáž celk. | DPH | Cena s DPH | Hmotnost / MJ | Hmotnost celk.(t) | Dem. hmotnost / MJ | Dem. hmotnost celk.(t) | Ceník | Cen. soustava / platnost | Cenová úroveň | Nhod / MJ | Nhod celk. | Dodavatel | Typ položky
Díl: | M21_6 | Rozvaděče |  |  |  | 0 |  | 0 |  | 0 |  | 0 |  | 0 |  | 0 |  |  |  |  | 0 | [5 empty] | DIL
1 | Pol__0001 | Elektroměrový rozvaděč ER222/NKP7P v pilířovém provedení. Elektroměrový rozváděč s vnitřní výzbrojí, pro dvě dvousazbové měření. Vnitřní výzbroj dle jednotlivých provedení sestává ze stavitelných | ks | 1 |  | 0 |  | 0 |  | 0 | 21 | 0 | 0 | 0 | 0 | 0 |  | Vlastní | Indiv | 0 | 0 |  | Práce |  |  |  | POL1_9
|  | úchytů pro upevnění elektroměru a přijímače HDO, jističe přijímače HDO, svorkovnice PEN a řadových svorek pro vývod. Standardní provedení rozváděče umožňuje osazení hlavního třífázového jističe do 40A. Kryty jsou upraveny na zaplombování. Budou dodány 2ks hlavních jističů dle smlouvy s DS | [24 empty] | POP | úchytů pro upevnění elektroměru a přijímače HDO, jističe přijímače HDO, svorkovnice PEN a řadových svorek pro vývod. Standardní provedení rozváděče umožňuje osazení hlavního třífázového jističe do 40A. Kryty jsou upraveny na zaplombování. Budou dodány 2ks hlavních jističů dle smlouvy s DS
SPU
2 | Pol__0002 | Rozvaděč RH, OCEP/skříň, 800x2000x400 + podstavec 100, umístěn ve stavebně připravené nice. Přívody, a vývody shora. IP54/20, In=max100A. | ks | 1 |  | 0 |  | 0 |  | 0 | 21 | 0 | 0 | 0 | 0 | 0 |  | Vlastní | Indiv | 0 | 0 |  | Práce |  |  |  | POL1_9
SPU
Díl: | M21_4 | Kabely a vodiče |  |  |  | 0 |  | 0 |  | 0 |  | 0 |  | 0 |  | 0 |  |  |  |  | 0 | [5 empty] | DIL
3 | Pol__0003 | kabel CYKY-J 4x16 | m | 150 |  | 0 |  | 0 |  | 0 | 21 | 0 | 0 | 0 | 0 | 0 |  | Vlastní | Indiv | 0 | 0 |  | Práce |  |  |  | POL1_1
SPU
4 | Pol__0004 | kabel CYKY-J 3x1,5 | m | 150 |  | 0 |  | 0 |  | 0 | 21 | 0 | 0 | 0 | 0 | 0 |  | Vlastní | Indiv | 0 | 0 |  | Práce |  |  |  | POL1_1
SPU
5 | Pol__0005 | kabel PraflaSafe-J 5x6 | m | 180 |  | 0 |  | 0 |  | 0 | 21 | 0 | 0 | 0 | 0 | 0 |  | Vlastní | Indiv | 0 | 0 |  | Práce |  |  |  | POL1_1
SPU
6 | Pol__0006 | kabel PraflaSafe-J 5x4 | m | 75 |  | 0 |  | 0 |  | 0 | 21 | 0 | 0 | 0 | 0 | 0 |  | Vlastní | Indiv | 0 | 0 |  | Práce |  |  |  | POL1_1
SPU
7 | Pol__0007 | kabel PraflaSafe-J 5x2,5 | m | 10 |  | 0 |  | 0 |  | 0 | 21 | 0 | 0 | 0 | 0 | 0 |  | Vlastní | Indiv | 0 | 0 |  | Práce |  |  |  | POL1_1
SPU
8 | Pol__0008 | kabel PraflaSafe-J 5x1,5 | m | 300 |  | 0 |  | 0 |  | 0 | 21 | 0 | 0 | 0 | 0 | 0 |  | Vlastní | Indiv | 0 | 0 |  | Práce |  |  |  | POL1_1
SPU
9 | Pol__0009 | kabel PraflaSafe-J 3x2,5 | m | 1250 |  | 0 |  | 0 |  | 0 | 21 | 0 | 0 | 0 | 0 | 0 |  | Vlastní | Indiv | 0 | 0 |  | Práce |  |  |  | POL1_1
SPU
10 | Pol__0010 | kabel PraflaSafe-J 3x1,5 | m | 1500 |  | 0 |  | 0 |  | 0 | 21 | 0 | 0 | 0 | 0 | 0 |  | Vlastní | Indiv | 0 | 0 |  | Specifikace |  |  |  | POL3_0
SPU
11 | Pol__0011 | kabel PraflaSafe-O 3x1,5 | m | 500 |  | 0 |  | 0 |  | 0 | 21 | 0 | 0 | 0 | 0 | 0 |  | Vlastní | Indiv | 0 | 0 |  | Práce |  |  |  | POL1_1
SPU
12 | Pol__0012 | kabel PraflaDur-O 3x1,5 | m | 60 |  | 0 |  | 0 |  | 0 | 21 | 0 | 0 | 0 | 0 | 0 |  | Vlastní | Indiv | 0 | 0 |  | Práce |  |  |  | POL1_1
SPU
13 | Pol__0013 | vodič CYA25ZŽ | m | 10 |  | 0 |  | 0 |  | 0 | 21 | 0 | 0 | 0 | 0 | 0 |  | Vlastní | Indiv | 0 | 0 |  | Práce |  |  |  | POL1_1
SPU
14 | Pol__0014 | vodič CYA16ZŽ | m | 10 |  | 0 |  | 0 |  | 0 | 21 | 0 | 0 | 0 | 0 | 0 |  | Vlastní | Indiv | 0 | 0 |  | Práce |  |  |  | POL1_1
SPU
15 | Pol__0015 | vodič CYA10ZŽ | m | 30 |  | 0 |  | 0 |  | 0 | 21 | 0 | 0 | 0 | 0 | 0 |  | Vlastní | Indiv | 0 | 0 |  | Práce |  |  |  | POL1_1
SPU
16 | Pol__0016 | vodič CYA6ZŽ | m | 100 |  | 0 |  | 0 |  | 0 | 21 | 0 | 0 | 0 | 0 | 0 |  | Vlastní | Indiv | 0 | 0 |  | Práce |  |  |  | POL1_1
SPU
17 | Pol__0017 | Ukončení vodičů zahrnuto v jednotlivýh koncových prvcích | ks | 1 |  | 0 |  | 0 |  | 0 | 21 | 0 | 0 | 0 | 0 | 0 |  | Vlastní | Indiv | 0 | 0 |  | Práce |  |  |  | POL1_1
SPU
Díl: | M21_3 | Svítidla (dodávka profese Osvětlení) |  |  |  | 0 |  | 0 |  | 0 |  | 0 |  | 0 |  | 0 |  |  |  |  | 0 | [5 empty] | DIL
18 | S01 | Osvětlovací lišta, pro nepřímé osvětlení dřevěného stropu,design - přesně dle knihy svítidel | ks | 45 |  | 0 |  | 0 |  | 0 | 21 | 0 | 0 | 0 | 0 | 0 |  | Vlastní | Indiv | 0 | 0 |  | Práce |  |  |  | POL1_1
|  | uložena na dřevěném trámu, Al profil šikmý, 45°, černě eloxovaný, | [24 empty] | POP
|  | průřez 19x19 mm, délka cca 750 mm, černý difuzer, LED 14W/m, | [24 empty] | POP
|  | 3000 K, 2070 lm/m, 24V, transformátor DALI společný vždy pro | [24 empty] | POP
|  | cca max. 18 ks lišt, umístěn mimo lištu | [24 empty] | POP
SPU
19 | S01.1 | - recyklační příspěvek | ks | 45 |  | 0 |  | 0 |  | 0 | 21 | 0 | 0 | 0 | 0 | 0 |  | Vlastní | Indiv | 0 | 0 |  | Specifikace |  |  |  | POL3_0
SPU
20 | S02 | Světlomet, korpus Al, černá barva, O 34 mm, l=92-102 mm,design - přesně dle knihy svítidel | ks | 35 |  | 0 |  | 0 |  | 0 | 21 | 0 | 0 | 0 | 0 | 0 |  | Vlastní | Indiv | 0 | 0 |  | Práce |  |  |  | POL1_1
|  | LED 8,4W, 3000 K, 428 lm, zoom 7°-105°, IP66, IK10, | [24 empty] | POP
|  | driver společný vždy pro cca 5 ks světlometů, umístěn mimo svítidlo | [24 empty] | POP
SPU
21 | S02.1 | - driver 75W, 700mA | ks | 8 |  | 0 |  | 0 |  | 0 | 21 | 0 | 0 | 0 | 0 | 0 |  | Vlastní | Indiv | 0 | 0 |  | Práce |  |  |  | POL1_1
SPU
22 | S02.2 | - recyklační příspěvek | ks | 35 |  | 0 |  | 0 |  | 0 | 21 | 0 | 0 | 0 | 0 | 0 |  | Vlastní | Indiv | 0 | 0 |  | Specifikace |  |  |  | POL3_0
SPU
23 | S03 | Svítidlo nástěnné, korpus Al, barva antracit, difuzer PC opál,design - přesně dle knihy svítidel | ks | 7 |  | 0 |  | 0 |  | 0 | 21 | 0 | 0 | 0 | 0 | 0 |  | Vlastní | Indiv | 0 | 0 |  | Práce |  |  |  | POL1_1
|  | velikost 250x100x110 mm, 1x E27, 12W, IP54 | [24 empty] | POP
SPU
24 | S03.1 | - LED zdroj E27, 13W, 2700 K, 1521 lm | ks | 7 |  | 0 |  | 0 |  | 0 | 21 | 0 | 0 | 0 | 0 | 0 |  | Vlastní | Indiv | 0 | 0 |  | Práce |  |  |  | POL1_1
SPU
25 | S03.2 | - recyklační příspěvek | ks | 7 |  | 0 |  | 0 |  | 0 | 21 | 0 | 0 | 0 | 0 | 0 |  | Vlastní | Indiv | 0 | 0 |  | Specifikace |  |  |  | POL3_0
SPU
26 | S03.3 | - recyklační příspěvek | ks | 7 |  | 0 |  | 0 |  | 0 | 21 | 0 | 0 | 0 | 0 | 0 |  | Vlastní | Indiv | 0 | 0 |  | Specifikace |  |  |  | POL3_0
SPU
27 | S04 | Světlomet, korpus Al, černá barva, O 34 mm, l=92-102 mm,design - přesně dle knihy svítidel | ks | 2 |  | 0 |  | 0 |  | 0 | 21 | 0 | 0 | 0 | 0 | 0 |  | Vlastní | Indiv | 0 | 0 |  | Práce |  |  |  | POL1_1
|  | LED 8,4W, 3000 K, 428 lm, zoom 7°-105°, IP66, IK10, | [24 empty] | POP
|  | driver společný pro 2 ks světlometů, umístěn mimo svítidlo | [24 empty] | POP
SPU
28 | S04.1 | - driver 75W, 700mA | ks | 1 |  | 0 |  | 0 |  | 0 | 21 | 0 | 0 | 0 | 0 | 0 |  | Vlastní | Indiv | 0 | 0 |  | Práce |  |  |  | POL1_1
SPU
29 | S04.2 | - základna, pro přisazení svítidla na kamennou stěnu | ks | 2 |  | 0 |  | 0 |  | 0 | 21 | 0 | 0 | 0 | 0 | 0 |  | Vlastní | Indiv | 0 | 0 |  | Práce |  |  |  | POL1_1
SPU
30 | S04.3 | - recyklační příspěvek | ks | 2 |  | 0 |  | 0 |  | 0 | 21 | 0 | 0 | 0 | 0 | 0 |  | Vlastní | Indiv | 0 | 0 |  | Specifikace |  |  |  | POL3_0
SPU
31 | S05 | Osvětlovací lišta, přisazená, Al profil šikmý, 45°, černá barva,design - přesně dle knihy svítidel | ks | 1 |  | 0 |  | 0 |  | 0 | 21 | 0 | 0 | 0 | 0 | 0 |  | Vlastní | Indiv | 0 | 0 |  | Práce |  |  |  | POL1_1
|  | difuzer čtvrtkruhový opál, celkový průřez vč. difuzeru 16x16 mm, | [24 empty] | POP
|  | délka cca 2600 mm, LED 14W/m, 3000 K, 2070 lm/m, 24V, | [24 empty] | POP
|  | transformátor umístěn mimo lištu | [24 empty] | POP
SPU
32 | S05.1 | - recyklační příspěvek | ks | 1 |  | 0 |  | 0 |  | 0 | 21 | 0 | 0 | 0 | 0 | 0 |  | Vlastní | Indiv | 0 | 0 |  | Specifikace |  |  |  | POL3_0
SPU
33 | S06 | Svítidlo přisazené, korpus Al, bílá barva, difuzer PC opál,design - přesně dle knihy svítidel | ks | 5 |  | 0 |  | 0 |  | 0 | 21 | 0 | 0 | 0 | 0 | 0 |  | Vlastní | Indiv | 0 | 0 |  | Práce |  |  |  | POL1_1
|  | velikost 80x30x600 mm, LED 20W, 3000 K, 1700 lm | [24 empty] | POP
SPU
34 | S06.1 | - atypická úprava - černý lak | ks | 3 |  | 0 |  | 0 |  | 0 | 21 | 0 | 0 | 0 | 0 | 0 |  | Vlastní | Indiv | 0 | 0 |  | Specifikace |  |  |  | POL3_0
SPU
35 | S06.2 | - recyklační příspěvek | ks | 5 |  | 0 |  | 0 |  | 0 | 21 | 0 | 0 | 0 | 0 | 0 |  | Vlastní | Indiv | 0 | 0 |  | Specifikace |  |  |  | POL3_0
SPU
36 | S07 | Svítidlo přisazené, korpus Al, černá barva, velikost 215x132x60 mm,, design přesně dle knihy svítidel | ks | 1 |  | 0 |  | 0 |  | 0 | 21 | 0 | 0 | 0 | 0 | 0 |  | Vlastní | Indiv | 0 | 0 |  | Práce |  |  |  | POL1_1
|  | LED 10W, 3000 K, 600 lm, IP54 | [24 empty] | POP
SPU
37 | S07.1 | - recyklační příspěvek | ks | 1 |  | 0 |  | 0 |  | 0 | 21 | 0 | 0 | 0 | 0 | 0 |  | Vlastní | Indiv | 0 | 0 |  | Specifikace |  |  |  | POL3_0
SPU
38 | S08 | Světlomet, korpus Al, černá barva, O 34 mm, l=92-102 mm,, design - přesně dle knihy svítidel | ks | 8 |  | 0 |  | 0 |  | 0 | 21 | 0 | 0 | 0 | 0 | 0 |  | Vlastní | Indiv | 0 | 0 |  | Práce |  |  |  | POL1_1
|  | LED 8,4W, 3000 K, 428 lm, zoom 7°-105°, IP66, IK10 | [24 empty] | POP
SPU
39 | S08.1 | - driver 75W, 700mA | ks | 2 |  | 0 |  | 0 |  | 0 | 21 | 0 | 0 | 0 | 0 | 0 |  | Vlastní | Indiv | 0 | 0 |  | Práce |  |  |  | POL1_1
SPU
40 | S08.2 | - recyklační příspěvek | ks | 8 |  | 0 |  | 0 |  | 0 | 21 | 0 | 0 | 0 | 0 | 0 |  | Vlastní | Indiv | 0 | 0 |  | Specifikace |  |  |  | POL3_0
SPU
41 | S09 | Osvětlovací lišta, přisazená, Al profil, černá barva, difuzer opál -, design přesně dle knihy svítidel | ks | 1 |  | 0 |  | 0 |  | 0 | 21 | 0 | 0 | 0 | 0 | 0 |  | Vlastní | Indiv | 0 | 0 |  | Práce |  |  |  | POL1_1
|  | hluboce odsazený, průřez profilu 23x26 mm, celková délka 4m | [24 empty] | POP
|  | (ze 2 dílů), LED 24W/m, 3000 K, 3700 lm/m, 24V, transformátor | [24 empty] | POP
|  | umístěn mimo lištu | [24 empty] | POP
SPU
42 | S09.1 | - recyklační příspěvek | ks | 1 |  | 0 |  | 0 |  | 0 | 21 | 0 | 0 | 0 | 0 | 0 |  | Vlastní | Indiv | 0 | 0 |  | Specifikace |  |  |  | POL3_0
SPU
43 | S10 | Svítidlo stropní přisazené, korpus Al, černá barva, O 75,5 mm,design - přesně dle knihy svítidel | ks | 6 |  | 0 |  | 0 |  | 0 | 21 | 0 | 0 | 0 | 0 | 0 |  | Vlastní | Indiv | 0 | 0 |  | Práce |  |  |  | POL1_1
|  | v=40 mm, LED 7W, 3000 K, 500 lm, 40° | [24 empty] | POP
SPU
44 | S10.1 | - recyklační příspěvek | ks | 6 |  | 0 |  | 0 |  | 0 | 21 | 0 | 0 | 0 | 0 | 0 |  | Vlastní | Indiv | 0 | 0 |  | Specifikace |  |  |  | POL3_0
SPU
45 | S11 | Svítidlo stropní přisazené, korpus Al, černá barva, O 70 mm, v=70 mm,, design přesně dle knihy svítidel | ks | 6 |  | 0 |  | 0 |  | 0 | 21 | 0 | 0 | 0 | 0 | 0 |  | Vlastní | Indiv | 0 | 0 |  | Práce |  |  |  | POL1_1
|  | LED 8W, 3000 K, 560 lm, CRI 90, 24° | [24 empty] | POP
SPU
46 | S11.1 | - clona, černá barva | ks | 6 |  | 0 |  | 0 |  | 0 | 21 | 0 | 0 | 0 | 0 | 0 |  | Vlastní | Indiv | 0 | 0 |  | Práce |  |  |  | POL1_1
SPU
47 | S11.2 | - recyklační příspěvek | ks | 6 |  | 0 |  | 0 |  | 0 | 21 | 0 | 0 | 0 | 0 | 0 |  | Vlastní | Indiv | 0 | 0 |  | Specifikace |  |  |  | POL3_0
SPU
48 | S12 | Svítidlo stropní přisazené, korpus Al, černá barva, O 78 mm,design - přesně dle knihy svítidel | ks | 5 |  | 0 |  | 0 |  | 0 | 21 | 0 | 0 | 0 | 0 | 0 |  | Vlastní | Indiv | 0 | 0 |  | Práce |  |  |  | POL1_1
|  | LED 8W, 3000 K, 600 lm, CRI 90, 25° | [24 empty] | POP
SPU
49 | S12.1 | - recyklační příspěvek | ks | 5 |  | 0 |  | 0 |  | 0 | 21 | 0 | 0 | 0 | 0 | 0 |  | Vlastní | Indiv | 0 | 0 |  | Specifikace |  |  |  | POL3_0
SPU
50 | S13 | Svítidlo stropní závěsné, kovové stínidlo, černá barva, velikost - O 95/115 mm,, design přesně dle knihy svítidel | ks | 13 |  | 0 |  | 0 |  | 0 | 21 | 0 | 0 | 0 | 0 | 0 |  | Vlastní | Indiv | 0 | 0 |  | Práce |  |  |  | POL1_1
|  | v=220 mm, LED 20 W, 1800 lm, 38°, dark light, rozeta - vestavná varianta | [24 empty] | POP
SPU
51 | S13.1 | - DALI driver, umístěn mimo svítidlo | ks | 13 |  | 0 |  | 0 |  | 0 | 21 | 0 | 0 | 0 | 0 | 0 |  | Vlastní | Indiv | 0 | 0 |  | Práce |  |  |  | POL1_1
SPU
52 | S13.2 | - recyklační příspěvek | ks | 13 |  | 0 |  | 0 |  | 0 | 21 | 0 | 0 | 0 | 0 | 0 |  | Vlastní | Indiv | 0 | 0 |  | Specifikace |  |  |  | POL3_0
SPU
53 | S14 | Svítidlo stropní závěsné, stínidlo O 84 mm, v=160 mm,design - přesně dle knihy svítidel | ks | 14 |  | 0 |  | 0 |  | 0 | 21 | 0 | 0 | 0 | 0 | 0 |  | Vlastní | Indiv | 0 | 0 |  | Práce |  |  |  | POL1_1
|  | materiál metakrylát, alabastr, LED 6,7W, 3000 K, 580 lm, | [24 empty] | POP
|  | vč. transformátoru, umístěn mimo svítidlo, rozeta - vestavná varianta | [24 empty] | POP
SPU
54 | S14.1 | - úprava svítidla, prodloužení kabelu, černá průchodka | ks | 14 |  | 0 |  | 0 |  | 0 | 21 | 0 | 0 | 0 | 0 | 0 |  | Vlastní | Indiv | 0 | 0 |  | Specifikace |  |  |  | POL3_0
SPU
55 | S14.2 | - recyklační příspěvek | ks | 14 |  | 0 |  | 0 |  | 0 | 21 | 0 | 0 | 0 | 0 | 0 |  | Vlastní | Indiv | 0 | 0 |  | Specifikace |  |  |  | POL3_0
SPU
56 | S15 | Svítidlo nástěnné, korpus Al, barva antracit, difuzer PC opál,design - přesně dle knihy svítidel | ks | 3 |  | 0 |  | 0 |  | 0 | 21 | 0 | 0 | 0 | 0 | 0 |  | Vlastní | Indiv | 0 | 0 |  | Práce |  |  |  | POL1_1
|  | velikost 250x100x110 mm, 1x E27, 12W, IP54 | [24 empty] | POP
SPU
57 | S15.1 | - LED zdroj E27, 13W, 2700 K, 1521 lm | ks | 3 |  | 0 |  | 0 |  | 0 | 21 | 0 | 0 | 0 | 0 | 0 |  | Vlastní | Indiv | 0 | 0 |  | Práce |  |  |  | POL1_1
SPU
58 | S15.2 | - recyklační příspěvek | ks | 3 |  | 0 |  | 0 |  | 0 | 21 | 0 | 0 | 0 | 0 | 0 |  | Vlastní | Indiv | 0 | 0 |  | Specifikace |  |  |  | POL3_0
SPU
59 | S15.3 | - recyklační příspěvek | ks | 3 |  | 0 |  | 0 |  | 0 | 21 | 0 | 0 | 0 | 0 | 0 |  | Vlastní | Indiv | 0 | 0 |  | Specifikace |  |  |  | POL3_0
SPU
60 | S16 | Svítidlo stropní závěsné, korpus svítidla černá barva, difuzer plexi opál,, design přesně dle knihy svítidel | ks | 3 |  | 0 |  | 0 |  | 0 | 21 | 0 | 0 | 0 | 0 | 0 |  | Vlastní | Indiv | 0 | 0 |  | Práce |  |  |  | POL1_1
|  | velikost 400x400x80 mm, LED 60 W, 3000 K, 7200 lm max., rozeta - vestavná varianta | [24 empty] | POP
SPU
61 | S16.1 | - recyklační příspěvek | ks | 3 |  | 0 |  | 0 |  | 0 | 21 | 0 | 0 | 0 | 0 | 0 |  | Vlastní | Indiv | 0 | 0 |  | Specifikace |  |  |  | POL3_0
SPU
62 | S17 | Osvětlovací lišta, pro osvětlení pracovní plochy, vestavená do nuty, design přesně dle knihy svítidel | ks | 1 |  | 0 |  | 0 |  | 0 | 21 | 0 | 0 | 0 | 0 | 0 |  | Vlastní | Indiv | 0 | 0 |  | Práce |  |  |  | POL1_1
|  | ve spodní desce horní skříňky, Al profil vestavný, černá barva, | [24 empty] | POP
|  | š. 22 mm, v=12mm, difuzer opál, délka 1m, LED 14W/m, 3000 K, | [24 empty] | POP
|  | 2070 lm/m, 24V, driver umístěn mimo lištu | [24 empty] | POP
SPU
63 | S17.1 | - recyklační příspěvek | ks | 1 |  | 0 |  | 0 |  | 0 | 21 | 0 | 0 | 0 | 0 | 0 |  | Vlastní | Indiv | 0 | 0 |  | Specifikace |  |  |  | POL3_0
SPU
64 | S18 | Svítidlo nástěnné, korpus Al, černá barva, velikost 120x150x30 mm,, design přesně dle knihy svítidel | ks | 1 |  | 0 |  | 0 |  | 0 | 21 | 0 | 0 | 0 | 0 | 0 |  | Vlastní | Indiv | 0 | 0 |  | Práce |  |  |  | POL1_1
|  | nepřímo svítící (uplight), LED 10W, 3000 K, 850 lm | [24 empty] | POP
SPU
65 | S18.1 | - recyklační příspěvek | ks | 1 |  | 0 |  | 0 |  | 0 | 21 | 0 | 0 | 0 | 0 | 0 |  | Vlastní | Indiv | 0 | 0 |  | Specifikace |  |  |  | POL3_0
SPU
66 | S19 | Svítidlo nástěnné, korpus Al, černá barva, 1x E27, 60W max, IP44design - přesně dle knihy svítidel | ks | 2 |  | 0 |  | 0 |  | 0 | 21 | 0 | 0 | 0 | 0 | 0 |  | Vlastní | Indiv | 0 | 0 |  | Práce |  |  |  | POL1_1
SPU
67 | S19.1 | - difuzer opál mat, O 105 mm, v=185 mm | ks | 2 |  | 0 |  | 0 |  | 0 | 21 | 0 | 0 | 0 | 0 | 0 |  | Vlastní | Indiv | 0 | 0 |  | Práce |  |  |  | POL1_1
SPU
68 | S19.2 | - LED zdroj E27, 13W, 2700 K, 1521 lm | ks | 2 |  | 0 |  | 0 |  | 0 | 21 | 0 | 0 | 0 | 0 | 0 |  | Vlastní | Indiv | 0 | 0 |  | Práce |  |  |  | POL1_1
SPU
69 | S19.3 | - recyklační příspěvek | ks | 2 |  | 0 |  | 0 |  | 0 | 21 | 0 | 0 | 0 | 0 | 0 |  | Vlastní | Indiv | 0 | 0 |  | Specifikace |  |  |  | POL3_0
SPU
70 | S19.4 | - recyklační příspěvek | ks | 2 |  | 0 |  | 0 |  | 0 | 21 | 0 | 0 | 0 | 0 | 0 |  | Vlastní | Indiv | 0 | 0 |  | Specifikace |  |  |  | POL3_0
SPU
71 | S20 | Svítidlo nástěnné, korpus Al, černá barva, 1x E27, 60W max, IP44design - přesně dle knihy svítidel | ks | 1 |  | 0 |  | 0 |  | 0 | 21 | 0 | 0 | 0 | 0 | 0 |  | Vlastní | Indiv | 0 | 0 |  | Práce |  |  |  | POL1_1
SPU
72 | S20.1 | - difuzer opál mat, O 105 mm, v=185 mm | ks | 1 |  | 0 |  | 0 |  | 0 | 21 | 0 | 0 | 0 | 0 | 0 |  | Vlastní | Indiv | 0 | 0 |  | Práce |  |  |  | POL1_1
SPU
73 | S20.2 | - LED zdroj E27, 13W, 2700 K, 1521 lm | ks | 1 |  | 0 |  | 0 |  | 0 | 21 | 0 | 0 | 0 | 0 | 0 |  | Vlastní | Indiv | 0 | 0 |  | Práce |  |  |  | POL1_1
SPU
74 | S20.3 | - recyklační příspěvek | ks | 1 |  | 0 |  | 0 |  | 0 | 21 | 0 | 0 | 0 | 0 | 0 |  | Vlastní | Indiv | 0 | 0 |  | Specifikace |  |  |  | POL3_0
SPU
75 | S20.4 | - recyklační příspěvek | ks | 1 |  | 0 |  | 0 |  | 0 | 21 | 0 | 0 | 0 | 0 | 0 |  | Vlastní | Indiv | 0 | 0 |  | Specifikace |  |  |  | POL3_0
SPU
76 | S21 | Svítidlo nástěnné, kombinované, korpus nerez, černá barva,design - přesně dle knihy svítidel | ks | 2 |  | 0 |  | 0 |  | 0 | 21 | 0 | 0 | 0 | 0 | 0 |  | Vlastní | Indiv | 0 | 0 |  | Práce |  |  |  | POL1_1
|  | 1x E27, 15W max + LED 2,2W 2700 K, 53 lm | [24 empty] | POP
SPU
77 | S21.1 | - stínidlo textil, černá barva | ks | 2 |  | 0 |  | 0 |  | 0 | 21 | 0 | 0 | 0 | 0 | 0 |  | Vlastní | Indiv | 0 | 0 |  | Práce |  |  |  | POL1_1
SPU
78 | S21.2 | - LED zdroj E27, 13W, 2700 K, 1521 lm | ks | 2 |  | 0 |  | 0 |  | 0 | 21 | 0 | 0 | 0 | 0 | 0 |  | Vlastní | Indiv | 0 | 0 |  | Práce |  |  |  | POL1_1
SPU
79 | S21.3 | - recyklační příspěvek | ks | 2 |  | 0 |  | 0 |  | 0 | 21 | 0 | 0 | 0 | 0 | 0 |  | Vlastní | Indiv | 0 | 0 |  | Specifikace |  |  |  | POL3_0
SPU
80 | S21.4 | - recyklační příspěvek | ks | 2 |  | 0 |  | 0 |  | 0 | 21 | 0 | 0 | 0 | 0 | 0 |  | Vlastní | Indiv | 0 | 0 |  | Specifikace |  |  |  | POL3_0
SPU
81 | S22 | Svítidlo nástěnné, korpus Al, černá barva, 1x E27, 60W max, IP44design - přesně dle knihy svítidel | ks | 1 |  | 0 |  | 0 |  | 0 | 21 | 0 | 0 | 0 | 0 | 0 |  | Vlastní | Indiv | 0 | 0 |  | Práce |  |  |  | POL1_1
SPU
82 | S22.1 | - difuzer opál mat, O 105 mm, v=185 mm | ks | 1 |  | 0 |  | 0 |  | 0 | 21 | 0 | 0 | 0 | 0 | 0 |  | Vlastní | Indiv | 0 | 0 |  | Práce |  |  |  | POL1_1
SPU
83 | S22.2 | - LED zdroj E27, 13W, 2700 K, 1521 lm | ks | 1 |  | 0 |  | 0 |  | 0 | 21 | 0 | 0 | 0 | 0 | 0 |  | Vlastní | Indiv | 0 | 0 |  | Práce |  |  |  | POL1_1
SPU
84 | S22.3 | - recyklační příspěvek | ks | 1 |  | 0 |  | 0 |  | 0 | 21 | 0 | 0 | 0 | 0 | 0 |  | Vlastní | Indiv | 0 | 0 |  | Specifikace |  |  |  | POL3_0
SPU
85 | S22.4 | - recyklační příspěvek | ks | 1 |  | 0 |  | 0 |  | 0 | 21 | 0 | 0 | 0 | 0 | 0 |  | Vlastní | Indiv | 0 | 0 |  | Specifikace |  |  |  | POL3_0
SPU
86 | S23 | Svítidlo nástěnné, korpus černá barva, O 100 mm, v=90 mm, hl. 110 mm,, design přesně dle knihy svítidel | ks | 1 |  | 0 |  | 0 |  | 0 | 21 | 0 | 0 | 0 | 0 | 0 |  | Vlastní | Indiv | 0 | 0 |  | Práce |  |  |  | POL1_1
|  | 1x GX5.3, 28W max, IP54 | [24 empty] | POP
SPU
87 | S23.1 | - úprava svítidla pro sv. zdroj 12V, GX5.3 | ks | 1 |  | 0 |  | 0 |  | 0 | 21 | 0 | 0 | 0 | 0 | 0 |  | Vlastní | Indiv | 0 | 0 |  | Specifikace |  |  |  | POL3_0
SPU
88 | S23.2 | - sv. zdroj LED GU5.3, 8W, 621 lm, 2700 K, 36° | ks | 1 |  | 0 |  | 0 |  | 0 | 21 | 0 | 0 | 0 | 0 | 0 |  | Vlastní | Indiv | 0 | 0 |  | Práce |  |  |  | POL1_1
SPU
89 | S23.3 | - recyklační příspěvek | ks | 1 |  | 0 |  | 0 |  | 0 | 21 | 0 | 0 | 0 | 0 | 0 |  | Vlastní | Indiv | 0 | 0 |  | Specifikace |  |  |  | POL3_0
SPU
90 | S23.4 | - recyklační příspěvek | ks | 1 |  | 0 |  | 0 |  | 0 | 21 | 0 | 0 | 0 | 0 | 0 |  | Vlastní | Indiv | 0 | 0 |  | Specifikace |  |  |  | POL3_0
SPU
91 | EXT.1 | Svítidlo nástěnné, venkovní, korpus Al, barva antracit, svícení direct, design přesně dle knihy svítidel | ks | 10 |  | 0 |  | 0 |  | 0 | 21 | 0 | 0 | 0 | 0 | 0 |  | Vlastní | Indiv | 0 | 0 |  | Práce |  |  |  | POL1_1
|  | (downlight), velikost 122x107x76 mm, LED 6W, 3000 K, 480 lm | [24 empty] | POP
SPU
92 | EXT.1.1 | - recyklační příspěvek | ks | 10 |  | 0 |  | 0 |  | 0 | 21 | 0 | 0 | 0 | 0 | 0 |  | Vlastní | Indiv | 0 | 0 |  | Specifikace |  |  |  | POL3_0
SPU
93 | SN1 | Svítidlo nouzové, netrvale svítící, kombinované - pro osvětlení únikové, design přesně dle knihy svítidel | ks | 3 |  | 0 |  | 0 |  | 0 | 21 | 0 | 0 | 0 | 0 | 0 |  | Vlastní | Indiv | 0 | 0 |  | Práce |  |  |  | POL1_1
|  | cesty a směru úniku, korpus Al, difuzer opál, velikost 80x130x330 mm, | [24 empty] | POP
|  | LED 3W, 4000 K, 450 lm, vč. baterie NiCd, autonomie 1h | [24 empty] | POP
SPU
94 | SN1.1 | - piktogram | ks | 3 |  | 0 |  | 0 |  | 0 | 21 | 0 | 0 | 0 | 0 | 0 |  | Vlastní | Indiv | 0 | 0 |  | Práce |  |  |  | POL1_1
SPU
95 | SN1.2 | - recyklační příspěvek | ks | 3 |  | 0 |  | 0 |  | 0 | 21 | 0 | 0 | 0 | 0 | 0 |  | Vlastní | Indiv | 0 | 0 |  | Specifikace |  |  |  | POL3_0
SPU
96 | SN2 | Svítidlo nouzové, netrvale svítící, pro osvětlení únikové cesty,design - přesně dle knihy svítidel | ks | 8 |  | 0 |  | 0 |  | 0 | 21 | 0 | 0 | 0 | 0 | 0 |  | Vlastní | Indiv | 0 | 0 |  | Práce |  |  |  | POL1_1
|  | přisazené, korpus černá barva, O 125 mm, v=40,5 mm, LED 2,7W, | [24 empty] | POP
|  | 4000 K, 276 lm, optika koridor, vč. baterie lithium ion, autotest | [24 empty] | POP
SPU
97 | SN2.1 | - recyklační příspěvek | ks | 8 |  | 0 |  | 0 |  | 0 | 21 | 0 | 0 | 0 | 0 | 0 |  | Vlastní | Indiv | 0 | 0 |  | Specifikace |  |  |  | POL3_0
SPU
98 | SN3 | Svítidlo nouzové, netrvale svítící, pro vnější osvětlení únikového východu, | ks | 8 |  | 0 |  | 0 |  | 0 | 21 | 0 | 0 | 0 | 0 | 0 |  | Vlastní | Indiv | 0 | 0 |  | Práce |  |  |  | POL1_1
|  | vestavné do zdi, bílá barva, korpus opláštěn - barva antracit, difuzer opál, | [24 empty] | POP
|  | velikost 35x95x260 mm, LED 2W, 4000 K, 200 lm, autonomie 1h, | [24 empty] | POP
|  | vč. baterie NiCd, autotest, IP44 | [24 empty] | POP
SPU
99 | SN3.1 | - box pro vestavení svítidla do zdi, velikost 58x120x286 mm | ks | 8 |  | 0 |  | 0 |  | 0 | 21 | 0 | 0 | 0 | 0 | 0 |  | Vlastní | Indiv | 0 | 0 |  | Práce |  |  |  | POL1_1
SPU
100 | SN3.2 | - recyklační příspěvek | ks | 8 |  | 0 |  | 0 |  | 0 | 21 | 0 | 0 | 0 | 0 | 0 |  | Vlastní | Indiv | 0 | 0 |  | Specifikace |  |  |  | POL3_0
SPU
101 | Pol__0101 | Skříň pro zdroje a trafa pro potřeby osvětlení - atypické, vyrobené na míru z nerez plechu dle, požadavku dodavatele osvětlení. Předpokládané rozměry 600x600x150. Skříň osazena průchodkami IP54, | ks | 3 |  | 0 |  | 0 |  | 0 | 21 | 0 | 0 | 0 | 0 | 0 |  | Vlastní | Indiv | 0 | 0 |  | Práce |  |  |  | POL1_1
|  | zajistit odvod ztrátového tepla | [24 empty] | POP
SPU
102 | Pol__0102 | Ovládací skříň pro potřeby osvětlení - atypické, vyrobené na míru z nerez plechu dle požadavku, dodavatele osvětlení. Předpokládané rozměry 300x400x120. Skříň osazena průchodkami IP54, zajistit | ks | 1 |  | 0 |  | 0 |  | 0 | 21 | 0 | 0 | 0 | 0 | 0 |  | Vlastní | Indiv | 0 | 0 |  | Práce |  |  |  | POL1_1
|  | odvod ztrátového tepla. Osazení modulových vypínačů (tlačítek) a stmívačů na DIN lištu v rozsahu dle PD. Skříň umístěna v pultu | [24 empty] | POP | odvod ztrátového tepla. Osazení modulových vypínačů (tlačítek) a stmívačů na DIN lištu v rozsahu dle PD. Skříň umístěna v pultu
SPU
Díl: | M21_4T | Kabelové trasy |  |  |  | 0 |  | 0 |  | 0 |  | 0 |  | 0 |  | 0 |  |  |  |  | 0 | [5 empty] | DIL
103 | Pol__0103 | Korugovaná chránička D63, včetně spojek | m | 160 |  | 0 |  | 0 |  | 0 | 21 | 0 | 0 | 0 | 0 | 0 |  | Vlastní | Indiv | 0 | 0 |  | Práce |  |  |  | POL1_9
SPU
104 | Pol__0104 | Korugovaná chránička D40, včetně spojek | m | 20 |  | 0 |  | 0 |  | 0 | 21 | 0 | 0 | 0 | 0 | 0 |  | Vlastní | Indiv | 0 | 0 |  | Práce |  |  |  | POL1_9
SPU
105 | Pol__0105 | Výstražná folie červená, š. 200 | m | 50 |  | 0 |  | 0 |  | 0 | 21 | 0 | 0 | 0 | 0 | 0 |  | Vlastní | Indiv | 0 | 0 |  | Práce |  |  |  | POL1_9
SPU
106 | Pol__0106 | Kabelový žlab š. 600/50, vč. spojek, odbočných dílů, montážního příslušenství | m | 4 |  | 0 |  | 0 |  | 0 | 21 | 0 | 0 | 0 | 0 | 0 |  | Vlastní | Indiv | 0 | 0 |  | Práce |  |  |  | POL1_9
SPU
107 | Pol__0107 | Kabelový žlab š. 100/50, vč. spojek, odbočných dílů, montážního příslušenství | m | 25 |  | 0 |  | 0 |  | 0 | 21 | 0 | 0 | 0 | 0 | 0 |  | Vlastní | Indiv | 0 | 0 |  | Práce |  |  |  | POL1_9
SPU
108 | Pol__0108 | Trubka ohebná PVC, D32, 320 N/5 cm Vhodné pro přímé zalévání při monolitické betonáži nebo pod, omítku | m | 100 |  | 0 |  | 0 |  | 0 | 21 | 0 | 0 | 0 | 0 | 0 |  | Vlastní | Indiv | 0 | 0 |  | Práce |  |  |  | POL1_9
SPU
109 | Pol__0109 | Trubka ohebná PVC, D32, 320 N/5 cm | m | 300 |  | 0 |  | 0 |  | 0 | 21 | 0 | 0 | 0 | 0 | 0 |  | Vlastní | Indiv | 0 | 0 |  | Práce |  |  |  | POL1_9
SPU
110 | Pol__0110 | Svazkový držák (Grip), pozink | ks | 100 |  | 0 |  | 0 |  | 0 | 21 | 0 | 0 | 0 | 0 | 0 |  | Vlastní | Indiv | 0 | 0 |  | Práce |  |  |  | POL1_9
SPU
111 | Pol__0111 | Kabelová příchytka jednostranná | bal | 5 |  | 0 |  | 0 |  | 0 | 21 | 0 | 0 | 0 | 0 | 0 |  | Vlastní | Indiv | 0 | 0 |  | Práce |  |  |  | POL1_9
SPU
112 | Pol__0112 | Kabelová příchytka oboustranná | bal | 5 |  | 0 |  | 0 |  | 0 | 21 | 0 | 0 | 0 | 0 | 0 |  | Vlastní | Indiv | 0 | 0 |  | Práce |  |  |  | POL1_9
SPU
113 | Pol__0113 | Podparapetní žlab 120x55 | m | 15 |  | 0 |  | 0 |  | 0 | 21 | 0 | 0 | 0 | 0 | 0 |  | Vlastní | Indiv | 0 | 0 |  | Práce |  |  |  | POL1_9
SPU
Díl: | _5 | Elektroinstalační materiál |  |  |  | 0 |  | 0 |  | 0 |  | 0 |  | 0 |  | 0 |  |  |  |  | 0 | [5 empty] | DIL
114 | Pol__0114 | Vypínač řazení 1, 250V/10, IP20, komplet - retro design, porcelán (fontini) | ks | 8 |  | 0 |  | 0 |  | 0 | 21 | 0 | 0 | 0 | 0 | 0 |  | Vlastní | Indiv | 0 | 0 |  | Práce |  |  |  | POL1_1
SPU
115 | Pol__0115 | Vypínač řazení 6, 250V/10, IP20, komplet - retro design, porcelán (fontini) | ks | 12 |  | 0 |  | 0 |  | 0 | 21 | 0 | 0 | 0 | 0 | 0 |  | Vlastní | Indiv | 0 | 0 |  | Práce |  |  |  | POL1_1
SPU
116 | Pol__0116 | Vypínač řazení 5, 250V/10, IP20, komplet - retro design, porcelán (fontini) | ks | 1 |  | 0 |  | 0 |  | 0 | 21 | 0 | 0 | 0 | 0 | 0 |  | Vlastní | Indiv | 0 | 0 |  | Práce |  |  |  | POL1_1
SPU
117 | Pol__0117 | Pohybové čidlo stropní 250V/10A, IP20, - retro design, porcelán (fontini) | ks | 8 |  | 0 |  | 0 |  | 0 | 21 | 0 | 0 | 0 | 0 | 0 |  | Vlastní | Indiv | 0 | 0 |  | Práce |  |  |  | POL1_1
SPU
118 | Pol__0118 | Zásuvka jednonásobná 250V/16A, IP20, komplet - retro design, porcelán (fontini) | ks | 43 |  | 0 |  | 0 |  | 0 | 21 | 0 | 0 | 0 | 0 | 0 |  | Vlastní | Indiv | 0 | 0 |  | Práce |  |  |  | POL1_1
SPU
119 | Pol__0119 | Zásuvka jednonásobná 250V/16A, IP20, komplet - současný design PVC | ks | 9 |  | 0 |  | 0 |  | 0 | 21 | 0 | 0 | 0 | 0 | 0 |  | Vlastní | Indiv | 0 | 0 |  | Práce |  |  |  | POL1_1
SPU
120 | Pol__0120 | Zásuvka jednonásobná 250V/16A, IP44, komplet - současný design | ks | 16 |  | 0 |  | 0 |  | 0 | 21 | 0 | 0 | 0 | 0 | 0 |  | Vlastní | Indiv | 0 | 0 |  | Práce |  |  |  | POL1_1
SPU
121 | Pol__0121 | Zásuvka 400V/16A/IP44/5p na omítku, kovové provedení vč. nerez. chráničky kabelu | ks | 1 |  | 0 |  | 0 |  | 0 | 21 | 0 | 0 | 0 | 0 | 0 |  | Vlastní | Indiv | 0 | 0 |  | Práce |  |  |  | POL1_1
SPU
122 | Pol__0122 | Zásuvková skříň 400V, 1x32A, 1x16A, 2x230V, IP44, s jištěním a P.CH.30mA | ks | 1 |  | 0 |  | 0 |  | 0 | 21 | 0 | 0 | 0 | 0 | 0 |  | Vlastní | Indiv | 0 | 0 |  | Práce |  |  |  | POL1_1
SPU
123 | Pol__0123 | Podlahová krabice kompletní se zás. 4x 230V/16A | ks | 1 |  | 0 |  | 0 |  | 0 | 21 | 0 | 0 | 0 | 0 | 0 |  | Vlastní | Indiv | 0 | 0 |  | Práce |  |  |  | POL1_1
SPU
124 | Pol__0124 | Sada pro nouzovou signalizaciPro přivolání pomoci tělesně postiženým osobám. Skládá se z, následujících prvků: kontrolní modul s alarmem, tlačítko signální tahové, tlačítko resetovací, | ks | 2 |  | 0 |  | 0 |  | 0 | 21 | 0 | 0 | 0 | 0 | 0 |  | Vlastní | Indiv | 0 | 0 |  | Práce |  |  |  | POL1_1
|  | transformátor. | [24 empty] | POP
|  | Součástí dodávky jsou rámečky (1× 2násobný, 2× 1násobný). Položka zahrnuje i prokabelování jednotlivých prvků | [24 empty] | POP | Součástí dodávky jsou rámečky (1× 2násobný, 2× 1násobný). Položka zahrnuje i prokabelování jednotlivých prvků
SPU
125 | Pol__0125 | Teplotní čidlo pro otápění žlabů (-20-+35°C), IP65 | ks | 1 |  | 0 |  | 0 |  | 0 | 21 | 0 | 0 | 0 | 0 | 0 |  | Vlastní | Indiv | 0 | 0 |  | Práce |  |  |  | POL1_1
SPU
126 | Pol__0126 | Elektrický topný kabel, odporový dvoužilový kabel , 230V, 10W/m,včetně příslušenství k montáži | m | 4 |  | 0 |  | 0 |  | 0 | 21 | 0 | 0 | 0 | 0 | 0 |  | Vlastní | Indiv | 0 | 0 |  | Práce |  |  |  | POL1_1
SPU
127 | Pol__0127 | Krabice elektroinstalační do betonu - kompletní sestava včetně rozpěrná trubka, rozpěrná tyč, spodek, , rozpěrná tyč, tělo , víčko | ks | 25 |  | 0 |  | 0 |  | 0 | 21 | 0 | 0 | 0 | 0 | 0 |  | Vlastní | Indiv | 0 | 0 |  | Práce |  |  |  | POL1_1
SPU
128 | Pol__0128 | Krabice elektroinstalační do dutých stěn | ks | 50 |  | 0 |  | 0 |  | 0 | 21 | 0 | 0 | 0 | 0 | 0 |  | Vlastní | Indiv | 0 | 0 |  | Práce |  |  |  | POL1_1
SPU
129 | Pol__0129 | Krabice elektroinstalační pod omítku | ks | 30 |  | 0 |  | 0 |  | 0 | 21 | 0 | 0 | 0 | 0 | 0 |  | Vlastní | Indiv | 0 | 0 |  | Práce |  |  |  | POL1_1
SPU
130 | Pol__0130 | Krabice elektroinstalační IP54, povrchová | ks | 30 |  | 0 |  | 0 |  | 0 | 21 | 0 | 0 | 0 | 0 | 0 |  | Vlastní | Indiv | 0 | 0 |  | Práce |  |  |  | POL1_1
SPU
131 | Pol__0131 | Zemnící svorka vč. nerez pásku | ks | 10 |  | 0 |  | 0 |  | 0 | 21 | 0 | 0 | 0 | 0 | 0 |  | Vlastní | Indiv | 0 | 0 |  | Práce |  |  |  | POL1_1
SPU
Díl: | _6 | Uzemnění a hromosvod |  |  |  | 0 |  | 0 |  | 0 |  | 0 |  | 0 |  | 0 |  |  |  |  | 0 | [5 empty] | DIL
132 | Pol__0132 | Pásek FeZn 30x4 | m | 140 |  | 0 |  | 0 |  | 0 | 21 | 0 | 0 | 0 | 0 | 0 |  | Vlastní | Indiv | 0 | 0 |  | Práce |  |  |  | POL1_1
SPU
133 | Pol__0133 | Drát FeZn D10 | m | 40 |  | 0 |  | 0 |  | 0 | 21 | 0 | 0 | 0 | 0 | 0 |  | Vlastní | Indiv | 0 | 0 |  | Práce |  |  |  | POL1_1
SPU
134 | Pol__0134 | vodič CUI délka 3,5m/20mm | ks | 6 |  | 0 |  | 0 |  | 0 | 21 | 0 | 0 | 0 | 0 | 0 |  | Vlastní | Indiv | 0 | 0 |  | Práce |  |  |  | POL1_1
SPU
135 | Pol__0135 | Svorka páska/páska, FeZn | ks | 30 |  | 0 |  | 0 |  | 0 | 21 | 0 | 0 | 0 | 0 | 0 |  | Vlastní | Indiv | 0 | 0 |  | Práce |  |  |  | POL1_1
SPU
136 | Pol__0136 | Svorka páska/drát, FeZn | ks | 14 |  | 0 |  | 0 |  | 0 | 21 | 0 | 0 | 0 | 0 | 0 |  | Vlastní | Indiv | 0 | 0 |  | Práce |  |  |  | POL1_1
SPU
137 | Pol__0137 | Svorka připojovací k vodiči CUI, nerez | ks | 6 |  | 0 |  | 0 |  | 0 | 21 | 0 | 0 | 0 | 0 | 0 |  | Vlastní | Indiv | 0 | 0 |  | Práce |  |  |  | POL1_1
SPU
138 | Pol__0138 | Svorka zkušební, FeZn | ks | 6 |  | 0 |  | 0 |  | 0 | 21 | 0 | 0 | 0 | 0 | 0 |  | Vlastní | Indiv | 0 | 0 |  | Práce |  |  |  | POL1_1
SPU
139 | Pol__0139 | PVC štítek | ks | 6 |  | 0 |  | 0 |  | 0 | 21 | 0 | 0 | 0 | 0 | 0 |  | Vlastní | Indiv | 0 | 0 |  | Práce |  |  |  | POL1_1
SPU
140 | Pol__0140 | Antikorozní ochrana spojů a přechodů | sada | 1 |  | 0 |  | 0 |  | 0 | 21 | 0 | 0 | 0 | 0 | 0 |  | Vlastní | Indiv | 0 | 0 |  | Práce |  |  |  | POL1_1
SPU
141 | Pol__0141 | Krabice s ekvipotenciální přípojnicí | ks | 1 |  | 0 |  | 0 |  | 0 | 21 | 0 | 0 | 0 | 0 | 0 |  | Vlastní | Indiv | 0 | 0 |  | Práce |  |  |  | POL1_1
SPU
142 | Pol__0142 | Drát AlMgSi D8 | m | 150 |  | 0 |  | 0 |  | 0 | 21 | 0 | 0 | 0 | 0 | 0 |  | Vlastní | Indiv | 0 | 0 |  | Práce |  |  |  | POL1_1
SPU
143 | Pol__0143 | Podpěra vedení na hřeben, FeZn | ks | 17 |  | 0 |  | 0 |  | 0 | 21 | 0 | 0 | 0 | 0 | 0 |  | Vlastní | Indiv | 0 | 0 |  | Práce |  |  |  | POL1_1
SPU
144 | Pol__0144 | Podpěra vedení pod tašku, FeZn | ks | 45 |  | 0 |  | 0 |  | 0 | 21 | 0 | 0 | 0 | 0 | 0 |  | Vlastní | Indiv | 0 | 0 |  | Práce |  |  |  | POL1_1
SPU
145 | Pol__0145 | Podpěra vedení do fasády, FeZn | ks | 30 |  | 0 |  | 0 |  | 0 | 21 | 0 | 0 | 0 | 0 | 0 |  | Vlastní | Indiv | 0 | 0 |  | Práce |  |  |  | POL1_1
SPU
146 | Pol__0146 | Svorka okapová, FeZn | ks | 5 |  | 0 |  | 0 |  | 0 | 21 | 0 | 0 | 0 | 0 | 0 |  | Vlastní | Indiv | 0 | 0 |  | Práce |  |  |  | POL1_1
SPU
147 | Pol__0147 | Svorka univerzální, FeZn | ks | 20 |  | 0 |  | 0 |  | 0 | 21 | 0 | 0 | 0 | 0 | 0 |  | Vlastní | Indiv | 0 | 0 |  | Práce |  |  |  | POL1_1
SPU
148 | Pol__0148 | Svorka k jímací tyči, FeZn | ks | 4 |  | 0 |  | 0 |  | 0 | 21 | 0 | 0 | 0 | 0 | 0 |  | Vlastní | Indiv | 0 | 0 |  | Práce |  |  |  | POL1_1
SPU
149 | Pol__0149 | Jímací tyč 1,5m, AlMgSi, uchycena izolovaně 2x izol. tyč | ks | 2 |  | 0 |  | 0 |  | 0 | 21 | 0 | 0 | 0 | 0 | 0 |  | Vlastní | Indiv | 0 | 0 |  | Práce |  |  |  | POL1_1
SPU
150 | Pol__0150 | Jímací tyč 3m, AlMgSi, uchycena izolovaně 2x izol. tyč | ks | 2 |  | 0 |  | 0 |  | 0 | 21 | 0 | 0 | 0 | 0 | 0 |  | Vlastní | Indiv | 0 | 0 |  | Práce |  |  |  | POL1_1
SPU
151 | Pol__0151 | Tvarování prvků | ks | 10 |  | 0 |  | 0 |  | 0 | 21 | 0 | 0 | 0 | 0 | 0 |  | Vlastní | Indiv | 0 | 0 |  | Práce |  |  |  | POL1_1
SPU
Díl: | _7 | Podružný materiál |  |  |  | 0 |  | 0 |  | 0 |  | 0 |  | 0 |  | 0 |  |  |  |  | 0 | [5 empty] | DIL
152 | Pol__0152 | Podružný materiál (vruty, hmoždinky, kabelová oka, stahovací pásky, popisy, štítky, krabice, apod.), - cca 3% z dodaného materiálu | ks | 1 |  | 0 |  | 0 |  | 0 | 21 | 0 | 0 | 0 | 0 | 0 |  | Vlastní | Indiv | 0 | 0 |  | Práce |  |  |  | POL1_1
SPU
Díl: | HZS | Hodinové zúčtovací sazby |  |  |  | 0 |  | 0 |  | 0 |  | 0 |  | 0 |  | 0 |  |  |  |  | 0 | [5 empty] | DIL
153 | Pol__0153 | Stavební přípomoci –frézování, vrtání, sekání | hod | 100 |  | 0 |  | 0 |  | 0 | 21 | 0 | 0 | 0 | 0 | 0 |  | Vlastní | Indiv | 0 | 0 |  | Práce |  |  |  | POL1_1
SPU
154 | Pol__0154 | Úklid staveniště a likvidace odpadů | hod | 20 |  | 0 |  | 0 |  | 0 | 21 | 0 | 0 | 0 | 0 | 0 |  | Vlastní | Indiv | 0 | 0 |  | Práce |  |  |  | POL1_1
SPU
155 | Pol__0155 | Koordinace el.instalace s interiérovým osvětlením a zařízením interiérů (gastro, nábytek, apod.) | hod | 40 |  | 0 |  | 0 |  | 0 | 21 | 0 | 0 | 0 | 0 | 0 |  | Vlastní | Indiv | 0 | 0 |  | Práce |  |  |  | POL1_1
SPU
156 | Pol__0156 | Doprava a mimostaveništní přesuny | hod | 30 |  | 0 |  | 0 |  | 0 | 21 | 0 | 0 | 0 | 0 | 0 |  | Vlastní | Indiv | 0 | 0 |  | Práce |  |  |  | POL1_1
SPU
157 | Pol__0157 | Koordinace kabelových tras s ostatními profesemi, UT, SLP, ZI, VZT, apod. | hod | 20 |  | 0 |  | 0 |  | 0 | 21 | 0 | 0 | 0 | 0 | 0 |  | Vlastní | Indiv | 0 | 0 |  | Práce |  |  |  | POL1_1
SPU
158 | Pol__0158 | El. připojení technologií ostatních profesí dle požadavku rozsahu PD | hod | 50 |  | 0 |  | 0 |  | 0 | 21 | 0 | 0 | 0 | 0 | 0 |  | Vlastní | Indiv | 0 | 0 |  | Práce |  |  |  | POL1_1
SPU
Díl: | ON | Ostatní náklady |  |  |  | 0 |  | 0 |  | 0 |  | 0 |  | 0 |  | 0 |  |  |  |  | 0 | [5 empty] | DIL
159 | Pol__0162 | Vzorkování přístrojů | hod | 30 |  | 0 |  | 0 |  | 0 | 21 | 0 | 0 | 0 | 0 | 0 |  | Vlastní | Indiv | 0 | 0 |  | Práce |  |  |  | POL1_9
SPU
160 | Pol__0163 | Funkční zkoušky | hod | 20 |  | 0 |  | 0 |  | 0 | 21 | 0 | 0 | 0 | 0 | 0 |  | Vlastní | Indiv | 0 | 0 |  | Práce |  |  |  | POL1_9
SPU
161 | Pol__0164 | Uvedení do provozu | hod | 10 |  | 0 |  | 0 |  | 0 | 21 | 0 | 0 | 0 | 0 | 0 |  | Vlastní | Indiv | 0 | 0 |  | Práce |  |  |  | POL1_9
SPU
162 | Pol__0166 | Výchozí revize | hod | 30 |  | 0 |  | 0 |  | 0 | 21 | 0 | 0 | 0 | 0 | 0 |  | Vlastní | Indiv | 0 | 0 |  | Práce |  |  |  | POL1_9
SPU
163 | Pol__0167 | Předání a zaškolení | hod | 8 |  | 0 |  | 0 |  | 0 | 21 | 0 | 0 | 0 | 0 | 0 |  | Vlastní | Indiv | 0 | 0 |  | Práce |  |  |  | POL1_9
SPU
164 | Pol__0168 | Výškové práce (lešení, plošina apod.) | kpl | 1 |  | 0 |  | 0 |  | 0 | 21 | 0 | 0 | 0 | 0 | 0 |  | Vlastní | Indiv | 0 | 0 |  | Práce |  |  |  | POL1_9
SPU
[25 empty] | 15 | 21 | DPH
| Celkem |  |  |  |  | 0 | [18 empty] | 0 | 0 | SUM
END
Note on S6: Jedná se o informaci, zda se jedná o položku, která je do rozpočtu zadána z cenové soustavy RTS, nebo vlastní.
Note on T6: Jedná se o název CÚ, která je zadána u položky rozpočtu

## SO01 D.1.4.4 Pol
Položkový soupis prací a dodávek | [26 empty] | #TypZaznamu#
S: | TRANSAT/N034 | Revitalizace bývalého pivovaru pro účely návštěvnického centra hradu Kámen | [24 empty] | STA
O: | SO01 | Revitalizace bývalého pivovaru pro účely návštěvnického centra hradu Kámen | [21 empty] | STA |  |  | OBJ
R: | D.1.4.4 | VZT | [24 empty] | ROZ
P.č. | Číslo položky | Název položky | MJ | Množství | Cena / MJ | Celkem | Dodávka | Dodávka celk. | Montáž | Montáž celk. | DPH | Cena s DPH | Hmotnost / MJ | Hmotnost celk.(t) | Dem. hmotnost / MJ | Dem. hmotnost celk.(t) | Ceník | Cen. soustava / platnost | Cenová úroveň | Nhod / MJ | Nhod celk. | Dodavatel | Typ položky
Díl: | _1 | Zařízení |  |  |  | 0 |  | 0 |  | 0 |  | 0 |  | 0 |  | 0 |  |  |  |  | 0 | [5 empty] | DIL
1 | 1.1 | Vzduchotechnická rekuperační jednotka stojací pro vnitřní umístění s vyvody nahoru. Průtok vzduchu, 480 m3/h, dispoziční tlak 200Pa, výkon motoru 0,333 kW EC, účinnost rekuperace min. 82 %. Hladiny | sada | 1 |  | 0 |  | 0 |  | 0 | 21 | 0 | 0 | 0 | 0 | 0 |  | Vlastní | Indiv | 0 | 0 |  | Specifikace |  |  |  | POL3_0
|  | akustického tlaku (3 m): | [24 empty] | POP
|  | Sání: 51 dB | [24 empty] | POP
|  | Přívod: 45 dB | [24 empty] | POP
|  | Odvod: 47 dB | [24 empty] | POP
|  | Výfuk: 50 dB | [24 empty] | POP
|  | Složení jednotky: | [24 empty] | POP
|  | filtr G4, integrovaný automatický bypass, ventilátory se standartními EC motory s vnějším rotorem, protiproudý výměník tepla, přípojení k dálkovému předehřevu nebo dohřevu, integrovaný regulační systém, umožňujicí dálkové ovladání jednotky přes WiFi vč. časových programů. Např. fy. SORKE QR550A AHU1 | [24 empty] | POP | filtr G4, integrovaný automatický bypass, ventilátory se standartními EC motory s vnějším rotorem, protiproudý výměník tepla, přípojení k dálkovému předehřevu nebo dohřevu, integrovaný regulační systém, umožňujicí dálkové ovladání jednotky přes WiFi vč. časových programů. Např. fy. SORKE QR550A AHU1
SPU
2 | 1.2 | Radiální ventilátor do čtyřhranného potrubí. Průtok vzduchu 480 m3/h, dispoziční tlak 150 Pa, výkon, 0,136 kW. Hladiny akustického výkonu:Sání: 64 dBVýtlak: 68 dBDo okolí: 52 | sada | 1 |  | 0 |  | 0 |  | 0 | 21 | 0 | 0 | 0 | 0 | 0 |  | Vlastní | Indiv | 0 | 0 |  | Specifikace |  |  |  | POL3_0
|  | dB | [24 empty] | POP
|  | Složení: | [24 empty] | POP
|  | přípojovací manžety, regulator otáček, radiální oběžné kolo s dozadu zahnutými lopatkami. Např. Elektrodesign IRB/2-200 A EF1 | [24 empty] | POP | přípojovací manžety, regulator otáček, radiální oběžné kolo s dozadu zahnutými lopatkami. Např. Elektrodesign IRB/2-200 A EF1
SPU
3 | 1.3 | Malý axiální ventilátor pro montáž do stěny. Průtok vzduchu 72 m3/h, dispoziční tlak 15 Pa, výkon 0,, 017 kW. Hladina akustického tlaku (1,5 m): 42 dB. Např. fy.Elektrodesign HEF 100. | sada | 1 |  | 0 |  | 0 |  | 0 | 21 | 0 | 0 | 0 | 0 | 0 |  | Vlastní | Indiv | 0 | 0 |  | Práce |  |  |  | POL1_1
|  | EF2 | [24 empty] | POP
SPU
4 | 1.4 | Atypická digestoř nerezová stropní vyrobená na míru do trámového stropu, celková plocha cca 2m2. Průtok 200m3/h. Bez ventilátoru | sada | 1 |  | 0 |  | 0 |  | 0 | 21 | 0 | 0 | 0 | 0 | 0 |  | Vlastní | Indiv | 0 | 0 |  | Specifikace |  |  |  | POL3_0
|  | HOOD1 | [24 empty] | POP
SPU
5 | 1.5 | Odtahový ventilátor radiální do kruhového potrubí 200 m3/h, 200 Pa. Např. Elektrodesign RM N. | kpl | 1 |  | 0 |  | 0 |  | 0 | 21 | 0 | 0 | 0 | 0 | 0 |  | Vlastní | Indiv | 0 | 0 |  | Specifikace |  |  |  | POL3_0
|  | EF HOOD | [24 empty] | POP
SPU
6 | 1.6 | Elektrický ohřívač pro kruhové potrubí s regulací výkonu. Výkon ohřívače 1,4 kW, o160 mm | kpl | 1 |  | 0 |  | 0 |  | 0 | 21 | 0 | 0 | 0 | 0 | 0 |  | Vlastní | Indiv | 0 | 0 |  | Specifikace |  |  |  | POL3_0
|  | EH1 | [24 empty] | POP
|  | VČETNĚ ČIDLO | [24 empty] | POP
SPU
Díl: | _2 | Distribuční elementy |  |  |  | 0 |  | 0 |  | 0 |  | 0 |  | 0 |  | 0 |  |  |  |  | 0 | [5 empty] | DIL
7 | 1.7 | Přívodní talířový ventil kovový s regulací, o160 mm, barva dle architekta | ks | 2 |  | 0 |  | 0 |  | 0 | 21 | 0 | 0 | 0 | 0 | 0 |  | Vlastní | Indiv | 0 | 0 |  | Specifikace |  |  |  | POL3_0
|  | DD | [24 empty] | POP
SPU
8 | 1.8 | Odvodní talířový ventil kovový s regulací, o100 mm, barva dle architekta | ks | 7 |  | 0 |  | 0 |  | 0 | 21 | 0 | 0 | 0 | 0 | 0 |  | Vlastní | Indiv | 0 | 0 |  | Specifikace |  |  |  | POL3_0
|  | DD | [24 empty] | POP
SPU
9 | 1.9 | Přívodní multidýza do čtyřhranného potrubí, 600x200 mm. 33 mikrodýzy o o50 mm | ks | 1 |  | 0 |  | 0 |  | 0 | 21 | 0 | 0 | 0 | 0 | 0 |  | Vlastní | Indiv | 0 | 0 |  | Specifikace |  |  |  | POL3_0
|  | SG | [24 empty] | POP
SPU
10 | 1.10 | Výfuková hlavice, o200 mm, střešní, z pozinkované oceli | ks | 1 |  | 0 |  | 0 |  | 0 | 21 | 0 | 0 | 0 | 0 | 0 |  | Vlastní | Indiv | 0 | 0 |  | Specifikace |  |  |  | POL3_0
|  | DH | [24 empty] | POP
SPU
11 | 1.11 | Výfuková hlavice, o125 mm, střešní, z pozinkované oceli | ks | 1 |  | 0 |  | 0 |  | 0 | 21 | 0 | 0 | 0 | 0 | 0 |  | Vlastní | Indiv | 0 | 0 |  | Specifikace |  |  |  | POL3_0
|  | DH | [24 empty] | POP
SPU
12 | 1.12 | Odvodní mřížka, hranatá, 300x150 mm, jednořádá, z eloxovaného hliníku | ks | 1 |  | 0 |  | 0 |  | 0 | 21 | 0 | 0 | 0 | 0 | 0 |  | Vlastní | Indiv | 0 | 0 |  | Specifikace |  |  |  | POL3_0
|  | EG | [24 empty] | POP
SPU
13 | 1.13 | Protidešťová žaluzie, 200x100 mm, z pozinkovaného ocelového plechu | ks | 1 |  | 0 |  | 0 |  | 0 | 21 | 0 | 0 | 0 | 0 | 0 |  | Vlastní | Indiv | 0 | 0 |  | Specifikace |  |  |  | POL3_0
|  | DL | [24 empty] | POP
SPU
Díl: | _3 | VZT potrubí a izolace |  |  |  | 0 |  | 0 |  | 0 |  | 0 |  | 0 |  | 0 |  |  |  |  | 0 | [5 empty] | DIL
14 | 1.14 | Potrubí kruhové vzduchotechnické, spirálně vinuté z pozinkovaného ocelového plechu, vč. tvarovek, o100 mm | bm | 1 |  | 0 |  | 0 |  | 0 | 21 | 0 | 0 | 0 | 0 | 0 |  | Vlastní | Indiv | 0 | 0 |  | Práce |  |  |  | POL1_1
SPU
15 | 1.15 | Potrubí kruhové vzduchotechnické, spirálně vinuté z pozinkovaného ocelového plechu, vč. tvarovek, o125 mm | bm | 8 |  | 0 |  | 0 |  | 0 | 21 | 0 | 0 | 0 | 0 | 0 |  | Vlastní | Indiv | 0 | 0 |  | Práce |  |  |  | POL1_1
SPU
16 | 1.16 | Potrubí kruhové vzduchotechnické, spirálně vinuté z pozinkovaného ocelového plechu, vč. tvarovek, o160 mm | bm | 7.5 |  | 0 |  | 0 |  | 0 | 21 | 0 | 0 | 0 | 0 | 0 |  | Vlastní | Indiv | 0 | 0 |  | Práce |  |  |  | POL1_1
SPU
17 | 1.17 | Potrubí kruhové vzduchotechnické, spirálně vinuté z pozinkovaného ocelového plechu, vč. tvarovek, o200 mm | bm | 4.5 |  | 0 |  | 0 |  | 0 | 21 | 0 | 0 | 0 | 0 | 0 |  | Vlastní | Indiv | 0 | 0 |  | Práce |  |  |  | POL1_1
SPU
Díl: | _4 | Oválné potrubí např. fy. HAPO TECHNIK |  |  |  | 0 |  | 0 |  | 0 |  | 0 |  | 0 |  | 0 |  |  |  |  | 0 | [5 empty] | DIL
18 | 1.18 | Ovalné potrubí vzduchotechnické, spirálně vinuté, bezpřírubové, vč. tvarovek 195x50 mm | bm | 5.5 |  | 0 |  | 0 |  | 0 | 21 | 0 | 0 | 0 | 0 | 0 |  | Vlastní | Indiv | 0 | 0 |  | Specifikace |  |  |  | POL3_0
SPU
19 | 1.19 | Ovalné potrubí vzduchotechnické, spirálně vinuté, bezpřírubové, vč. tvarovek 320x80 mm | bm | 4 |  | 0 |  | 0 |  | 0 | 21 | 0 | 0 | 0 | 0 | 0 |  | Vlastní | Indiv | 0 | 0 |  | Specifikace |  |  |  | POL3_0
SPU
20 | 1.20 | Ovalné potrubí vzduchotechnické, spirálně vinuté, bezpřírubové, vč. tvarovek 350x100 mm | bm | 20 |  | 0 |  | 0 |  | 0 | 21 | 0 | 0 | 0 | 0 | 0 |  | Vlastní | Indiv | 0 | 0 |  | Specifikace |  |  |  | POL3_0
SPU
21 | 1.21 | Potrubí vzduchotechnické hranaté třídy 1, spojované přírubami z pozinkovaného ocelového plechu, vč., tvarovek | m2 | 9 |  | 0 |  | 0 |  | 0 | 21 | 0 | 0 | 0 | 0 | 0 |  | Vlastní | Indiv | 0 | 0 |  | Práce |  |  |  | POL1_1
SPU
22 | 1.22 | Tepelná izolace kaučuková pro spiro potrubí o o100 mm, tl. 19 mm, v barevném provedení (bílá), součinitel tepelné vodivosti ?=0,035 W/m.K, součinitel odporu difuze vodních par µ?7000. Např Kflex | m | 1 |  | 0 |  | 0 |  | 0 | 21 | 0 | 0 | 0 | 0 | 0 |  | Vlastní | Indiv | 0 | 0 |  | Specifikace |  |  |  | POL3_0
|  | ST color | [24 empty] | POP
SPU
23 | 1.23 | Tepelná izolace kaučuková pro spiro potrubí o o125 mm, tl. 19 mm, v barevném provedení (bílá), součinitel tepelné vodivosti ?=0,035 W/m.K, součinitel odporu difuze vodních par µ?7000. Např Kflex | m | 8 |  | 0 |  | 0 |  | 0 | 21 | 0 | 0 | 0 | 0 | 0 |  | Vlastní | Indiv | 0 | 0 |  | Specifikace |  |  |  | POL3_0
|  | ST color | [24 empty] | POP
SPU
24 | 1.24 | Tepelná izolace kaučuková pro spiro potrubí o o160 mm, tl. 19 mm, v barevném provedení (bílá), součinitel tepelné vodivosti ?=0,035 W/m.K, součinitel odporu difuze vodních par µ?7000. Např Kflex | m | 3 |  | 0 |  | 0 |  | 0 | 21 | 0 | 0 | 0 | 0 | 0 |  | Vlastní | Indiv | 0 | 0 |  | Specifikace |  |  |  | POL3_0
|  | ST color | [24 empty] | POP
SPU
25 | 1.25 | Tepelná izolace kaučuková pro spiro potrubí o o200 mm, tl. 19 mm, v barevném provedení (bílá), součinitel tepelné vodivosti ?=0,035 W/m.K, součinitel odporu difuze vodních par µ?7000. Např Kflex | m | 5 |  | 0 |  | 0 |  | 0 | 21 | 0 | 0 | 0 | 0 | 0 |  | Vlastní | Indiv | 0 | 0 |  | Specifikace |  |  |  | POL3_0
|  | ST color | [24 empty] | POP
SPU
26 | 1.26 | Tepelná izolace kaučuková lepený pás tl. 19 mm, v barevném provedení (bílá), součinitel tepelné, vodivosti ?=0,035 W/m.K, součinitel odporu difuze vodních par µ?7000. Např. Kflex ST Color | m2 | 9 |  | 0 |  | 0 |  | 0 | 21 | 0 | 0 | 0 | 0 | 0 |  | Vlastní | Indiv | 0 | 0 |  | Specifikace |  |  |  | POL3_0
SPU
Díl: | _5 | Tlumiče hluku |  |  |  | 0 |  | 0 |  | 0 |  | 0 |  | 0 |  | 0 |  |  |  |  | 0 | [5 empty] | DIL
27 | 1.27 | Ohebný tlumič hluku o délce 1m a tloušťce izolace 50mm. | ks | 1 |  | 0 |  | 0 |  | 0 | 21 | 0 | 0 | 0 | 0 | 0 |  | Vlastní | Indiv | 0 | 0 |  | Specifikace |  |  |  | POL3_0
|  | 900 mm | [24 empty] | POP
SPU
Díl: | 799 | Ostatní |  |  |  | 0 |  | 0 |  | 0 |  | 0 |  | 0 |  | 0 |  |  |  |  | 0 | [5 empty] | DIL
28 | 1.29 | Zaregulování VZT a změření vzduchových průtoků, vč. Zprávy o měření | sada | 1 |  | 0 |  | 0 |  | 0 | 21 | 0 | 0 | 0 | 0 | 0 |  | Vlastní | Indiv | 0 | 0 |  | Specifikace |  |  |  | POL3_0
SPU
29 | 1.30 | Odzkoušení a uvedení do provozu | sada | 1 |  | 0 |  | 0 |  | 0 | 21 | 0 | 0 | 0 | 0 | 0 |  | Vlastní | Indiv | 0 | 0 |  | Specifikace |  |  |  | POL3_0
SPU
30 | 1.31 | Montážní a spojovácí materiál | sada | 1 |  | 0 |  | 0 |  | 0 | 21 | 0 | 0 | 0 | 0 | 0 |  | Vlastní | Indiv | 0 | 0 |  | Specifikace |  |  |  | POL3_0
SPU
31 | 1.32 | Školení provozovatele a údržby | sada | 1 |  | 0 |  | 0 |  | 0 | 21 | 0 | 0 | 0 | 0 | 0 |  | Vlastní | Indiv | 0 | 0 |  | Specifikace |  |  |  | POL3_0
SPU
[25 empty] | 15 | 21 | DPH
| Celkem |  |  |  |  | 0 | [18 empty] | 0 | 0 | SUM
END
Note on S6: Jedná se o informaci, zda se jedná o položku, která je do rozpočtu zadána z cenové soustavy RTS, nebo vlastní.
Note on T6: Jedná se o název CÚ, která je zadána u položky rozpočtu

## SO01 D.1.4.5 Pol
Položkový soupis prací a dodávek | [26 empty] | #TypZaznamu#
S: | TRANSAT/N034 | Revitalizace bývalého pivovaru pro účely návštěvnického centra hradu Kámen | [24 empty] | STA
O: | SO01 | Revitalizace bývalého pivovaru pro účely návštěvnického centra hradu Kámen | [21 empty] | STA |  |  | OBJ
R: | D.1.4.5 | SILNO + MĚŘENÍ A REGULACE | [24 empty] | ROZ
P.č. | Číslo položky | Název položky | MJ | Množství | Cena / MJ | Celkem | Dodávka | Dodávka celk. | Montáž | Montáž celk. | DPH | Cena s DPH | Hmotnost / MJ | Hmotnost celk.(t) | Dem. hmotnost / MJ | Dem. hmotnost celk.(t) | Ceník | Cen. soustava / platnost | Cenová úroveň | Nhod / MJ | Nhod celk. | Dodavatel | Typ položky
Díl: | ELMAR-1 | Rozvaděče |  |  |  | 0 |  | 0 |  | 0 |  | 0 |  | 0 |  | 0 |  |  |  |  | 0 | [5 empty] | DIL
1 | Pol__0001 | Rozvaděč RMR dle dokumentace | ks | 1 |  | 0 |  | 0 |  | 0 | 21 | 0 | 0 | 0 | 0 | 0 |  | Vlastní | Indiv | 0 | 0 |  | Práce |  |  |  | POL1_1
SPU
Díl: | ELMAR-2 | Řídící systém |  |  |  | 0 |  | 0 |  | 0 |  | 0 |  | 0 |  | 0 |  |  |  |  | 0 | [5 empty] | DIL
2 | Pol__0002 | Inteligentní elektronický časovací termostat nebo časovačs připojením Wi-Fi a ovládáním pomocí, aplikace, LCD displej, 220-240V, 50/60Hz, max. 16A, teplota v místnosti 5-35°C, teplota podlahy | ks | 12 |  | 0 |  | 0 |  | 0 | 21 | 0 | 0 | 0 | 0 | 0 |  | Vlastní | Indiv | 0 | 0 |  | Práce |  |  |  | POL1_1
|  | 5-45°C, podlahové NTC čidlo teploty 3m | [24 empty] | POP
|  | Ref. výrobek: Danfoss DEVIreg SMART | [24 empty] | POP
POP
|  | s funkcí možného elektronického uzamčení displaye | [24 empty] | POP
SPU
3 | Pol__0003 | Krabice přístrojová pod omítku | ks | 12 |  | 0 |  | 0 |  | 0 | 21 | 0 | 0 | 0 | 0 | 0 |  | Vlastní | Indiv | 0 | 0 |  | Práce |  |  |  | POL1_1
SPU
4 | Pol__0004 | Tlačítkový spínač, 1x kontakt NO, 230V, 10A, včetně krytu spínače a jednonásobného rámečku | ks | 1 |  | 0 |  | 0 |  | 0 | 21 | 0 | 0 | 0 | 0 | 0 |  | Vlastní | Indiv | 0 | 0 |  | Práce |  |  |  | POL1_1
SPU
5 | Pol__0005 | Prostorový nástěnný termostat, ON/OFF, 0-60°C, 10A | ks | 1 |  | 0 |  | 0 |  | 0 | 21 | 0 | 0 | 0 | 0 | 0 |  | Vlastní | Indiv | 0 | 0 |  | Práce |  |  |  | POL1_1
SPU
6 | Pol__0006 | Krabice přístrojová pod omítku | ks | 2 |  | 0 |  | 0 |  | 0 | 21 | 0 | 0 | 0 | 0 | 0 |  | Vlastní | Indiv | 0 | 0 |  | Práce |  |  |  | POL1_1
SPU
7 | Pol__0007 | Spínač č.1, 10A, 230V, IP 44 | ks | 1 |  | 0 |  | 0 |  | 0 | 21 | 0 | 0 | 0 | 0 | 0 |  | Vlastní | Indiv | 0 | 0 |  | Práce |  |  |  | POL1_1
SPU
8 | Pol__0008 | Regulátor otáček se silovým 5ti stupňovým přepínačem – ovládá se přepínačem na skříni, 230V, 1,5A | ks | 1 |  | 0 |  | 0 |  | 0 | 21 | 0 | 0 | 0 | 0 | 0 |  | Vlastní | Indiv | 0 | 0 |  | Práce |  |  |  | POL1_1
SPU
Díl: | ELMAR-3 | Topné kabely |  |  |  | 0 |  | 0 |  | 0 |  | 0 |  | 0 |  | 0 |  |  |  |  | 0 | [5 empty] | DIL
9 | Pol__0009 | Elektrický topný kabel, odporový dvoužilový vodič, 230V, 10W/m,délka 6m, výkon 60W, včetně, příslušenství k montáži | ks | 1 |  | 0 |  | 0 |  | 0 | 21 | 0 | 0 | 0 | 0 | 0 |  | Vlastní | Indiv | 0 | 0 |  | Práce |  |  |  | POL1_1
SPU
10 | Pol__0010 | Elektrický topný kabel, odporový dvoužilový vodič, 230V, 10W/m,délka 8m, výkon 80W, včetně, příslušenství k montáži | ks | 3 |  | 0 |  | 0 |  | 0 | 21 | 0 | 0 | 0 | 0 | 0 |  | Vlastní | Indiv | 0 | 0 |  | Práce |  |  |  | POL1_1
SPU
11 | Pol__0011 | Elektrický topný kabel, odporový dvoužilový vodič, 230V, 10W/m,délka 20m, výkon 205W, včetně, příslušenství k montáži | ks | 1 |  | 0 |  | 0 |  | 0 | 21 | 0 | 0 | 0 | 0 | 0 |  | Vlastní | Indiv | 0 | 0 |  | Práce |  |  |  | POL1_1
SPU
12 | Pol__0012 | Elektrický topný kabel, odporový dvoužilový vodič, 230V, 10W/m,délka 25m, výkon 241W, včetně, příslušenství k montáži | ks | 0 |  | 0 |  | 0 |  | 0 | 21 | 0 | 0 | 0 | 0 | 0 |  | Vlastní | Indiv | 0 | 0 |  | Práce |  |  |  | POL1_1
SPU
13 | Pol__0013 | Elektrický topný kabel, odporový dvoužilový vodič, 230V, 10W/m,délka 30m, výkon 290W, včetně, příslušenství k montáži | ks | 2 |  | 0 |  | 0 |  | 0 | 21 | 0 | 0 | 0 | 0 | 0 |  | Vlastní | Indiv | 0 | 0 |  | Práce |  |  |  | POL1_1
SPU
14 | Pol__0014 | Elektrický topný kabel, odporový dvoužilový vodič, 230V, 10W/m,délka 35m, výkon 366W, včetně, příslušenství k montáži | ks | 2 |  | 0 |  | 0 |  | 0 | 21 | 0 | 0 | 0 | 0 | 0 |  | Vlastní | Indiv | 0 | 0 |  | Práce |  |  |  | POL1_1
SPU
15 | Pol__0015 | Elektrický topný kabel, odporový dvoužilový vodič, 230V, 10W/m,délka 50m, výkon 505W, včetně, příslušenství k montáži | ks | 1 |  | 0 |  | 0 |  | 0 | 21 | 0 | 0 | 0 | 0 | 0 |  | Vlastní | Indiv | 0 | 0 |  | Práce |  |  |  | POL1_1
SPU
16 | Pol__0016 | Elektrický topný kabel, odporový dvoužilový vodič, 230V, 10W/m,délka 60m, výkon 600W, včetně, příslušenství k montáži | ks | 1 |  | 0 |  | 0 |  | 0 | 21 | 0 | 0 | 0 | 0 | 0 |  | Vlastní | Indiv | 0 | 0 |  | Práce |  |  |  | POL1_1
SPU
17 | Pol__0017 | Elektrický topný kabel, odporový dvoužilový vodič, 230V, 10W/m,délka 80m, výkon 790W, včetně, příslušenství k montáži | ks | 1 |  | 0 |  | 0 |  | 0 | 21 | 0 | 0 | 0 | 0 | 0 |  | Vlastní | Indiv | 0 | 0 |  | Práce |  |  |  | POL1_1
SPU
18 | Pol__0018 | Elektrický topný kabel, odporový dvoužilový vodič, 230V, 10W/m,délka 90m, výkon 920W, včetně, příslušenství k montáži | ks | 1 |  | 0 |  | 0 |  | 0 | 21 | 0 | 0 | 0 | 0 | 0 |  | Vlastní | Indiv | 0 | 0 |  | Práce |  |  |  | POL1_1
SPU
19 | Pol__0019 | Elektrický topný kabel, odporový dvoužilový vodič, 230V, 10W/m,délka 120m, výkon 1220W, včetně, příslušenství k montáži | ks | 1 |  | 0 |  | 0 |  | 0 | 21 | 0 | 0 | 0 | 0 | 0 |  | Vlastní | Indiv | 0 | 0 |  | Práce |  |  |  | POL1_1
SPU
20 | Pol__0020 | Elektrický topný kabel, odporový dvoužilový vodič, 230V, 10W/m,délka 200m, výkon 1990W, včetně, příslušenství k montáži | ks | 2 |  | 0 |  | 0 |  | 0 | 21 | 0 | 0 | 0 | 0 | 0 |  | Vlastní | Indiv | 0 | 0 |  | Práce |  |  |  | POL1_1
SPU
21 | Pol__0021 | Krabice odbočovací pod omítku včetně svorek | ks | 12 |  | 0 |  | 0 |  | 0 | 21 | 0 | 0 | 0 | 0 | 0 |  | Vlastní | Indiv | 0 | 0 |  | Práce |  |  |  | POL1_1
SPU
Díl: | ELMAR-4 | Kabelové trasy |  |  |  | 0 |  | 0 |  | 0 |  | 0 |  | 0 |  | 0 |  |  |  |  | 0 | [5 empty] | DIL
22 | Pol__0022 | Oceloplechový perforovaný kabelový žlab, velikost 62/50mm, povrchová úprava - galvanicky pozinkováno | bm | 14 |  | 0 |  | 0 |  | 0 | 21 | 0 | 0 | 0 | 0 | 0 |  | Vlastní | Indiv | 0 | 0 |  | Práce |  |  |  | POL1_1
SPU
23 | Pol__0023 | Odbočné díly, oblouky 45° a 90° pro oceloplechový perforovaný kabelový žlab, velikost 62/50mm,, povrchová úprava - galvanicky pozinkováno | kpl | 1 |  | 0 |  | 0 |  | 0 | 21 | 0 | 0 | 0 | 0 | 0 |  | Vlastní | Indiv | 0 | 0 |  | Práce |  |  |  | POL1_1
SPU
24 | Pol__0024 | Nosná ocelová konstrukce pro podpěru kabelových žlabů, systémové řešení od výrobce kabelových žlabů,, galvanicky zinkováno, podpěry umístěny vždy po 2m délky kabelových žlabů | kpl | 1 |  | 0 |  | 0 |  | 0 | 21 | 0 | 0 | 0 | 0 | 0 |  | Vlastní | Indiv | 0 | 0 |  | Práce |  |  |  | POL1_1
SPU
25 | Pol__0025 | Trubka PVC ohebná f 16 mm včetně příchytek, kolen, spojek, atd., odolnost 750N | bm | 50 |  | 0 |  | 0 |  | 0 | 21 | 0 | 0 | 0 | 0 | 0 |  | Vlastní | Indiv | 0 | 0 |  | Práce |  |  |  | POL1_1
SPU
26 | Pol__0026 | Trubka PVC ohebná f 20 mm včetně příchytek, kolen, spojek, atd. | bm | 80 |  | 0 |  | 0 |  | 0 | 21 | 0 | 0 | 0 | 0 | 0 |  | Vlastní | Indiv | 0 | 0 |  | Práce |  |  |  | POL1_1
SPU
27 | Pol__0027 | Trubka PVC pevná f 20 mm včetně příchytek, kolen, spojek, atd. | bm | 300 |  | 0 |  | 0 |  | 0 | 21 | 0 | 0 | 0 | 0 | 0 |  | Vlastní | Indiv | 0 | 0 |  | Práce |  |  |  | POL1_1
SPU
28 | Pol__0028 | Krabice odbočná IP44 | ks | 7 |  | 0 |  | 0 |  | 0 | 21 | 0 | 0 | 0 | 0 | 0 |  | Vlastní | Indiv | 0 | 0 |  | Práce |  |  |  | POL1_1
SPU
Díl: | ELMAR-5 | Kabely |  |  |  | 0 |  | 0 |  | 0 |  | 0 |  | 0 |  | 0 |  |  |  |  | 0 | [5 empty] | DIL
29 | Pol__0029 | Kabel CYKY-J 3x1,5 mm2 | bm | 320 |  | 0 |  | 0 |  | 0 | 21 | 0 | 0 | 0 | 0 | 0 |  | Vlastní | Indiv | 0 | 0 |  | Práce |  |  |  | POL1_1
SPU
30 | Pol__0030 | Kabel CYKY-J 3x2,5 mm2 | bm | 100 |  | 0 |  | 0 |  | 0 | 21 | 0 | 0 | 0 | 0 | 0 |  | Vlastní | Indiv | 0 | 0 |  | Práce |  |  |  | POL1_1
SPU
31 | Pol__0031 | Vodič CYA 6 mm2 Z/Ž | bm | 10 |  | 0 |  | 0 |  | 0 | 21 | 0 | 0 | 0 | 0 | 0 |  | Vlastní | Indiv | 0 | 0 |  | Práce |  |  |  | POL1_1
SPU
32 | Pol__0032 | Kabel JYTY 2x1 mm2 | bm | 60 |  | 0 |  | 0 |  | 0 | 21 | 0 | 0 | 0 | 0 | 0 |  | Vlastní | Indiv | 0 | 0 |  | Práce |  |  |  | POL1_1
SPU
33 | Pol__0033 | Kabel JY(ST)Y 1x2x0,8 mm2 | bm | 6 |  | 0 |  | 0 |  | 0 | 21 | 0 | 0 | 0 | 0 | 0 |  | Vlastní | Indiv | 0 | 0 |  | Práce |  |  |  | POL1_1
SPU
Díl: | ELMAR-6 | Zapojení zařízení třetích stran |  |  |  | 0 |  | 0 |  | 0 |  | 0 |  | 0 |  | 0 |  |  |  |  | 0 | [5 empty] | DIL
34 | Pol__0034 | VZT jednotka AHU1 | ks | 1 |  | 0 |  | 0 |  | 0 | 21 | 0 | 0 | 0 | 0 | 0 |  | Vlastní | Indiv | 0 | 0 |  | Práce |  |  |  | POL1_1
SPU
35 | Pol__0035 | Elektrický ohřívač EH1 | ks | 1 |  | 0 |  | 0 |  | 0 | 21 | 0 | 0 | 0 | 0 | 0 |  | Vlastní | Indiv | 0 | 0 |  | Práce |  |  |  | POL1_1
SPU
36 | Pol__0036 | Ventilátor EF1, EF2, EF HOOD | ks | 3 |  | 0 |  | 0 |  | 0 | 21 | 0 | 0 | 0 | 0 | 0 |  | Vlastní | Indiv | 0 | 0 |  | Práce |  |  |  | POL1_1
SPU
37 | Pol__0037 | Jednotka FCU | ks | 1 |  | 0 |  | 0 |  | 0 | 21 | 0 | 0 | 0 | 0 | 0 |  | Vlastní | Indiv | 0 | 0 |  | Práce |  |  |  | POL1_1
SPU
38 | Pol__0038 | Čerpadlo | ks | 1 |  | 0 |  | 0 |  | 0 | 21 | 0 | 0 | 0 | 0 | 0 |  | Vlastní | Indiv | 0 | 0 |  | Práce |  |  |  | POL1_1
SPU
Díl: | ELMAR-7 | Ostatní |  |  |  | 0 |  | 0 |  | 0 |  | 0 |  | 0 |  | 0 |  |  |  |  | 0 | [5 empty] | DIL
39 | Pol__0039 | Jednorázové zaškolení obsluhy | kpl | 1 |  | 0 |  | 0 |  | 0 | 21 | 0 | 0 | 0 | 0 | 0 |  | Vlastní | Indiv | 0 | 0 |  | Práce |  |  |  | POL1_1
SPU
40 | Pol__0040 | Test 1:1 | kpl | 1 |  | 0 |  | 0 |  | 0 | 21 | 0 | 0 | 0 | 0 | 0 |  | Vlastní | Indiv | 0 | 0 |  | Práce |  |  |  | POL1_1
SPU
41 | Pol__0041 | Oživování, uvádění do provozu | kpl | 1 |  | 0 |  | 0 |  | 0 | 21 | 0 | 0 | 0 | 0 | 0 |  | Vlastní | Indiv | 0 | 0 |  | Práce |  |  |  | POL1_1
SPU
42 | Pol__0042 | Komplexní zkoušky | kpl | 1 |  | 0 |  | 0 |  | 0 | 21 | 0 | 0 | 0 | 0 | 0 |  | Vlastní | Indiv | 0 | 0 |  | Práce |  |  |  | POL1_1
SPU
43 | Pol__0043 | Project mng., VRN , Inženýring | kpl | 1 |  | 0 |  | 0 |  | 0 | 21 | 0 | 0 | 0 | 0 | 0 |  | Vlastní | Indiv | 0 | 0 |  | Práce |  |  |  | POL1_1
SPU
44 | Pol__0045 | Revize, vyhotovení revizní zprávy | kpl | 1 |  | 0 |  | 0 |  | 0 | 21 | 0 | 0 | 0 | 0 | 0 |  | Vlastní | Indiv | 0 | 0 |  | Práce |  |  |  | POL1_1
SPU
45 | Pol__0046 | Pomocné konstrukce a montážní materiál | kpl | 1 |  | 0 |  | 0 |  | 0 | 21 | 0 | 0 | 0 | 0 | 0 |  | Vlastní | Indiv | 0 | 0 |  | Práce |  |  |  | POL1_1
SPU
[25 empty] | 15 | 21 | DPH
| Celkem |  |  |  |  | 0 | [18 empty] | 0 | 0 | SUM
END
Note on S6: Jedná se o informaci, zda se jedná o položku, která je do rozpočtu zadána z cenové soustavy RTS, nebo vlastní.
Note on T6: Jedná se o název CÚ, která je zadána u položky rozpočtu

## SO01 D.1.4.6 Pol
Položkový soupis prací a dodávek | [26 empty] | #TypZaznamu#
S: | TRANSAT/N034 | Revitalizace bývalého pivovaru pro účely návštěvnického centra hradu Kámen | [24 empty] | STA
O: | SO01 | Revitalizace bývalého pivovaru pro účely návštěvnického centra hradu Kámen | [21 empty] | STA |  |  | OBJ
R: | D.1.4.6 | AREÁLOVÉ ROZVODY EPS | [24 empty] | ROZ
P.č. | Číslo položky | Název položky | MJ | Množství | Cena / MJ | Celkem | Dodávka | Dodávka celk. | Montáž | Montáž celk. | DPH | Cena s DPH | Hmotnost / MJ | Hmotnost celk.(t) | Dem. hmotnost / MJ | Dem. hmotnost celk.(t) | Ceník | Cen. soustava / platnost | Cenová úroveň | Nhod / MJ | Nhod celk. | Dodavatel | Typ položky
Díl: | D1 | IO-11 - technologie |  |  |  | 0 |  | 0 |  | 0 |  | 0 |  | 0 |  | 0 |  |  |  |  | 0 | [5 empty] | DIL
1 | 2201101009 | Instalace chráničky, komplet, uložení chrániček do předem připraveného lože ve výkopu zemní kabelové, trasy. | m | 100 |  | 0 |  | 0 |  | 0 | 21 | 0 | 0 | 0 | 0 | 0 |  | Vlastní | Indiv | 0 | 0 |  | Práce |  |  |  | POL1_
SPU
2 | 2201101010 | Instalace obetonování chráničky, komplet. | m | 10 |  | 0 |  | 0 |  | 0 | 21 | 0 | 0 | 0 | 0 | 0 |  | Vlastní | Indiv | 0 | 0 |  | Práce |  |  |  | POL1_
SPU
3 | 2201101012 | Instalace Utěsnění prostupu chráničky do budovy, komplet. | kpl | 2 |  | 0 |  | 0 |  | 0 | 21 | 0 | 0 | 0 | 0 | 0 |  | Vlastní | Indiv | 0 | 0 |  | Práce |  |  |  | POL1_
SPU
4 | 2201101016 | Instalace příslušenství chrániček | kpl | 1 |  | 0 |  | 0 |  | 0 | 21 | 0 | 0 | 0 | 0 | 0 |  | Vlastní | Indiv | 0 | 0 |  | Práce |  |  |  | POL1_
SPU
5 | 2201101026 | Instalace - drobný instalační materiál | hod | 8 |  | 0 |  | 0 |  | 0 | 21 | 0 | 0 | 0 | 0 | 0 |  | Vlastní | Indiv | 0 | 0 |  | Práce |  |  |  | POL1_
SPU
6 | 3541101001 | Výkop kabelové trasy nezapažený šířka cca.400mm a hloubka cca.720mm, kompletní, vybudování, kabelového lože dle ČSN332000-5-52, instalace ochranné fólie, zasypání výkopu, zhutnění a uvedení do | m | 50 |  | 0 |  | 0 |  | 0 | 21 | 0 | 0 | 0 | 0 | 0 |  | Vlastní | Indiv | 0 | 0 |  | Práce |  |  |  | POL1_
|  | původního stavu, odvoz zeminy do 500m pro zpětné použití. Výkop | [24 empty] | POP
|  | Výkop kabelové trasy nezapažený šířka cca.400mm a hloubka cca.720mm, kompletní, vybudování kabelového lože dle ČSN332000-5-52, instalace ochranné fólie, zasypání výkopu, zhutnění a uvedení do původního stavu, odvoz zeminy do 500m pro zpětné použití. Výkop bude prováděn mechanizací a v místech křížení se sítěmi IS ručně. | [24 empty] | POP | Výkop kabelové trasy nezapažený šířka cca.400mm a hloubka cca.720mm, kompletní, vybudování kabelového lože dle ČSN332000-5-52, instalace ochranné fólie, zasypání výkopu, zhutnění a uvedení do původního stavu, odvoz zeminy do 500m pro zpětné použití. Výkop bude prováděn mechanizací a v místech křížení se sítěmi IS ručně.
SPU
7 | 3541101009 | Bezhalogenová ohebná dvouplášťová korugovaná chránička dle ČSN EN 61 386-24, rozměr 75/61mm, zaveden, zatahovací drát nebo provázek je určena pro ochranu vedení kabelových rozvodů v zemi, ohebná. | m | 100 |  | 0 |  | 0 |  | 0 | 21 | 0 | 0 | 0 | 0 | 0 |  | Vlastní | Indiv | 0 | 0 |  | Práce |  |  |  | POL1_
|  | Včetně příslušenství systému spojek a rozpěr. | [24 empty] | POP
|  | Bezhalogenová ohebná dvouplášťová korugovaná chránička dle ČSN EN 61 386-24, rozměr 75/61mm, zaveden zatahovací drát nebo provázek je určena pro ochranu vedení kabelových rozvodů v zemi, ohebná. Včetně příslušenství systému spojek a rozpěr. | [24 empty] | POP | Bezhalogenová ohebná dvouplášťová korugovaná chránička dle ČSN EN 61 386-24, rozměr 75/61mm, zaveden zatahovací drát nebo provázek je určena pro ochranu vedení kabelových rozvodů v zemi, ohebná. Včetně příslušenství systému spojek a rozpěr.
SPU
8 | 3541101010 | Obetonování chráničky v zemi, komplet doplňující ochrana chráničky pod vozovkou | m | 10 |  | 0 |  | 0 |  | 0 | 21 | 0 | 0 | 0 | 0 | 0 |  | Vlastní | Indiv | 0 | 0 |  | Práce |  |  |  | POL1_
SPU
9 | 3541101012 | Utěsnění zemního prostupu chráničky do budovy, kompletní sestava, ucpávka dle požadavku norem ČSN a, vyhlášky 137/98 Sb. a norem ČSN pro utěsnění vstupu kabelové trasy do vnitř budovy. | kpl | 2 |  | 0 |  | 0 |  | 0 | 21 | 0 | 0 | 0 | 0 | 0 |  | Vlastní | Indiv | 0 | 0 |  | Práce |  |  |  | POL1_
SPU
10 | 3541101013 | Pískové lože, pro uložení volně ložených kabelů a kabelových chrániček v zemní kabelové trase. | m | 50 |  | 0 |  | 0 |  | 0 | 21 | 0 | 0 | 0 | 0 | 0 |  | Vlastní | Indiv | 0 | 0 |  | Práce |  |  |  | POL1_
SPU
11 | 3541101014 | Ochranná fólie, barevná ochranná značící fólie do zemní kabelové trasy. | m | 50 |  | 0 |  | 0 |  | 0 | 21 | 0 | 0 | 0 | 0 | 0 |  | Vlastní | Indiv | 0 | 0 |  | Práce |  |  |  | POL1_
SPU
12 | 3541101016 | Příslušenství kabelových chrániček (spojky, distanční rozpěry atd.) | kpl | 1 |  | 0 |  | 0 |  | 0 | 21 | 0 | 0 | 0 | 0 | 0 |  | Vlastní | Indiv | 0 | 0 |  | Práce |  |  |  | POL1_
SPU
13 | 3541101018 | Geodetické zaměření a vytyčení kabelové trasy. | m | 50 |  | 0 |  | 0 |  | 0 | 21 | 0 | 0 | 0 | 0 | 0 |  | Vlastní | Indiv | 0 | 0 |  | Práce |  |  |  | POL1_
SPU
14 | 3541101025 | Identifikační marker, komplet. | ks | 3 |  | 0 |  | 0 |  | 0 | 21 | 0 | 0 | 0 | 0 | 0 |  | Vlastní | Indiv | 0 | 0 |  | Práce |  |  |  | POL1_
SPU
15 | 3541101026 | Drobný instalační materiál | kpl | 1 |  | 0 |  | 0 |  | 0 | 21 | 0 | 0 | 0 | 0 | 0 |  | Vlastní | Indiv | 0 | 0 |  | Práce |  |  |  | POL1_
SPU
16 | 4601101001 | Instalace - Kompletní výkop kabelové trasy nezapažený šířka cca.400mm a hloubka cca.720mm,, vybudování kabelového lože dle ČSN332000-5-52, instalace ochranné fólie, zasypání výkopu, zhutnění a | m | 50 |  | 0 |  | 0 |  | 0 | 21 | 0 | 0 | 0 | 0 | 0 |  | Vlastní | Indiv | 0 | 0 |  | Práce |  |  |  | POL1_
|  | uvedení do původního stavu, odvoz zeminy do 500m pro zpětné pou | [24 empty] | POP
|  | Instalace - Kompletní výkop kabelové trasy nezapažený šířka cca.400mm a hloubka cca.720mm, vybudování kabelového lože dle ČSN332000-5-52, instalace ochranné fólie, zasypání výkopu, zhutnění a uvedení do původního stavu, odvoz zeminy do 500m pro zpětné použití. Výkop bude prováděn mechanizací a v místech křížení se sítěmi IS ručně. | [24 empty] | POP | Instalace - Kompletní výkop kabelové trasy nezapažený šířka cca.400mm a hloubka cca.720mm, vybudování kabelového lože dle ČSN332000-5-52, instalace ochranné fólie, zasypání výkopu, zhutnění a uvedení do původního stavu, odvoz zeminy do 500m pro zpětné použití. Výkop bude prováděn mechanizací a v místech křížení se sítěmi IS ručně.
SPU
17 | 4601101013 | Instalace - pískové lože, komplet. | m | 50 |  | 0 |  | 0 |  | 0 | 21 | 0 | 0 | 0 | 0 | 0 |  | Vlastní | Indiv | 0 | 0 |  | Práce |  |  |  | POL1_
SPU
18 | 4601101014 | Instalace ochranné fólie | m | 50 |  | 0 |  | 0 |  | 0 | 21 | 0 | 0 | 0 | 0 | 0 |  | Vlastní | Indiv | 0 | 0 |  | Práce |  |  |  | POL1_
SPU
19 | 4601101018 | Instalace - Geodetické zaměření a vytyčení kabelové trasy | m | 50 |  | 0 |  | 0 |  | 0 | 21 | 0 | 0 | 0 | 0 | 0 |  | Vlastní | Indiv | 0 | 0 |  | Práce |  |  |  | POL1_
SPU
20 | 4601101025 | Instalace - identifikační marker komplet | ks | 3 |  | 0 |  | 0 |  | 0 | 21 | 0 | 0 | 0 | 0 | 0 |  | Vlastní | Indiv | 0 | 0 |  | Práce |  |  |  | POL1_
SPU
[25 empty] | 15 | 21 | DPH
| Celkem |  |  |  |  | 0 | [18 empty] | 0 | 0 | SUM
END
Note on S6: Jedná se o informaci, zda se jedná o položku, která je do rozpočtu zadána z cenové soustavy RTS, nebo vlastní.
Note on T6: Jedná se o název CÚ, která je zadána u položky rozpočtu

## SO01 D.1.4.7 Pol
Položkový soupis prací a dodávek | [26 empty] | #TypZaznamu#
S: | TRANSAT/N034 | Revitalizace bývalého pivovaru pro účely návštěvnického centra hradu Kámen | [24 empty] | STA
O: | SO01 | Revitalizace bývalého pivovaru pro účely návštěvnického centra hradu Kámen | [21 empty] | STA |  |  | OBJ
R: | D.1.4.7 | SLP+EPS | [24 empty] | ROZ
P.č. | Číslo položky | Název položky | MJ | Množství | Cena / MJ | Celkem | Dodávka | Dodávka celk. | Montáž | Montáž celk. | DPH | Cena s DPH | Hmotnost / MJ | Hmotnost celk.(t) | Dem. hmotnost / MJ | Dem. hmotnost celk.(t) | Ceník | Cen. soustava / platnost | Cenová úroveň | Nhod / MJ | Nhod celk. | Dodavatel | Typ položky
Díl: | D1 | PZTS - poplachový zabezpečovací a tísňový systém |  |  |  | 0 |  | 0 |  | 0 |  | 0 |  | 0 |  | 0 |  |  |  |  | 0 | [5 empty] | DIL
1 | 3540101002 | Box pro instalaci převodníku, tamper boxu, na stěnu | ks | 2 |  | 0 |  | 0 |  | 0 | 21 | 0 | 0 | 0 | 0 | 0 |  | Vlastní | Indiv | 0 | 0 |  | Práce |  |  |  | POL1_
SPU
2 | 3540101004 | Zálohovaný napájecí zdroj pro PZTS, 13,8V/10 A, výstup monitorování poruchových stavů do PZTS, LCD, displej informuje o všech stavech zdroje, v boxu na zeď, včetně prostoru pro záložní akumulátor, | ks | 1 |  | 0 |  | 0 |  | 0 | 21 | 0 | 0 | 0 | 0 | 0 |  | Vlastní | Indiv | 0 | 0 |  | Práce |  |  |  | POL1_
|  | tamper kontakt | [24 empty] | POP
SPU
3 | 3540101005 | Akumulátor, záložní zdroj, 12V/38Ah | ks | 1 |  | 0 |  | 0 |  | 0 | 21 | 0 | 0 | 0 | 0 | 0 |  | Vlastní | Indiv | 0 | 0 |  | Práce |  |  |  | POL1_
SPU
4 | 3540101006 | Ovládací klávesnice se čtečkou PZTS vybavená snímačem karet, včetně montážního boxu a všeho, příslušenství nutného pro správnou činost, kompatibilní se stávající PZTS na hradu Kámen | ks | 2 |  | 0 |  | 0 |  | 0 | 21 | 0 | 0 | 0 | 0 | 0 |  | Vlastní | Indiv | 0 | 0 |  | Práce |  |  |  | POL1_
SPU
5 | 3540101007 | Box pro ovládací klávesnici s dvířky, zápustné provedení do stěny, barevná úprava | ks | 1 |  | 0 |  | 0 |  | 0 | 21 | 0 | 0 | 0 | 0 | 0 |  | Vlastní | Indiv | 0 | 0 |  | Práce |  |  |  | POL1_
SPU
6 | 3540101008 | Identifikační karty / čipy pro systém PZTS | ks | 50 |  | 0 |  | 0 |  | 0 | 21 | 0 | 0 | 0 | 0 | 0 |  | Vlastní | Indiv | 0 | 0 |  | Práce |  |  |  | POL1_
SPU
7 | 3540101009 | Expander pro PZTS, až 8 dvojitě vyvážených vstupů, 1 reléový výstup 30V/2A, tamper kontakt,, kompatibilní se stávající PZTS na hradu Kámen | ks | 6 |  | 0 |  | 0 |  | 0 | 21 | 0 | 0 | 0 | 0 | 0 |  | Vlastní | Indiv | 0 | 0 |  | Práce |  |  |  | POL1_
SPU
8 | 3540101010 | PIR detektor, 12 m, antimasking, zadní tamper, 9 záclon, 5D zpracování signálu, zrcadlová optika "3, Brid" s klouzavým ohniskem, individuální maskování, Certifikovaný EN50131- Stupeň 3 Střední až | ks | 5 |  | 0 |  | 0 |  | 0 | 21 | 0 | 0 | 0 | 0 | 0 |  | Vlastní | Indiv | 0 | 0 |  | Práce |  |  |  | POL1_
|  | vysoké riziko | [24 empty] | POP
SPU
9 | 3540101011 | Duální detektor PIR+MW (9 záclon) s antimaskingem, nastavitelný dosah 4, 6, 9, 12 m, kombinovaná, zrcadlová optika s klouzavým ohniskem doplněná mikrovlnným systémem, kontakt NC, Certifikovaný | ks | 5 |  | 0 |  | 0 |  | 0 | 21 | 0 | 0 | 0 | 0 | 0 |  | Vlastní | Indiv | 0 | 0 |  | Práce |  |  |  | POL1_
|  | EN50131- Stupeň 3 Střední až vysoké riziko | [24 empty] | POP
SPU
10 | 3540101012 | Držák nastavitelný, pro detektor | ks | 5 |  | 0 |  | 0 |  | 0 | 21 | 0 | 0 | 0 | 0 | 0 |  | Vlastní | Indiv | 0 | 0 |  | Práce |  |  |  | POL1_
SPU
11 | 3540101013 | Detektor tříštění skla, Akustický detektor rozbití skla s antimaskingem a digitální kompenzací, místnosti, dosah 165°/ 9 m, možnost 24h ostrahy, 3 stupně dosahu, 24/7 samodiagnostika, | ks | 11 |  | 0 |  | 0 |  | 0 | 21 | 0 | 0 | 0 | 0 | 0 |  | Vlastní | Indiv | 0 | 0 |  | Práce |  |  |  | POL1_
|  | Certifikovaný EN50131- Stupeň 3 Střední až vysoké riziko | [24 empty] | POP
SPU
12 | 3540101014 | Tísňové NC tlačítko s odklopným krytem a pamětí poplachu, Certifikovaný EN50131- Stupeň 3 Střední, až vysoké riziko | ks | 1 |  | 0 |  | 0 |  | 0 | 21 | 0 | 0 | 0 | 0 | 0 |  | Vlastní | Indiv | 0 | 0 |  | Práce |  |  |  | POL1_
SPU
13 | 3540101015 | Magnetický kontakt závrtný - komplet sestava, Certifikovaný EN50131- Stupeň 3 Střední až vysoké, riziko | ks | 10 |  | 0 |  | 0 |  | 0 | 21 | 0 | 0 | 0 | 0 | 0 |  | Vlastní | Indiv | 0 | 0 |  | Práce |  |  |  | POL1_
SPU
14 | 3540101016 | Příslušenství a vyvažovací odpory pro připojení do PZTS | kpl | 1 |  | 0 |  | 0 |  | 0 | 21 | 0 | 0 | 0 | 0 | 0 |  | Vlastní | Indiv | 0 | 0 |  | Práce |  |  |  | POL1_
SPU
15 | 3540101017 | Plastová nízká propojovací krabice, 7+1 pájecích svorek | ks | 9 |  | 0 |  | 0 |  | 0 | 21 | 0 | 0 | 0 | 0 | 0 |  | Vlastní | Indiv | 0 | 0 |  | Práce |  |  |  | POL1_
SPU
16 | 3540101018 | Kryt pro linkové moduly | ks | 1 |  | 0 |  | 0 |  | 0 | 21 | 0 | 0 | 0 | 0 | 0 |  | Vlastní | Indiv | 0 | 0 |  | Práce |  |  |  | POL1_
SPU
17 | 3540101019 | Jištění PZTS | ks | 1 |  | 0 |  | 0 |  | 0 | 21 | 0 | 0 | 0 | 0 | 0 |  | Vlastní | Indiv | 0 | 0 |  | Práce |  |  |  | POL1_
SPU
18 | 3540101020 | Přepěťová ochrana napájení 230V zdrojů | ks | 2 |  | 0 |  | 0 |  | 0 | 21 | 0 | 0 | 0 | 0 | 0 |  | Vlastní | Indiv | 0 | 0 |  | Práce |  |  |  | POL1_
SPU
19 | 3540101021 | Přepěťová ochrana hlásičové linky | ks | 4 |  | 0 |  | 0 |  | 0 | 21 | 0 | 0 | 0 | 0 | 0 |  | Vlastní | Indiv | 0 | 0 |  | Práce |  |  |  | POL1_
SPU
20 | 3540101022 | Přepěťová ochrana napájení 12VDC | ks | 2 |  | 0 |  | 0 |  | 0 | 21 | 0 | 0 | 0 | 0 | 0 |  | Vlastní | Indiv | 0 | 0 |  | Práce |  |  |  | POL1_
SPU
21 | 3540101023 | Přepěťová ochrana RS232/RS485 | ks | 1 |  | 0 |  | 0 |  | 0 | 21 | 0 | 0 | 0 | 0 | 0 |  | Vlastní | Indiv | 0 | 0 |  | Práce |  |  |  | POL1_
SPU
22 | 7420101002 | Montáž boxu | ks | 2 |  | 0 |  | 0 |  | 0 | 21 | 0 | 0 | 0 | 0 | 0 |  | Vlastní | Indiv | 0 | 0 |  | Práce |  |  |  | POL1_
SPU
23 | 74201010020 | Montáž - Přepěťová ochrana napájení 230V zdrojů | ks | 2 |  | 0 |  | 0 |  | 0 | 21 | 0 | 0 | 0 | 0 | 0 |  | Vlastní | Indiv | 0 | 0 |  | Práce |  |  |  | POL1_
SPU
24 | 7420101004 | Instalace zdroje komplet včetně příslušenství | ks | 1 |  | 0 |  | 0 |  | 0 | 21 | 0 | 0 | 0 | 0 | 0 |  | Vlastní | Indiv | 0 | 0 |  | Práce |  |  |  | POL1_
SPU
25 | 7420101005 | Montáž - Akumulátor | ks | 1 |  | 0 |  | 0 |  | 0 | 21 | 0 | 0 | 0 | 0 | 0 |  | Vlastní | Indiv | 0 | 0 |  | Práce |  |  |  | POL1_
SPU
26 | 7420101006 | Montáž - ovládací klávesnice | ks | 2 |  | 0 |  | 0 |  | 0 | 21 | 0 | 0 | 0 | 0 | 0 |  | Vlastní | Indiv | 0 | 0 |  | Práce |  |  |  | POL1_
SPU
27 | 7420101007 | Montáž - box | ks | 1 |  | 0 |  | 0 |  | 0 | 21 | 0 | 0 | 0 | 0 | 0 |  | Vlastní | Indiv | 0 | 0 |  | Práce |  |  |  | POL1_
SPU
28 | 7420101009 | Montáž - expander | ks | 6 |  | 0 |  | 0 |  | 0 | 21 | 0 | 0 | 0 | 0 | 0 |  | Vlastní | Indiv | 0 | 0 |  | Práce |  |  |  | POL1_
SPU
29 | 7420101010 | Montáž - PIR detektor | ks | 5 |  | 0 |  | 0 |  | 0 | 21 | 0 | 0 | 0 | 0 | 0 |  | Vlastní | Indiv | 0 | 0 |  | Práce |  |  |  | POL1_
SPU
30 | 7420101011 | Montáž - Duální detektor | ks | 5 |  | 0 |  | 0 |  | 0 | 21 | 0 | 0 | 0 | 0 | 0 |  | Vlastní | Indiv | 0 | 0 |  | Práce |  |  |  | POL1_
SPU
31 | 7420101012 | Montáž - držák | ks | 5 |  | 0 |  | 0 |  | 0 | 21 | 0 | 0 | 0 | 0 | 0 |  | Vlastní | Indiv | 0 | 0 |  | Práce |  |  |  | POL1_
SPU
32 | 7420101013 | Montáž - detektor tříštění skla | ks | 11 |  | 0 |  | 0 |  | 0 | 21 | 0 | 0 | 0 | 0 | 0 |  | Vlastní | Indiv | 0 | 0 |  | Práce |  |  |  | POL1_
SPU
33 | 7420101014 | Montáž - tísňové tlačítko | ks | 1 |  | 0 |  | 0 |  | 0 | 21 | 0 | 0 | 0 | 0 | 0 |  | Vlastní | Indiv | 0 | 0 |  | Práce |  |  |  | POL1_
SPU
34 | 7420101015 | Montáž - magnetický kontakt | ks | 10 |  | 0 |  | 0 |  | 0 | 21 | 0 | 0 | 0 | 0 | 0 |  | Vlastní | Indiv | 0 | 0 |  | Práce |  |  |  | POL1_
SPU
35 | 7420101016 | Montáž - Příslušenství a vyvažovací odpory pro připojení do PZTS | kpl | 1 |  | 0 |  | 0 |  | 0 | 21 | 0 | 0 | 0 | 0 | 0 |  | Vlastní | Indiv | 0 | 0 |  | Práce |  |  |  | POL1_
SPU
36 | 7420101017 | Montáž - Plastová nízká propojovací krabice, 7+1 pájecích svorek | ks | 9 |  | 0 |  | 0 |  | 0 | 21 | 0 | 0 | 0 | 0 | 0 |  | Vlastní | Indiv | 0 | 0 |  | Práce |  |  |  | POL1_
SPU
37 | 7420101018 | Montáž - Kryt pro linkové moduly | ks | 1 |  | 0 |  | 0 |  | 0 | 21 | 0 | 0 | 0 | 0 | 0 |  | Vlastní | Indiv | 0 | 0 |  | Práce |  |  |  | POL1_
SPU
38 | 7420101019 | Montáž - Jištění PZTS | ks | 1 |  | 0 |  | 0 |  | 0 | 21 | 0 | 0 | 0 | 0 | 0 |  | Vlastní | Indiv | 0 | 0 |  | Práce |  |  |  | POL1_
SPU
39 | 7420101021 | Montáž - Přepěťová ochrana hlásičové linky | ks | 4 |  | 0 |  | 0 |  | 0 | 21 | 0 | 0 | 0 | 0 | 0 |  | Vlastní | Indiv | 0 | 0 |  | Práce |  |  |  | POL1_
SPU
40 | 7420101022 | Montáž - Přepěťová ochrana napájení 12VDC | ks | 2 |  | 0 |  | 0 |  | 0 | 21 | 0 | 0 | 0 | 0 | 0 |  | Vlastní | Indiv | 0 | 0 |  | Práce |  |  |  | POL1_
SPU
41 | 7420101023 | Montáž - Přepěťová ochrana RS232/RS485 | ks | 1 |  | 0 |  | 0 |  | 0 | 21 | 0 | 0 | 0 | 0 | 0 |  | Vlastní | Indiv | 0 | 0 |  | Práce |  |  |  | POL1_
SPU
Díl: | D12 | Elektrická požární signalizace |  |  |  | 0 |  | 0 |  | 0 |  | 0 |  | 0 |  | 0 |  |  |  |  | 0 | [5 empty] | DIL
42 | 3540101201 | Ústředna EPS kompatibilní se stávající ústřednou EPS v hradu Kámen, zálohovaná činost, kompletní, sestava včetně základní desky, rozšiřujících karet, modul kruhové sítě ústředen EPS, modul rozhranní | ks | 1 |  | 0 |  | 0 |  | 0 | 21 | 0 | 0 | 0 | 0 | 0 |  | Vlastní | Indiv | 0 | 0 |  | Práce |  |  |  | POL1_
|  | pro připojení ZDP, a 1x modul kruhové sběrnice hlásičové linky EPS. Provedení interiérové v boxu pro instalaci na zeď. Interní napájecí zdroj zálohovaný akumulátory. Kompletní sestava. | [24 empty] | POP | pro připojení ZDP, a 1x modul kruhové sběrnice hlásičové linky EPS. Provedení interiérové v boxu pro instalaci na zeď. Interní napájecí zdroj zálohovaný akumulátory. Kompletní sestava.
|  | Ústředna EPS kompatibilní se stávající ústřednou EPS v hradu Kámen, zálohovaná činost, kompletní sestava včetně základní desky, rozšiřujících karet, modul kruhové sítě ústředen EPS, modul rozhranní pro připojení ZDP, a 1x modul kruhové sběrnice hlásičové linky EPS. Provedení interiérové v boxu pro instalaci na zeď. Interní napájecí zdroj zálohovaný akumulátory. Kompletní sestava. | [24 empty] | POP | Ústředna EPS kompatibilní se stávající ústřednou EPS v hradu Kámen, zálohovaná činost, kompletní sestava včetně základní desky, rozšiřujících karet, modul kruhové sítě ústředen EPS, modul rozhranní pro připojení ZDP, a 1x modul kruhové sběrnice hlásičové linky EPS. Provedení interiérové v boxu pro instalaci na zeď. Interní napájecí zdroj zálohovaný akumulátory. Kompletní sestava.
SPU
43 | 3540101202 | Skříň rozšíření ústředny EPS, přídavný box k ústředně EPS pro instalaci pomocných prvků systému EPS. | ks | 1 |  | 0 |  | 0 |  | 0 | 21 | 0 | 0 | 0 | 0 | 0 |  | Vlastní | Indiv | 0 | 0 |  | Práce |  |  |  | POL1_
SPU
44 | 3540101203 | Požárně odolná skříň pro ústřednu EPS, splňující P30 (P30/EW30/EI30), komplet, zápustná do stěny | ks | 1 |  | 0 |  | 0 |  | 0 | 21 | 0 | 0 | 0 | 0 | 0 |  | Vlastní | Indiv | 0 | 0 |  | Práce |  |  |  | POL1_
SPU
45 | 3540101204 | Zařízení dálkového přenosu ZDP na HZS | ks | 1 |  | 0 |  | 0 |  | 0 | 21 | 0 | 0 | 0 | 0 | 0 |  | Vlastní | Indiv | 0 | 0 |  | Práce |  |  |  | POL1_
SPU
46 | 3540101205 | Napájecí zdroj 3A/24V DC pro použití v systému EPS, výstupní napětí 24V DC s elektronickým jištěním, proti zkratu, tepelná pojistka, vstup 230V AC, provedení vnitřní, v boxu s možností připojit | ks | 1 |  | 0 |  | 0 |  | 0 | 21 | 0 | 0 | 0 | 0 | 0 |  | Vlastní | Indiv | 0 | 0 |  | Práce |  |  |  | POL1_
|  | záložní akumulátor 12V/24Ah. Instalace na zeď. | [24 empty] | POP
SPU
47 | 3540101206 | Akumulátor 24Ah | ks | 1 |  | 0 |  | 0 |  | 0 | 21 | 0 | 0 | 0 | 0 | 0 |  | Vlastní | Indiv | 0 | 0 |  | Práce |  |  |  | POL1_
SPU
48 | 3540101207 | Mikrotrubička 10/8mm, pro vedení optického kabelu | m | 50 |  | 0 |  | 0 |  | 0 | 21 | 0 | 0 | 0 | 0 | 0 |  | Vlastní | Indiv | 0 | 0 |  | Práce |  |  |  | POL1_
SPU
49 | 3540101209 | Instalační příslušenství mikrotrubičky (příchytky, spojky …) | kpl | 1 |  | 0 |  | 0 |  | 0 | 21 | 0 | 0 | 0 | 0 | 0 |  | Vlastní | Indiv | 0 | 0 |  | Práce |  |  |  | POL1_
SPU
50 | 3540101210 | Chránička HDPE 40 jednoplášťová, 750N | m | 45 |  | 0 |  | 0 |  | 0 | 21 | 0 | 0 | 0 | 0 | 0 |  | Vlastní | Indiv | 0 | 0 |  | Práce |  |  |  | POL1_
SPU
51 | 3540101212 | Optický box pro napojení optiky 12 vláken, komplet vybavený včetně všeho příslušenství nutného pro, úplné sestavení prvku a svaření optických vláken | ks | 2 |  | 0 |  | 0 |  | 0 | 21 | 0 | 0 | 0 | 0 | 0 |  | Vlastní | Indiv | 0 | 0 |  | Práce |  |  |  | POL1_
SPU
52 | 3540101213 | pigtail, 9/125um, 2m | ks | 24 |  | 0 |  | 0 |  | 0 | 21 | 0 | 0 | 0 | 0 | 0 |  | Vlastní | Indiv | 0 | 0 |  | Práce |  |  |  | POL1_
SPU
53 | 3540101214 | Požární tlačítkový hlásič, kompletní sestava včetně instalační krabičky, barva červená, provedení, interiérové, pro instalaci na zeď. | ks | 2 |  | 0 |  | 0 |  | 0 | 21 | 0 | 0 | 0 | 0 | 0 |  | Vlastní | Indiv | 0 | 0 |  | Práce |  |  |  | POL1_
SPU
54 | 3540101215 | Požární hlásič multisenzorový, s oddělovačem, kompletní sestava včetně instalační patice a ostatního, příslušenství | ks | 22 |  | 0 |  | 0 |  | 0 | 21 | 0 | 0 | 0 | 0 | 0 |  | Vlastní | Indiv | 0 | 0 |  | Práce |  |  |  | POL1_
SPU
55 | 3540101216 | Požární hlásič teplotní termodiferenciální, s oddělovačem, kompletní sestava včetně instalační, patice a ostatního příslušenství | ks | 1 |  | 0 |  | 0 |  | 0 | 21 | 0 | 0 | 0 | 0 | 0 |  | Vlastní | Indiv | 0 | 0 |  | Práce |  |  |  | POL1_
SPU
56 | 3540101217 | Požární hlásič lineární, kompletní sestava včetně řídící jednotky, vysílače, přijímače a odrazného, zrcadla, a ostatního příslušenství | ks | 3 |  | 0 |  | 0 |  | 0 | 21 | 0 | 0 | 0 | 0 | 0 |  | Vlastní | Indiv | 0 | 0 |  | Práce |  |  |  | POL1_
SPU
57 | 3540101218 | Požární siréna EPS | ks | 2 |  | 0 |  | 0 |  | 0 | 21 | 0 | 0 | 0 | 0 | 0 |  | Vlastní | Indiv | 0 | 0 |  | Práce |  |  |  | POL1_
SPU
58 | 3540101219 | Linkový modul EPS, rozšiřuje počet vstupů a výstupů ústředny EPS, pro připojení do kruhové sběrnice, EPS, kompletní sestava včetně instalačního boxu | ks | 4 |  | 0 |  | 0 |  | 0 | 21 | 0 | 0 | 0 | 0 | 0 |  | Vlastní | Indiv | 0 | 0 |  | Práce |  |  |  | POL1_
SPU
59 | 3540101220 | Přídavný kryt pro linkový modul. Box určený pro instalaci linkového modulu EPS. Provedení, interiérové, instalace na zeď. | ks | 3 |  | 0 |  | 0 |  | 0 | 21 | 0 | 0 | 0 | 0 | 0 |  | Vlastní | Indiv | 0 | 0 |  | Práce |  |  |  | POL1_
SPU
60 | 3540101221 | Přídavný kryt pro linkový modul, funkční při požáru. Box určený pro instalaci linkového modulu EPS., Provedení interiérové. | ks | 1 |  | 0 |  | 0 |  | 0 | 21 | 0 | 0 | 0 | 0 | 0 |  | Vlastní | Indiv | 0 | 0 |  | Práce |  |  |  | POL1_
SPU
61 | 3540101222 | Požární trezor, klíčový trezor KTPO, nerez, napájení 24V, kompletní sestava včetně příslušenství | ks | 1 |  | 0 |  | 0 |  | 0 | 21 | 0 | 0 | 0 | 0 | 0 |  | Vlastní | Indiv | 0 | 0 |  | Práce |  |  |  | POL1_
SPU
62 | 3540101223 | Zámek pro klíčový trezor | ks | 1 |  | 0 |  | 0 |  | 0 | 21 | 0 | 0 | 0 | 0 | 0 |  | Vlastní | Indiv | 0 | 0 |  | Práce |  |  |  | POL1_
SPU
63 | 3540101224 | Obslužné pole požární ochrany OPPO, kompletní sestava včetně příslušenství | ks | 1 |  | 0 |  | 0 |  | 0 | 21 | 0 | 0 | 0 | 0 | 0 |  | Vlastní | Indiv | 0 | 0 |  | Práce |  |  |  | POL1_
SPU
64 | 3540101225 | Zábleskový maják venkovní včetně příslušenství | ks | 1 |  | 0 |  | 0 |  | 0 | 21 | 0 | 0 | 0 | 0 | 0 |  | Vlastní | Indiv | 0 | 0 |  | Práce |  |  |  | POL1_
SPU
65 | 3540101226 | Kabel EPS 1x2x0,8, stíněný, B2ca s1d1a1 | m | 380 |  | 0 |  | 0 |  | 0 | 21 | 0 | 0 | 0 | 0 | 0 |  | Vlastní | Indiv | 0 | 0 |  | Práce |  |  |  | POL1_
SPU
66 | 3540101227 | Kabel ohniodolný 1x2x0,8 funkční při požáru PH120-R B2ca s1d1a1 | m | 50 |  | 0 |  | 0 |  | 0 | 21 | 0 | 0 | 0 | 0 | 0 |  | Vlastní | Indiv | 0 | 0 |  | Práce |  |  |  | POL1_
SPU
67 | 3540101228 | Kabel ohniodolný 2x1,5 funkční při požáru PH120-R B2ca s1d1a1 | m | 50 |  | 0 |  | 0 |  | 0 | 21 | 0 | 0 | 0 | 0 | 0 |  | Vlastní | Indiv | 0 | 0 |  | Práce |  |  |  | POL1_
SPU
68 | 3540101229 | Kabel ohniodolný funkční při požáru, stíněný kabel 10x2x0,8 PH120-R B2ca s1d1a1 | m | 20 |  | 0 |  | 0 |  | 0 | 21 | 0 | 0 | 0 | 0 | 0 |  | Vlastní | Indiv | 0 | 0 |  | Práce |  |  |  | POL1_
SPU
69 | 3540101230 | Kabel ohniodolný funkční při požáru, stíněný kabel 5x2x0,8 PH120-R B2ca s1d1a1, pro vnitřní a, venkovní instalaci a uložení v zemi | m | 90 |  | 0 |  | 0 |  | 0 | 21 | 0 | 0 | 0 | 0 | 0 |  | Vlastní | Indiv | 0 | 0 |  | Práce |  |  |  | POL1_
SPU
70 | 3540101231 | Silový napájecí kabel 3x2,5, funkční při požáru PH120-R B2ca s1d1a1, pro vnitřní a venkovní, instalaci a uložení v zemi | m | 150 |  | 0 |  | 0 |  | 0 | 21 | 0 | 0 | 0 | 0 | 0 |  | Vlastní | Indiv | 0 | 0 |  | Práce |  |  |  | POL1_
SPU
71 | 3540101232 | Silový napájecí kabel 2x2,5, funkční při požáru PH120-R B2ca s1d1a1, pro vnitřní a venkovní, instalaci a uložení v zemi | m | 110 |  | 0 |  | 0 |  | 0 | 21 | 0 | 0 | 0 | 0 | 0 |  | Vlastní | Indiv | 0 | 0 |  | Práce |  |  |  | POL1_
SPU
72 | 3540101233 | Silový napájecí kabel 2x2,5 | m | 120 |  | 0 |  | 0 |  | 0 | 21 | 0 | 0 | 0 | 0 | 0 |  | Vlastní | Indiv | 0 | 0 |  | Práce |  |  |  | POL1_
SPU
73 | 3540101234 | Vodič ochranný PE, 1x10, Cu drát. | m | 50 |  | 0 |  | 0 |  | 0 | 21 | 0 | 0 | 0 | 0 | 0 |  | Vlastní | Indiv | 0 | 0 |  | Práce |  |  |  | POL1_
SPU
74 | 3540101235 | trubka elektroinstalační ohebná z PVC (ČSN) 2323 | m | 300 |  | 0 |  | 0 |  | 0 | 21 | 0 | 0 | 0 | 0 | 0 |  | Vlastní | Indiv | 0 | 0 |  | Práce |  |  |  | POL1_
SPU
75 | 3540101237 | trubka elektroinstalační ohebná z PVC (ČSN) 2336 | m | 80 |  | 0 |  | 0 |  | 0 | 21 | 0 | 0 | 0 | 0 | 0 |  | Vlastní | Indiv | 0 | 0 |  | Práce |  |  |  | POL1_
SPU
76 | 3540101238 | Trubka elektroinstalační pevná 750N, vnější průměr 32mm, vnitřní 24,3mm | m | 50 |  | 0 |  | 0 |  | 0 | 21 | 0 | 0 | 0 | 0 | 0 |  | Vlastní | Indiv | 0 | 0 |  | Práce |  |  |  | POL1_
SPU
77 | 3540101240 | Instalační příslušenství trubek (příchytky, spojky …) | kpl | 1 |  | 0 |  | 0 |  | 0 | 21 | 0 | 0 | 0 | 0 | 0 |  | Vlastní | Indiv | 0 | 0 |  | Práce |  |  |  | POL1_
SPU
78 | 3540101241 | Instalační krabičky pro rozbočování trubek | kpl | 1 |  | 0 |  | 0 |  | 0 | 21 | 0 | 0 | 0 | 0 | 0 |  | Vlastní | Indiv | 0 | 0 |  | Práce |  |  |  | POL1_
SPU
79 | 3540101242 | Ostatní instalační materiál (pásky, vruty, hmoždinky, konektory,..) | kpl | 1 |  | 0 |  | 0 |  | 0 | 21 | 0 | 0 | 0 | 0 | 0 |  | Vlastní | Indiv | 0 | 0 |  | Práce |  |  |  | POL1_
SPU
80 | 3540101243 | Nosné trasy a příslušenství pro ohniodolné uložení kabelů, kabelový drátěný žlab rozměru min., 50x50mm, funkční při požáru, galvanicky zinkovaný, včetně montážního příslušenství (spojky, držáky, | m | 15 |  | 0 |  | 0 |  | 0 | 21 | 0 | 0 | 0 | 0 | 0 |  | Vlastní | Indiv | 0 | 0 |  | Práce |  |  |  | POL1_
|  | nosníky, podpěry), spojovacího materiálu a kabelových příchytek. Včetně doložení osvědčení požární odolnosti. | [24 empty] | POP | nosníky, podpěry), spojovacího materiálu a kabelových příchytek. Včetně doložení osvědčení požární odolnosti.
|  | Nosné trasy a příslušenství pro ohniodolné uložení kabelů, kabelový drátěný žlab rozměru min. 50x50mm, funkční při požáru, galvanicky zinkovaný, včetně montážního příslušenství (spojky, držáky, nosníky, podpěry), spojovacího materiálu a kabelových příchytek. Včetně doložení osvědčení požární odolnosti. | [24 empty] | POP | Nosné trasy a příslušenství pro ohniodolné uložení kabelů, kabelový drátěný žlab rozměru min. 50x50mm, funkční při požáru, galvanicky zinkovaný, včetně montážního příslušenství (spojky, držáky, nosníky, podpěry), spojovacího materiálu a kabelových příchytek. Včetně doložení osvědčení požární odolnosti.
SPU
81 | 3540101244 | Instalační příslušenství kabelových žlabů | kpl | 1 |  | 0 |  | 0 |  | 0 | 21 | 0 | 0 | 0 | 0 | 0 |  | Vlastní | Indiv | 0 | 0 |  | Práce |  |  |  | POL1_
SPU
82 | 3540101245 | Kabelové příchytky pro ohniodolné uložení kabelů EPS na stěnu a strop, funkční při požáru, včetně, montážního příslušenství a spojovacího materiálu (šrouby, hmoždiny, vruty). Včetně doložení | ks | 120 |  | 0 |  | 0 |  | 0 | 21 | 0 | 0 | 0 | 0 | 0 |  | Vlastní | Indiv | 0 | 0 |  | Práce |  |  |  | POL1_
|  | osvědčení požární odolnosti. | [24 empty] | POP
SPU
83 | 3540101246 | Instalační příslušenství kabelových příchytek | kpl | 1 |  | 0 |  | 0 |  | 0 | 21 | 0 | 0 | 0 | 0 | 0 |  | Vlastní | Indiv | 0 | 0 |  | Práce |  |  |  | POL1_
SPU
84 | 3540101247 | Drobný instalační materiál pro instalaci systému EPS (konektory, svorky, redukce apod. pro napojení, prvků EPS a související techniky, dále instalační krabičky, spojky, pásky, šroubky, a ostatní | kpl | 1 |  | 0 |  | 0 |  | 0 | 21 | 0 | 0 | 0 | 0 | 0 |  | Vlastní | Indiv | 0 | 0 |  | Práce |  |  |  | POL1_
|  | instalační příslušenství pro instalaci prvků | [24 empty] | POP
SPU
85 | 7420101201 | Instalace ústředny EPS, komplet | ks | 1 |  | 0 |  | 0 |  | 0 | 21 | 0 | 0 | 0 | 0 | 0 |  | Vlastní | Indiv | 0 | 0 |  | Práce |  |  |  | POL1_
SPU
86 | 7420101202 | Instalace skříně rozšíření | ks | 1 |  | 0 |  | 0 |  | 0 | 21 | 0 | 0 | 0 | 0 | 0 |  | Vlastní | Indiv | 0 | 0 |  | Práce |  |  |  | POL1_
SPU
87 | 7420101203 | Instalace požárně odolné skříně komplet | ks | 1 |  | 0 |  | 0 |  | 0 | 21 | 0 | 0 | 0 | 0 | 0 |  | Vlastní | Indiv | 0 | 0 |  | Práce |  |  |  | POL1_
SPU
88 | 7420101204 | Instalace komplet sestavy ZDP, včetně měření a projektu pro zajištění přenosu | hod | 60 |  | 0 |  | 0 |  | 0 | 21 | 0 | 0 | 0 | 0 | 0 |  | Vlastní | Indiv | 0 | 0 |  | Práce |  |  |  | POL1_
SPU
89 | 7420101205 | Instalace napájecího zdroje | ks | 1 |  | 0 |  | 0 |  | 0 | 21 | 0 | 0 | 0 | 0 | 0 |  | Vlastní | Indiv | 0 | 0 |  | Práce |  |  |  | POL1_
SPU
90 | 7420101206 | Instalace akumulátoru | ks | 1 |  | 0 |  | 0 |  | 0 | 21 | 0 | 0 | 0 | 0 | 0 |  | Vlastní | Indiv | 0 | 0 |  | Práce |  |  |  | POL1_
SPU
91 | 7420101207 | Montáž - elektroinstalační trubka | m | 50 |  | 0 |  | 0 |  | 0 | 21 | 0 | 0 | 0 | 0 | 0 |  | Vlastní | Indiv | 0 | 0 |  | Práce |  |  |  | POL1_
SPU
92 | 7420101208 | Zafukování optických kabelů do trubky obsazené | m | 50 |  | 0 |  | 0 |  | 0 | 21 | 0 | 0 | 0 | 0 | 0 |  | Vlastní | Indiv | 0 | 0 |  | Práce |  |  |  | POL1_
SPU
93 | 7420101209 | Montáž instal.příslušenství trubek | kpl | 1 |  | 0 |  | 0 |  | 0 | 21 | 0 | 0 | 0 | 0 | 0 |  | Vlastní | Indiv | 0 | 0 |  | Práce |  |  |  | POL1_
SPU
94 | 7420101210 | Montáž trubek pro slaboproud plastových ohebných uložených volně na příchytky | m | 25 |  | 0 |  | 0 |  | 0 | 21 | 0 | 0 | 0 | 0 | 0 |  | Vlastní | Indiv | 0 | 0 |  | Práce |  |  |  | POL1_
SPU
95 | 7420101211 | Montáž trubek pro slaboproud plastových ohebných uložených pod omítku | m | 20 |  | 0 |  | 0 |  | 0 | 21 | 0 | 0 | 0 | 0 | 0 |  | Vlastní | Indiv | 0 | 0 |  | Práce |  |  |  | POL1_
SPU
96 | 7420101212 | Instalace optické vany včetně příslušenství, kompletní sestava. | ks | 2 |  | 0 |  | 0 |  | 0 | 21 | 0 | 0 | 0 | 0 | 0 |  | Vlastní | Indiv | 0 | 0 |  | Práce |  |  |  | POL1_
SPU
97 | 7420101213 | Instalace pigtail do optické vany, včetně zavaření optických vláken. | ks | 24 |  | 0 |  | 0 |  | 0 | 21 | 0 | 0 | 0 | 0 | 0 |  | Vlastní | Indiv | 0 | 0 |  | Práce |  |  |  | POL1_
SPU
98 | 7420101214 | Instalace požárního detektoru včetně instalační krabičky, kompletní sestava | ks | 2 |  | 0 |  | 0 |  | 0 | 21 | 0 | 0 | 0 | 0 | 0 |  | Vlastní | Indiv | 0 | 0 |  | Práce |  |  |  | POL1_
SPU
99 | 7420101215 | Instalace požárního detektoru s paticí, kompletní sestava | ks | 22 |  | 0 |  | 0 |  | 0 | 21 | 0 | 0 | 0 | 0 | 0 |  | Vlastní | Indiv | 0 | 0 |  | Práce |  |  |  | POL1_
SPU
100 | 7420101216 | Instalace požárního detektoru s paticí, kompletní sestava | ks | 1 |  | 0 |  | 0 |  | 0 | 21 | 0 | 0 | 0 | 0 | 0 |  | Vlastní | Indiv | 0 | 0 |  | Práce |  |  |  | POL1_
SPU
101 | 7420101217 | Instalace požárního detektoru lineárního včetně příslušenství, kompletní sestava | ks | 3 |  | 0 |  | 0 |  | 0 | 21 | 0 | 0 | 0 | 0 | 0 |  | Vlastní | Indiv | 0 | 0 |  | Práce |  |  |  | POL1_
SPU
102 | 7420101218 | Instalace požární sirény | ks | 2 |  | 0 |  | 0 |  | 0 | 21 | 0 | 0 | 0 | 0 | 0 |  | Vlastní | Indiv | 0 | 0 |  | Práce |  |  |  | POL1_
SPU
103 | 7420101219 | Instalace modulu EPS | ks | 4 |  | 0 |  | 0 |  | 0 | 21 | 0 | 0 | 0 | 0 | 0 |  | Vlastní | Indiv | 0 | 0 |  | Práce |  |  |  | POL1_
SPU
104 | 7420101220 | Instalace krytu | ks | 3 |  | 0 |  | 0 |  | 0 | 21 | 0 | 0 | 0 | 0 | 0 |  | Vlastní | Indiv | 0 | 0 |  | Práce |  |  |  | POL1_
SPU
105 | 7420101221 | Instalace krytu, funkční při požáru | ks | 1 |  | 0 |  | 0 |  | 0 | 21 | 0 | 0 | 0 | 0 | 0 |  | Vlastní | Indiv | 0 | 0 |  | Práce |  |  |  | POL1_
SPU
106 | 7420101222 | Instalace KTPO, komplet | ks | 1 |  | 0 |  | 0 |  | 0 | 21 | 0 | 0 | 0 | 0 | 0 |  | Vlastní | Indiv | 0 | 0 |  | Práce |  |  |  | POL1_
SPU
107 | 7420101223 | Instalace zámku | ks | 1 |  | 0 |  | 0 |  | 0 | 21 | 0 | 0 | 0 | 0 | 0 |  | Vlastní | Indiv | 0 | 0 |  | Práce |  |  |  | POL1_
SPU
108 | 7420101224 | Instalace OPPO, komplet | ks | 1 |  | 0 |  | 0 |  | 0 | 21 | 0 | 0 | 0 | 0 | 0 |  | Vlastní | Indiv | 0 | 0 |  | Práce |  |  |  | POL1_
SPU
109 | 7420101225 | Instalace zábleskového majáku včetně příslušenství | ks | 1 |  | 0 |  | 0 |  | 0 | 21 | 0 | 0 | 0 | 0 | 0 |  | Vlastní | Indiv | 0 | 0 |  | Práce |  |  |  | POL1_
SPU
110 | 7420101226 | Instalace kabelu | m | 380 |  | 0 |  | 0 |  | 0 | 21 | 0 | 0 | 0 | 0 | 0 |  | Vlastní | Indiv | 0 | 0 |  | Práce |  |  |  | POL1_
SPU
111 | 7420101227 | Instalace ohniodolného kabelu | m | 50 |  | 0 |  | 0 |  | 0 | 21 | 0 | 0 | 0 | 0 | 0 |  | Vlastní | Indiv | 0 | 0 |  | Práce |  |  |  | POL1_
SPU
112 | 7420101228 | Instalace ohniodolného kabelu | m | 50 |  | 0 |  | 0 |  | 0 | 21 | 0 | 0 | 0 | 0 | 0 |  | Vlastní | Indiv | 0 | 0 |  | Práce |  |  |  | POL1_
SPU
113 | 7420101229 | Instalace ohniodolného kabelu | m | 20 |  | 0 |  | 0 |  | 0 | 21 | 0 | 0 | 0 | 0 | 0 |  | Vlastní | Indiv | 0 | 0 |  | Práce |  |  |  | POL1_
SPU
114 | 7420101230 | Instalace ohniodolného kabelu | m | 90 |  | 0 |  | 0 |  | 0 | 21 | 0 | 0 | 0 | 0 | 0 |  | Vlastní | Indiv | 0 | 0 |  | Práce |  |  |  | POL1_
SPU
115 | 7420101231 | Instalace kabelu | m | 150 |  | 0 |  | 0 |  | 0 | 21 | 0 | 0 | 0 | 0 | 0 |  | Vlastní | Indiv | 0 | 0 |  | Práce |  |  |  | POL1_
SPU
116 | 7420101232 | Instalace kabelu | m | 110 |  | 0 |  | 0 |  | 0 | 21 | 0 | 0 | 0 | 0 | 0 |  | Vlastní | Indiv | 0 | 0 |  | Práce |  |  |  | POL1_
SPU
117 | 7420101233 | Instalace kabelu | m | 120 |  | 0 |  | 0 |  | 0 | 21 | 0 | 0 | 0 | 0 | 0 |  | Vlastní | Indiv | 0 | 0 |  | Práce |  |  |  | POL1_
SPU
118 | 7420101234 | Instalace kabelu | m | 50 |  | 0 |  | 0 |  | 0 | 21 | 0 | 0 | 0 | 0 | 0 |  | Vlastní | Indiv | 0 | 0 |  | Práce |  |  |  | POL1_
SPU
119 | 7420101235 | Montáž trubek pro slaboproud plastových ohebných uložených pod omítku | m | 200 |  | 0 |  | 0 |  | 0 | 21 | 0 | 0 | 0 | 0 | 0 |  | Vlastní | Indiv | 0 | 0 |  | Práce |  |  |  | POL1_
SPU
120 | 7420101236 | Montáž trubek pro slaboproud plastových ohebných uložených v podlaze | m | 100 |  | 0 |  | 0 |  | 0 | 21 | 0 | 0 | 0 | 0 | 0 |  | Vlastní | Indiv | 0 | 0 |  | Práce |  |  |  | POL1_
SPU
121 | 7420101237 | Montáž trubek pro slaboproud plastových ohebných uložených pod omítku | m | 80 |  | 0 |  | 0 |  | 0 | 21 | 0 | 0 | 0 | 0 | 0 |  | Vlastní | Indiv | 0 | 0 |  | Práce |  |  |  | POL1_
SPU
122 | 7420101238 | Montáž trubek pro slaboproud plastových ohebných uložených pod omítku | m | 35 |  | 0 |  | 0 |  | 0 | 21 | 0 | 0 | 0 | 0 | 0 |  | Vlastní | Indiv | 0 | 0 |  | Práce |  |  |  | POL1_
SPU
123 | 7420101239 | Montáž trubek pro slaboproud plastových ohebných uložených v podlaze | m | 15 |  | 0 |  | 0 |  | 0 | 21 | 0 | 0 | 0 | 0 | 0 |  | Vlastní | Indiv | 0 | 0 |  | Práce |  |  |  | POL1_
SPU
124 | 7420101240 | Montáž instal.příslušenství trubek | kpl | 1 |  | 0 |  | 0 |  | 0 | 21 | 0 | 0 | 0 | 0 | 0 |  | Vlastní | Indiv | 0 | 0 |  | Práce |  |  |  | POL1_
SPU
125 | 7420101241 | Montáž - Instalační krabičky pro rozbočování trubek | kpl | 1 |  | 0 |  | 0 |  | 0 | 21 | 0 | 0 | 0 | 0 | 0 |  | Vlastní | Indiv | 0 | 0 |  | Práce |  |  |  | POL1_
SPU
126 | 7420101242 | Montáž - Ostatní instalační materiál | kpl | 1 |  | 0 |  | 0 |  | 0 | 21 | 0 | 0 | 0 | 0 | 0 |  | Vlastní | Indiv | 0 | 0 |  | Práce |  |  |  | POL1_
SPU
127 | 7420101243 | Instalace nosné trasy, kompletní sestava včetně příslušenství, funkční při požáru | m | 15 |  | 0 |  | 0 |  | 0 | 21 | 0 | 0 | 0 | 0 | 0 |  | Vlastní | Indiv | 0 | 0 |  | Práce |  |  |  | POL1_
SPU
128 | 7420101244 | Montáž instal.příslušenství | kpl | 1 |  | 0 |  | 0 |  | 0 | 21 | 0 | 0 | 0 | 0 | 0 |  | Vlastní | Indiv | 0 | 0 |  | Práce |  |  |  | POL1_
SPU
129 | 7420101245 | Instalace kabelových příchytek, kompletní sestava, funkční při požáru | ks | 120 |  | 0 |  | 0 |  | 0 | 21 | 0 | 0 | 0 | 0 | 0 |  | Vlastní | Indiv | 0 | 0 |  | Práce |  |  |  | POL1_
SPU
130 | 7420101246 | Montáž instal.příslušenství | kpl | 1 |  | 0 |  | 0 |  | 0 | 21 | 0 | 0 | 0 | 0 | 0 |  | Vlastní | Indiv | 0 | 0 |  | Práce |  |  |  | POL1_
SPU
131 | 7420101247 | Montáž - Drobný instalační materiál | kpl | 1 |  | 0 |  | 0 |  | 0 | 21 | 0 | 0 | 0 | 0 | 0 |  | Vlastní | Indiv | 0 | 0 |  | Práce |  |  |  | POL1_
SPU
132 | 7420101248 | Oživení | hod | 8 |  | 0 |  | 0 |  | 0 | 21 | 0 | 0 | 0 | 0 | 0 |  | Vlastní | Indiv | 0 | 0 |  | Práce |  |  |  | POL1_
SPU
133 | 7420101249 | Koordinační zkoušky poplachu EPS | hod | 5 |  | 0 |  | 0 |  | 0 | 21 | 0 | 0 | 0 | 0 | 0 |  | Vlastní | Indiv | 0 | 0 |  | Práce |  |  |  | POL1_
SPU
134 | 7420101250 | Programování a nastavení | hod | 16 |  | 0 |  | 0 |  | 0 | 21 | 0 | 0 | 0 | 0 | 0 |  | Vlastní | Indiv | 0 | 0 |  | Práce |  |  |  | POL1_
SPU
Díl: | D13 | Související práce a činnosti |  |  |  | 0 |  | 0 |  | 0 |  | 0 |  | 0 |  | 0 |  |  |  |  | 0 | [5 empty] | DIL
135 | 7420113001 | Zpracování výrobní a dílenské dokumentace | kpl | 1 |  | 0 |  | 0 |  | 0 | 21 | 0 | 0 | 0 | 0 | 0 |  | Vlastní | Indiv | 0 | 0 |  | Práce |  |  |  | POL1_
SPU
136 | 7420113004 | Značení kabelů | kpl | 1 |  | 0 |  | 0 |  | 0 | 21 | 0 | 0 | 0 | 0 | 0 |  | Vlastní | Indiv | 0 | 0 |  | Práce |  |  |  | POL1_
SPU
137 | 7420113008 | Funkční zkoušky | kpl | 1 |  | 0 |  | 0 |  | 0 | 21 | 0 | 0 | 0 | 0 | 0 |  | Vlastní | Indiv | 0 | 0 |  | Práce |  |  |  | POL1_
SPU
138 | 7420113009 | Uvedení do provozu | kpl | 1 |  | 0 |  | 0 |  | 0 | 21 | 0 | 0 | 0 | 0 | 0 |  | Vlastní | Indiv | 0 | 0 |  | Práce |  |  |  | POL1_
SPU
139 | 7420113010 | Zkušební provoz | kpl | 1 |  | 0 |  | 0 |  | 0 | 21 | 0 | 0 | 0 | 0 | 0 |  | Vlastní | Indiv | 0 | 0 |  | Práce |  |  |  | POL1_
SPU
140 | 7420113012 | Zaškolení obsluhy | kpl | 1 |  | 0 |  | 0 |  | 0 | 21 | 0 | 0 | 0 | 0 | 0 |  | Vlastní | Indiv | 0 | 0 |  | Práce |  |  |  | POL1_
SPU
141 | 7420113013 | Dokumentace skutečného provedení | kpl | 1 |  | 0 |  | 0 |  | 0 | 21 | 0 | 0 | 0 | 0 | 0 |  | Vlastní | Indiv | 0 | 0 |  | Práce |  |  |  | POL1_
SPU
142 | 7420113014 | Revize | kpl | 1 |  | 0 |  | 0 |  | 0 | 21 | 0 | 0 | 0 | 0 | 0 |  | Vlastní | Indiv | 0 | 0 |  | Práce |  |  |  | POL1_
SPU
143 | 7420113015 | Výškové práce (lešení, plošina apod.) | kpl | 1 |  | 0 |  | 0 |  | 0 | 21 | 0 | 0 | 0 | 0 | 0 |  | Vlastní | Indiv | 0 | 0 |  | Práce |  |  |  | POL1_
SPU
144 | 7420113017 | Likvidace odpadů | kpl | 1 |  | 0 |  | 0 |  | 0 | 21 | 0 | 0 | 0 | 0 | 0 |  | Vlastní | Indiv | 0 | 0 |  | Práce |  |  |  | POL1_
SPU
145 | 7420113018 | Zajištění staveniště | kpl | 1 |  | 0 |  | 0 |  | 0 | 21 | 0 | 0 | 0 | 0 | 0 |  | Vlastní | Indiv | 0 | 0 |  | Práce |  |  |  | POL1_
SPU
146 | 7420113019 | Zednické práce a přípomoce | kpl | 1 |  | 0 |  | 0 |  | 0 | 21 | 0 | 0 | 0 | 0 | 0 |  | Vlastní | Indiv | 0 | 0 |  | Práce |  |  |  | POL1_
SPU
147 | 7420113020 | Požární ucpávky | kpl | 1 |  | 0 |  | 0 |  | 0 | 21 | 0 | 0 | 0 | 0 | 0 |  | Vlastní | Indiv | 0 | 0 |  | Práce |  |  |  | POL1_
SPU
148 | 7420113022 | Pronájem plošiny 20m včetně obsluhy - instalace kamer na fasádu objektu | kpl | 1 |  | 0 |  | 0 |  | 0 | 21 | 0 | 0 | 0 | 0 | 0 |  | Vlastní | Indiv | 0 | 0 |  | Práce |  |  |  | POL1_
SPU
149 | 7420113023 | Ostatní více rozpočtové náklady (např. doprava, ubytování apod.) | kpl | 1 |  | 0 |  | 0 |  | 0 | 21 | 0 | 0 | 0 | 0 | 0 |  | Vlastní | Indiv | 0 | 0 |  | Práce |  |  |  | POL1_
SPU
Díl: | D2 | PZTS - instalační materiál |  |  |  | 0 |  | 0 |  | 0 |  | 0 |  | 0 |  | 0 |  |  |  |  | 0 | [5 empty] | DIL
150 | 3540101024 | Instalační krabičky propojovací | kpl | 1 |  | 0 |  | 0 |  | 0 | 21 | 0 | 0 | 0 | 0 | 0 |  | Vlastní | Indiv | 0 | 0 |  | Práce |  |  |  | POL1_
SPU
151 | 3540101025 | Kabel PZTS, stíněný, B2ca-s1,d1,a1 | m | 450 |  | 0 |  | 0 |  | 0 | 21 | 0 | 0 | 0 | 0 | 0 |  | Vlastní | Indiv | 0 | 0 |  | Práce |  |  |  | POL1_
SPU
152 | 3540101026 | Kabel PZTS linkový, twistovaný, stíněný, B2ca-s1,d1,a1 | m | 160 |  | 0 |  | 0 |  | 0 | 21 | 0 | 0 | 0 | 0 | 0 |  | Vlastní | Indiv | 0 | 0 |  | Práce |  |  |  | POL1_
SPU
153 | 3540101027 | Silový napájecí kabel 2x2,5, Cu drát., B2ca-s1,d1,a1 | m | 160 |  | 0 |  | 0 |  | 0 | 21 | 0 | 0 | 0 | 0 | 0 |  | Vlastní | Indiv | 0 | 0 |  | Práce |  |  |  | POL1_
SPU
154 | 3540101028 | Silový napájecí kabel 3x2,5, Cu drát., B2ca-s1,d1,a1 | m | 30 |  | 0 |  | 0 |  | 0 | 21 | 0 | 0 | 0 | 0 | 0 |  | Vlastní | Indiv | 0 | 0 |  | Práce |  |  |  | POL1_
SPU
155 | 3540101029 | Vodič ochranný PE, 1x10, Cu drát. | m | 50 |  | 0 |  | 0 |  | 0 | 21 | 0 | 0 | 0 | 0 | 0 |  | Vlastní | Indiv | 0 | 0 |  | Práce |  |  |  | POL1_
SPU
156 | 3540101030 | trubka elektroinstalační ohebná z PVC (ČSN) 2323 | m | 100 |  | 0 |  | 0 |  | 0 | 21 | 0 | 0 | 0 | 0 | 0 |  | Vlastní | Indiv | 0 | 0 |  | Práce |  |  |  | POL1_
SPU
157 | 3540101031 | trubka elektroinstalační ohebná z PVC (ČSN) 2336 | m | 250 |  | 0 |  | 0 |  | 0 | 21 | 0 | 0 | 0 | 0 | 0 |  | Vlastní | Indiv | 0 | 0 |  | Práce |  |  |  | POL1_
SPU
158 | 3540101034 | Trubka elektroinstalační pevná 750N, vnější průměr 32mm, vnitřní 24,3mm | m | 100 |  | 0 |  | 0 |  | 0 | 21 | 0 | 0 | 0 | 0 | 0 |  | Vlastní | Indiv | 0 | 0 |  | Práce |  |  |  | POL1_
SPU
159 | 3540101037 | Instalační příslušenství trubek (příchytky, spojky …) | kpl | 1 |  | 0 |  | 0 |  | 0 | 21 | 0 | 0 | 0 | 0 | 0 |  | Vlastní | Indiv | 0 | 0 |  | Práce |  |  |  | POL1_
SPU
160 | 3540101038 | Instalační krabičky pro rozbočování trubek | kpl | 1 |  | 0 |  | 0 |  | 0 | 21 | 0 | 0 | 0 | 0 | 0 |  | Vlastní | Indiv | 0 | 0 |  | Práce |  |  |  | POL1_
SPU
161 | 3540101039 | Ostatní instalační materiál (pásky, vruty, hmoždinky, konektory,..) | kpl | 1 |  | 0 |  | 0 |  | 0 | 21 | 0 | 0 | 0 | 0 | 0 |  | Vlastní | Indiv | 0 | 0 |  | Práce |  |  |  | POL1_
SPU
162 | 7420101024 | Montáž - Instalační krabičky propojovací | kpl | 1 |  | 0 |  | 0 |  | 0 | 21 | 0 | 0 | 0 | 0 | 0 |  | Vlastní | Indiv | 0 | 0 |  | Práce |  |  |  | POL1_
SPU
163 | 7420101025 | Montáž - Kabel PZTS | m | 450 |  | 0 |  | 0 |  | 0 | 21 | 0 | 0 | 0 | 0 | 0 |  | Vlastní | Indiv | 0 | 0 |  | Práce |  |  |  | POL1_
SPU
164 | 7420101026 | Montáž - Kabel PZTS linkový | m | 160 |  | 0 |  | 0 |  | 0 | 21 | 0 | 0 | 0 | 0 | 0 |  | Vlastní | Indiv | 0 | 0 |  | Práce |  |  |  | POL1_
SPU
165 | 7420101027 | Instalace kabelu 2x2,5 | m | 160 |  | 0 |  | 0 |  | 0 | 21 | 0 | 0 | 0 | 0 | 0 |  | Vlastní | Indiv | 0 | 0 |  | Práce |  |  |  | POL1_
SPU
166 | 7420101028 | Instalace kabelu 3x2,5 | m | 30 |  | 0 |  | 0 |  | 0 | 21 | 0 | 0 | 0 | 0 | 0 |  | Vlastní | Indiv | 0 | 0 |  | Práce |  |  |  | POL1_
SPU
167 | 7420101029 | Instalace kabelu 1x10 | m | 50 |  | 0 |  | 0 |  | 0 | 21 | 0 | 0 | 0 | 0 | 0 |  | Vlastní | Indiv | 0 | 0 |  | Práce |  |  |  | POL1_
SPU
168 | 7420101030 | Montáž trubek pro slaboproud plastových ohebných uložených pod omítku | m | 100 |  | 0 |  | 0 |  | 0 | 21 | 0 | 0 | 0 | 0 | 0 |  | Vlastní | Indiv | 0 | 0 |  | Práce |  |  |  | POL1_
SPU
169 | 7420101031 | Montáž trubek pro slaboproud plastových ohebných uložených volně na příchytky | m | 50 |  | 0 |  | 0 |  | 0 | 21 | 0 | 0 | 0 | 0 | 0 |  | Vlastní | Indiv | 0 | 0 |  | Práce |  |  |  | POL1_
SPU
170 | 7420101032 | Montáž trubek pro slaboproud plastových ohebných uložených pod omítku | m | 100 |  | 0 |  | 0 |  | 0 | 21 | 0 | 0 | 0 | 0 | 0 |  | Vlastní | Indiv | 0 | 0 |  | Práce |  |  |  | POL1_
SPU
171 | 7420101033 | Montáž trubek pro slaboproud plastových ohebných uložených v podlaze | m | 100 |  | 0 |  | 0 |  | 0 | 21 | 0 | 0 | 0 | 0 | 0 |  | Vlastní | Indiv | 0 | 0 |  | Práce |  |  |  | POL1_
SPU
172 | 7420101034 | Montáž trubek pro slaboproud plastových ohebných uložených volně na příchytky | m | 20 |  | 0 |  | 0 |  | 0 | 21 | 0 | 0 | 0 | 0 | 0 |  | Vlastní | Indiv | 0 | 0 |  | Práce |  |  |  | POL1_
SPU
173 | 7420101035 | Montáž trubek pro slaboproud plastových ohebných uložených pod omítku | m | 40 |  | 0 |  | 0 |  | 0 | 21 | 0 | 0 | 0 | 0 | 0 |  | Vlastní | Indiv | 0 | 0 |  | Práce |  |  |  | POL1_
SPU
174 | 7420101036 | Montáž trubek pro slaboproud plastových ohebných uložených v podlaze | m | 30 |  | 0 |  | 0 |  | 0 | 21 | 0 | 0 | 0 | 0 | 0 |  | Vlastní | Indiv | 0 | 0 |  | Práce |  |  |  | POL1_
SPU
175 | 7420101037 | Montáž instal.příslušenství trubek | kpl | 1 |  | 0 |  | 0 |  | 0 | 21 | 0 | 0 | 0 | 0 | 0 |  | Vlastní | Indiv | 0 | 0 |  | Práce |  |  |  | POL1_
SPU
176 | 7420101038 | Montáž - Instalační krabičky pro rozbočování trubek | kpl | 1 |  | 0 |  | 0 |  | 0 | 21 | 0 | 0 | 0 | 0 | 0 |  | Vlastní | Indiv | 0 | 0 |  | Práce |  |  |  | POL1_
SPU
177 | 7420101039 | Montáž - Ostatní instalační materiál | kpl | 1 |  | 0 |  | 0 |  | 0 | 21 | 0 | 0 | 0 | 0 | 0 |  | Vlastní | Indiv | 0 | 0 |  | Práce |  |  |  | POL1_
SPU
178 | 7420101040 | Oživení | hod | 8 |  | 0 |  | 0 |  | 0 | 21 | 0 | 0 | 0 | 0 | 0 |  | Vlastní | Indiv | 0 | 0 |  | Práce |  |  |  | POL1_
SPU
179 | 7420101041 | Programování a nastavení | hod | 20 |  | 0 |  | 0 |  | 0 | 21 | 0 | 0 | 0 | 0 | 0 |  | Vlastní | Indiv | 0 | 0 |  | Práce |  |  |  | POL1_
SPU
Díl: | D3 | CCTV - kamerový systém |  |  |  | 0 |  | 0 |  | 0 |  | 0 |  | 0 |  | 0 |  |  |  |  | 0 | [5 empty] | DIL
180 | 3540101042 | Kamera, IP, 2MPx, bullet venkovní provedení IP66 IK10, integrovaný IR přísvit 40m, objektiv s, nastavitelnou ohniskovou vzdáleností f=3-9mm motorický, inteligentní funkce pro zlepšení obrazu, WDR | ks | 2 |  | 0 |  | 0 |  | 0 | 21 | 0 | 0 | 0 | 0 | 0 |  | Vlastní | Indiv | 0 | 0 |  | Práce |  |  |  | POL1_
|  | , VA, napájení PoE. Kompatibilní se stávajícím NVR systémem CCTV na hradě Kámen. Kompletní sestava včetně kamerového krytu, objektivu, instalačního držáku a ostatního příslušenství | [24 empty] | POP | , VA, napájení PoE. Kompatibilní se stávajícím NVR systémem CCTV na hradě Kámen. Kompletní sestava včetně kamerového krytu, objektivu, instalačního držáku a ostatního příslušenství
|  | Kamera, IP, 2MPx, bullet venkovní provedení IP66 IK10, integrovaný IR přísvit 40m, objektiv s nastavitelnou ohniskovou vzdáleností f=3-9mm motorický, inteligentní funkce pro zlepšení obrazu, WDR, VA, napájení PoE. Kompatibilní se stávajícím NVR systémem CCTV na hradě Kámen. Kompletní sestava včetně kamerového krytu, objektivu, instalačního držáku a ostatního příslušenství | [24 empty] | POP | Kamera, IP, 2MPx, bullet venkovní provedení IP66 IK10, integrovaný IR přísvit 40m, objektiv s nastavitelnou ohniskovou vzdáleností f=3-9mm motorický, inteligentní funkce pro zlepšení obrazu, WDR, VA, napájení PoE. Kompatibilní se stávajícím NVR systémem CCTV na hradě Kámen. Kompletní sestava včetně kamerového krytu, objektivu, instalačního držáku a ostatního příslušenství
SPU
181 | 3540101047 | Propojovací patch kabel optický, SM, 2m | ks | 2 |  | 0 |  | 0 |  | 0 | 21 | 0 | 0 | 0 | 0 | 0 |  | Vlastní | Indiv | 0 | 0 |  | Práce |  |  |  | POL1_
SPU
182 | 3540101048 | Instalační příslušenství pro instalaci switche a zdroje do RACK 19" (DIN lišta, montážní držáky,, propojovací kabeláž…) | kpl | 1 |  | 0 |  | 0 |  | 0 | 21 | 0 | 0 | 0 | 0 | 0 |  | Vlastní | Indiv | 0 | 0 |  | Práce |  |  |  | POL1_
SPU
183 | 3540101049 | Panel napájecí 19", min 6x230V, přepěťová ochrana, pro použití s UPS | ks | 1 |  | 0 |  | 0 |  | 0 | 21 | 0 | 0 | 0 | 0 | 0 |  | Vlastní | Indiv | 0 | 0 |  | Práce |  |  |  | POL1_
SPU
184 | 3540101051 | Jištění CCTV | ks | 1 |  | 0 |  | 0 |  | 0 | 21 | 0 | 0 | 0 | 0 | 0 |  | Vlastní | Indiv | 0 | 0 |  | Práce |  |  |  | POL1_
SPU
185 | 3540101052 | Přepěťová ochrana napájení 230V zdrojů | ks | 2 |  | 0 |  | 0 |  | 0 | 21 | 0 | 0 | 0 | 0 | 0 |  | Vlastní | Indiv | 0 | 0 |  | Práce |  |  |  | POL1_
SPU
186 | 7420101042 | Instalace - IP kamera komplet včetně příslušenství | ks | 2 |  | 0 |  | 0 |  | 0 | 21 | 0 | 0 | 0 | 0 | 0 |  | Vlastní | Indiv | 0 | 0 |  | Práce |  |  |  | POL1_
SPU
187 | 7420101043 | Kamerová zkouška | hod | 2 |  | 0 |  | 0 |  | 0 | 21 | 0 | 0 | 0 | 0 | 0 |  | Vlastní | Indiv | 0 | 0 |  | Práce |  |  |  | POL1_
SPU
188 | 7420101047 | Instalace patch kabel | ks | 2 |  | 0 |  | 0 |  | 0 | 21 | 0 | 0 | 0 | 0 | 0 |  | Vlastní | Indiv | 0 | 0 |  | Práce |  |  |  | POL1_
SPU
189 | 7420101048 | Montáž - Instalační příslušenství | kpl | 1 |  | 0 |  | 0 |  | 0 | 21 | 0 | 0 | 0 | 0 | 0 |  | Vlastní | Indiv | 0 | 0 |  | Práce |  |  |  | POL1_
SPU
190 | 7420101049 | Montáž - Panel napájecí 19" | ks | 1 |  | 0 |  | 0 |  | 0 | 21 | 0 | 0 | 0 | 0 | 0 |  | Vlastní | Indiv | 0 | 0 |  | Práce |  |  |  | POL1_
SPU
191 | 7420101051 | Montáž - Jištění CCTV | ks | 1 |  | 0 |  | 0 |  | 0 | 21 | 0 | 0 | 0 | 0 | 0 |  | Vlastní | Indiv | 0 | 0 |  | Práce |  |  |  | POL1_
SPU
192 | 7420101052 | Montáž - Přepěťová ochrana napájení 230V zdrojů | ks | 2 |  | 0 |  | 0 |  | 0 | 21 | 0 | 0 | 0 | 0 | 0 |  | Vlastní | Indiv | 0 | 0 |  | Práce |  |  |  | POL1_
SPU
Díl: | D4 | CCTV - instalační materiál |  |  |  | 0 |  | 0 |  | 0 |  | 0 |  | 0 |  | 0 |  |  |  |  | 0 | [5 empty] | DIL
193 | 3540101053 | Box cca.190x140x70 zápustná montáž, s víkem, barevná úprava | ks | 2 |  | 0 |  | 0 |  | 0 | 21 | 0 | 0 | 0 | 0 | 0 |  | Vlastní | Indiv | 0 | 0 |  | Práce |  |  |  | POL1_
SPU
194 | 3540101054 | Instalační krabičky propojovací | kpl | 1 |  | 0 |  | 0 |  | 0 | 21 | 0 | 0 | 0 | 0 | 0 |  | Vlastní | Indiv | 0 | 0 |  | Práce |  |  |  | POL1_
SPU
195 | 3540101055 | Datový instalační kabel Cat.6A STP LSOH 550MHz, Euroclass B2ca-s1,d1,a1, kabel s individuálně, stíněnými páry AL/PET fólií | m | 120 |  | 0 |  | 0 |  | 0 | 21 | 0 | 0 | 0 | 0 | 0 |  | Vlastní | Indiv | 0 | 0 |  | Práce |  |  |  | POL1_
SPU
196 | 3540101057 | Silový napájecí kabel 3x2,5, Cu drát., B2ca-s1,d1,a1 | m | 30 |  | 0 |  | 0 |  | 0 | 21 | 0 | 0 | 0 | 0 | 0 |  | Vlastní | Indiv | 0 | 0 |  | Práce |  |  |  | POL1_
SPU
197 | 3540101058 | Vodič ochranný PE, 1x10, Cu drát. | m | 30 |  | 0 |  | 0 |  | 0 | 21 | 0 | 0 | 0 | 0 | 0 |  | Vlastní | Indiv | 0 | 0 |  | Práce |  |  |  | POL1_
SPU
198 | 3540101059 | Trubka elektroinstalační ohebná z PVC (EN) 2332 | m | 80 |  | 0 |  | 0 |  | 0 | 21 | 0 | 0 | 0 | 0 | 0 |  | Vlastní | Indiv | 0 | 0 |  | Práce |  |  |  | POL1_
SPU
199 | 3540101061 | Trubka elektroinstalační pevná 750N, vnější průměr 32mm, vnitřní 24,3mm | m | 10 |  | 0 |  | 0 |  | 0 | 21 | 0 | 0 | 0 | 0 | 0 |  | Vlastní | Indiv | 0 | 0 |  | Práce |  |  |  | POL1_
SPU
200 | 3540101062 | Instalační příslušenství trubek (příchytky, spojky …) | kpl | 1 |  | 0 |  | 0 |  | 0 | 21 | 0 | 0 | 0 | 0 | 0 |  | Vlastní | Indiv | 0 | 0 |  | Práce |  |  |  | POL1_
SPU
201 | 3540101063 | Instalační krabičky pro rozbočování trubek | kpl | 1 |  | 0 |  | 0 |  | 0 | 21 | 0 | 0 | 0 | 0 | 0 |  | Vlastní | Indiv | 0 | 0 |  | Práce |  |  |  | POL1_
SPU
202 | 3540101064 | Ostatní instalační materiál (pásky, vruty, hmoždinky, konektory,..) | kpl | 1 |  | 0 |  | 0 |  | 0 | 21 | 0 | 0 | 0 | 0 | 0 |  | Vlastní | Indiv | 0 | 0 |  | Práce |  |  |  | POL1_
SPU
203 | 7420101053 | Montáž - Box | ks | 2 |  | 0 |  | 0 |  | 0 | 21 | 0 | 0 | 0 | 0 | 0 |  | Vlastní | Indiv | 0 | 0 |  | Práce |  |  |  | POL1_
SPU
204 | 7420101054 | Montáž - Instalační krabičky propojovací | kpl | 1 |  | 0 |  | 0 |  | 0 | 21 | 0 | 0 | 0 | 0 | 0 |  | Vlastní | Indiv | 0 | 0 |  | Práce |  |  |  | POL1_
SPU
205 | 7420101055 | Instalace kabelu | m | 120 |  | 0 |  | 0 |  | 0 | 21 | 0 | 0 | 0 | 0 | 0 |  | Vlastní | Indiv | 0 | 0 |  | Práce |  |  |  | POL1_
SPU
206 | 7420101057 | Instalace kabelu | m | 30 |  | 0 |  | 0 |  | 0 | 21 | 0 | 0 | 0 | 0 | 0 |  | Vlastní | Indiv | 0 | 0 |  | Práce |  |  |  | POL1_
SPU
207 | 7420101058 | Instalace kabelu | m | 30 |  | 0 |  | 0 |  | 0 | 21 | 0 | 0 | 0 | 0 | 0 |  | Vlastní | Indiv | 0 | 0 |  | Práce |  |  |  | POL1_
SPU
208 | 7420101059 | Montáž trubek pro slaboproud plastových ohebných uložených volně na příchytky | m | 20 |  | 0 |  | 0 |  | 0 | 21 | 0 | 0 | 0 | 0 | 0 |  | Vlastní | Indiv | 0 | 0 |  | Práce |  |  |  | POL1_
SPU
209 | 7420101061 | Montáž trubek pro slaboproud plastových ohebných uložených v podlaze | m | 10 |  | 0 |  | 0 |  | 0 | 21 | 0 | 0 | 0 | 0 | 0 |  | Vlastní | Indiv | 0 | 0 |  | Práce |  |  |  | POL1_
SPU
210 | 7420101062 | Montáž instal.příslušenství trubek | kpl | 1 |  | 0 |  | 0 |  | 0 | 21 | 0 | 0 | 0 | 0 | 0 |  | Vlastní | Indiv | 0 | 0 |  | Práce |  |  |  | POL1_
SPU
211 | 7420101063 | Montáž - Instalační krabičky pro rozbočování trubek | kpl | 1 |  | 0 |  | 0 |  | 0 | 21 | 0 | 0 | 0 | 0 | 0 |  | Vlastní | Indiv | 0 | 0 |  | Práce |  |  |  | POL1_
SPU
212 | 7420101064 | Montáž - Ostatní instalační materiál | kpl | 1 |  | 0 |  | 0 |  | 0 | 21 | 0 | 0 | 0 | 0 | 0 |  | Vlastní | Indiv | 0 | 0 |  | Práce |  |  |  | POL1_
SPU
213 | 7420103056 | Zapojení kabelu na jedné straně do patch panelu SK a na druhé straně do kamery CCTV | ks | 2 |  | 0 |  | 0 |  | 0 | 21 | 0 | 0 | 0 | 0 | 0 |  | Vlastní | Indiv | 0 | 0 |  | Práce |  |  |  | POL1_
SPU
214 | 7420106060 | Montáž trubek pro slaboproud plastových ohebných uložených pod omítku | m | 60 |  | 0 |  | 0 |  | 0 | 21 | 0 | 0 | 0 | 0 | 0 |  | Vlastní | Indiv | 0 | 0 |  | Práce |  |  |  | POL1_
SPU
215 | 7420106065 | Oživení | hod | 2 |  | 0 |  | 0 |  | 0 | 21 | 0 | 0 | 0 | 0 | 0 |  | Vlastní | Indiv | 0 | 0 |  | Práce |  |  |  | POL1_
SPU
216 | 7420106066 | Programování a nastavení | hod | 4 |  | 0 |  | 0 |  | 0 | 21 | 0 | 0 | 0 | 0 | 0 |  | Vlastní | Indiv | 0 | 0 |  | Práce |  |  |  | POL1_
SPU
Díl: | D5 | SK - strukturovaná kabeláž |  |  |  | 0 |  | 0 |  | 0 |  | 0 |  | 0 |  | 0 |  |  |  |  | 0 | [5 empty] | DIL
217 | 3540101067 | Rozvaděč 19" komplet, stojanový, 42U, šxh 800x800mm, rozebíratelné bočnice, nosností až 800 kg,, kabelové průchodky ve stropě a v zadní stěně, včetně podstavce | ks | 1 |  | 0 |  | 0 |  | 0 | 21 | 0 | 0 | 0 | 0 | 0 |  | Vlastní | Indiv | 0 | 0 |  | Práce |  |  |  | POL1_
SPU
218 | 3540101068 | Příslušenství rozvaděče (vertikální a horizontální nostníky rozvodu kabeláže uvnitř rozvaděče,, zemnící lišta a svorky ...) | kpl | 1 |  | 0 |  | 0 |  | 0 | 21 | 0 | 0 | 0 | 0 | 0 |  | Vlastní | Indiv | 0 | 0 |  | Práce |  |  |  | POL1_
SPU
219 | 3540101069 | Ventilační jednotka do rozvaděče 19", 4 ventilátory s termostatem | ks | 1 |  | 0 |  | 0 |  | 0 | 21 | 0 | 0 | 0 | 0 | 0 |  | Vlastní | Indiv | 0 | 0 |  | Práce |  |  |  | POL1_
SPU
220 | 3540101070 | Patch panel 1U 19", 24xRJ45 HD Cat.6A ISO STP 1U, plně osazený, včetně příslušenství | ks | 1 |  | 0 |  | 0 |  | 0 | 21 | 0 | 0 | 0 | 0 | 0 |  | Vlastní | Indiv | 0 | 0 |  | Práce |  |  |  | POL1_
SPU
221 | 3540101071 | Vyvazovací panel 1U, horizontální | ks | 5 |  | 0 |  | 0 |  | 0 | 21 | 0 | 0 | 0 | 0 | 0 |  | Vlastní | Indiv | 0 | 0 |  | Práce |  |  |  | POL1_
SPU
222 | 3540101072 | Vyvazovací panel vertikální | ks | 2 |  | 0 |  | 0 |  | 0 | 21 | 0 | 0 | 0 | 0 | 0 |  | Vlastní | Indiv | 0 | 0 |  | Práce |  |  |  | POL1_
SPU
223 | 3540101073 | Panel napájecí 19", min 6x230V, přepěťová ochrana, 3m | ks | 1 |  | 0 |  | 0 |  | 0 | 21 | 0 | 0 | 0 | 0 | 0 |  | Vlastní | Indiv | 0 | 0 |  | Práce |  |  |  | POL1_
SPU
224 | 3540101074 | Patch kabel STP RJ45-RJ45, Cat.6A 2m | ks | 10 |  | 0 |  | 0 |  | 0 | 21 | 0 | 0 | 0 | 0 | 0 |  | Vlastní | Indiv | 0 | 0 |  | Práce |  |  |  | POL1_
SPU
225 | 3540101075 | Patch kabel STP RJ45-RJ45, Cat.6A, 1m | ks | 14 |  | 0 |  | 0 |  | 0 | 21 | 0 | 0 | 0 | 0 | 0 |  | Vlastní | Indiv | 0 | 0 |  | Práce |  |  |  | POL1_
SPU
226 | 3540101076 | Propojovací patch kabel optický, SM, 2m | ks | 2 |  | 0 |  | 0 |  | 0 | 21 | 0 | 0 | 0 | 0 | 0 |  | Vlastní | Indiv | 0 | 0 |  | Práce |  |  |  | POL1_
SPU
227 | 3540101077 | Ukládací police do rozvaděče 19", pevná perforovaná, nosnost 20kg, hloubka 650mm, 1U. | ks | 1 |  | 0 |  | 0 |  | 0 | 21 | 0 | 0 | 0 | 0 | 0 |  | Vlastní | Indiv | 0 | 0 |  | Práce |  |  |  | POL1_
SPU
228 | 3540101078 | Optická vana 19" kompletně vybavená, 24 optických konektorů SC DUPLEX, včetně instalačních kazet a, optických adaptérů a pigtaily a držáky sváru a ostatní přísl. pro zakončení kabelu s 24vláken SM | ks | 2 |  | 0 |  | 0 |  | 0 | 21 | 0 | 0 | 0 | 0 | 0 |  | Vlastní | Indiv | 0 | 0 |  | Práce |  |  |  | POL1_
SPU
229 | 3540101079 | pigtail, 9/125um, 2m | ks | 48 |  | 0 |  | 0 |  | 0 | 21 | 0 | 0 | 0 | 0 | 0 |  | Vlastní | Indiv | 0 | 0 |  | Práce |  |  |  | POL1_
SPU
230 | 3540101080 | Instalační držák pro wifi jednotku | ks | 2 |  | 0 |  | 0 |  | 0 | 21 | 0 | 0 | 0 | 0 | 0 |  | Vlastní | Indiv | 0 | 0 |  | Práce |  |  |  | POL1_
SPU
231 | 3540101081 | PoE injektor pro napájení WIFI | ks | 2 |  | 0 |  | 0 |  | 0 | 21 | 0 | 0 | 0 | 0 | 0 |  | Vlastní | Indiv | 0 | 0 |  | Práce |  |  |  | POL1_
SPU
232 | 3540101082 | Dvojzásuvka datová 2xRJ45 komplet, cat.6A ISO HD STP s dvířky, pro instalaci na zeď (zápustná, montáž), včetně instalační krabice a příslušenství. | ks | 3 |  | 0 |  | 0 |  | 0 | 21 | 0 | 0 | 0 | 0 | 0 |  | Vlastní | Indiv | 0 | 0 |  | Práce |  |  |  | POL1_
SPU
233 | 3540101083 | Zásuvka datová 1xRJ45 komplet, cat.6A ISO HD STP s dvířky, pro instalaci na zeď (zápustná montáž),, včetně instalační krabice a příslušenství. | ks | 4 |  | 0 |  | 0 |  | 0 | 21 | 0 | 0 | 0 | 0 | 0 |  | Vlastní | Indiv | 0 | 0 |  | Práce |  |  |  | POL1_
SPU
234 | 3540101084 | Zásuvka datová 1xRJ45 komplet, cat.6A ISO HD STP s dvířky, pro instalaci do podlahové krabice,, včetně příslušenství. | ks | 8 |  | 0 |  | 0 |  | 0 | 21 | 0 | 0 | 0 | 0 | 0 |  | Vlastní | Indiv | 0 | 0 |  | Práce |  |  |  | POL1_
SPU
235 | 3540101089 | Zásuvka datová 1xHDMI komplet, pro instalaci na zeď (zápustná montáž), s konektorem pro připojení, kabelu HDMI, včetně instalační krabice a příslušenství. | ks | 2 |  | 0 |  | 0 |  | 0 | 21 | 0 | 0 | 0 | 0 | 0 |  | Vlastní | Indiv | 0 | 0 |  | Práce |  |  |  | POL1_
SPU
236 | 3540101090 | Zásuvka datová 1xHDMI komplet, pro instalaci do podlahové krabice, s konektorem pro připojení kabelu, HDMI, včetně příslušenství. | ks | 2 |  | 0 |  | 0 |  | 0 | 21 | 0 | 0 | 0 | 0 | 0 |  | Vlastní | Indiv | 0 | 0 |  | Práce |  |  |  | POL1_
SPU
237 | 3540101091 | Podlahová krabice pro instalaci datových zásuvek, 12 modulů, včetně přístrojového instalačního boxu, a ostatního příslušenství, víko pro instalaci podlahové krytiny, kompletní sestava | ks | 2 |  | 0 |  | 0 |  | 0 | 21 | 0 | 0 | 0 | 0 | 0 |  | Vlastní | Indiv | 0 | 0 |  | Práce |  |  |  | POL1_
SPU
238 | 7420101067 | Montáž - Rozvaděč 19" kompletní | ks | 1 |  | 0 |  | 0 |  | 0 | 21 | 0 | 0 | 0 | 0 | 0 |  | Vlastní | Indiv | 0 | 0 |  | Práce |  |  |  | POL1_
SPU
239 | 7420101068 | Montáž příslušenství rozvaděče | kpl | 1 |  | 0 |  | 0 |  | 0 | 21 | 0 | 0 | 0 | 0 | 0 |  | Vlastní | Indiv | 0 | 0 |  | Práce |  |  |  | POL1_
SPU
240 | 7420101069 | Montáž ventilační jednotka | ks | 1 |  | 0 |  | 0 |  | 0 | 21 | 0 | 0 | 0 | 0 | 0 |  | Vlastní | Indiv | 0 | 0 |  | Práce |  |  |  | POL1_
SPU
241 | 7420101070 | Montáž patch panelu včetně zakončení kabelů do patch panelu | ks | 1 |  | 0 |  | 0 |  | 0 | 21 | 0 | 0 | 0 | 0 | 0 |  | Vlastní | Indiv | 0 | 0 |  | Práce |  |  |  | POL1_
SPU
242 | 7420101071 | Montáž - Vyvazovací panel 1U, horizontální | ks | 5 |  | 0 |  | 0 |  | 0 | 21 | 0 | 0 | 0 | 0 | 0 |  | Vlastní | Indiv | 0 | 0 |  | Práce |  |  |  | POL1_
SPU
243 | 7420101072 | Montáž - Vyvazovací panel vertikální | ks | 2 |  | 0 |  | 0 |  | 0 | 21 | 0 | 0 | 0 | 0 | 0 |  | Vlastní | Indiv | 0 | 0 |  | Práce |  |  |  | POL1_
SPU
244 | 7420101073 | Montáž - Panel napájecí 19" | ks | 1 |  | 0 |  | 0 |  | 0 | 21 | 0 | 0 | 0 | 0 | 0 |  | Vlastní | Indiv | 0 | 0 |  | Práce |  |  |  | POL1_
SPU
245 | 7420101074 | Instalace patch kabel | ks | 10 |  | 0 |  | 0 |  | 0 | 21 | 0 | 0 | 0 | 0 | 0 |  | Vlastní | Indiv | 0 | 0 |  | Práce |  |  |  | POL1_
SPU
246 | 7420101075 | Instalace patch kabel | ks | 14 |  | 0 |  | 0 |  | 0 | 21 | 0 | 0 | 0 | 0 | 0 |  | Vlastní | Indiv | 0 | 0 |  | Práce |  |  |  | POL1_
SPU
247 | 7420101076 | Instalace patch kabel | ks | 2 |  | 0 |  | 0 |  | 0 | 21 | 0 | 0 | 0 | 0 | 0 |  | Vlastní | Indiv | 0 | 0 |  | Práce |  |  |  | POL1_
SPU
248 | 7420101077 | Montáž police do rozvaděče | ks | 1 |  | 0 |  | 0 |  | 0 | 21 | 0 | 0 | 0 | 0 | 0 |  | Vlastní | Indiv | 0 | 0 |  | Práce |  |  |  | POL1_
SPU
249 | 7420101078 | Instalace optické vany včetně příslušenství, kompletní sestava | ks | 2 |  | 0 |  | 0 |  | 0 | 21 | 0 | 0 | 0 | 0 | 0 |  | Vlastní | Indiv | 0 | 0 |  | Práce |  |  |  | POL1_
SPU
250 | 7420101079 | Instalace pigtail do optické vany, včetně zavaření optických vláken. | ks | 48 |  | 0 |  | 0 |  | 0 | 21 | 0 | 0 | 0 | 0 | 0 |  | Vlastní | Indiv | 0 | 0 |  | Práce |  |  |  | POL1_
SPU
251 | 7420101080 | Montáž - konzola | ks | 2 |  | 0 |  | 0 |  | 0 | 21 | 0 | 0 | 0 | 0 | 0 |  | Vlastní | Indiv | 0 | 0 |  | Práce |  |  |  | POL1_
SPU
252 | 7420101081 | Montáž - poeinjektor | ks | 2 |  | 0 |  | 0 |  | 0 | 21 | 0 | 0 | 0 | 0 | 0 |  | Vlastní | Indiv | 0 | 0 |  | Práce |  |  |  | POL1_
SPU
253 | 7420101082 | Montáž - datová dvojzásuvka včetně ukončení dvou kabelů v zásuvce, včetně příslušenství | ks | 3 |  | 0 |  | 0 |  | 0 | 21 | 0 | 0 | 0 | 0 | 0 |  | Vlastní | Indiv | 0 | 0 |  | Práce |  |  |  | POL1_
SPU
254 | 7420101083 | Montáž - datová zásuvka včetně ukončení kabelu v zásuvce, včetně příslušenství | ks | 4 |  | 0 |  | 0 |  | 0 | 21 | 0 | 0 | 0 | 0 | 0 |  | Vlastní | Indiv | 0 | 0 |  | Práce |  |  |  | POL1_
SPU
255 | 7420101084 | Montáž - datová zásuvka včetně ukončení kabelu v zásuvce, včetně příslušenství | ks | 8 |  | 0 |  | 0 |  | 0 | 21 | 0 | 0 | 0 | 0 | 0 |  | Vlastní | Indiv | 0 | 0 |  | Práce |  |  |  | POL1_
SPU
256 | 7420101088 | Měření datového kabelu pro jednu datovou zásuvku port 1xRJ45, včetně vypracování protokolu | ks | 31 |  | 0 |  | 0 |  | 0 | 21 | 0 | 0 | 0 | 0 | 0 |  | Vlastní | Indiv | 0 | 0 |  | Práce |  |  |  | POL1_
SPU
257 | 7420101089 | Montáž - datová zásuvka včetně ukončení kabelu v zásuvce, včetně příslušenství | ks | 2 |  | 0 |  | 0 |  | 0 | 21 | 0 | 0 | 0 | 0 | 0 |  | Vlastní | Indiv | 0 | 0 |  | Práce |  |  |  | POL1_
SPU
258 | 7420101090 | Montáž - datová zásuvka včetně ukončení kabelu v zásuvce, včetně příslušenství | ks | 2 |  | 0 |  | 0 |  | 0 | 21 | 0 | 0 | 0 | 0 | 0 |  | Vlastní | Indiv | 0 | 0 |  | Práce |  |  |  | POL1_
SPU
259 | 7420101091 | Montáž - podlahová krabice, komplet | ks | 2 |  | 0 |  | 0 |  | 0 | 21 | 0 | 0 | 0 | 0 | 0 |  | Vlastní | Indiv | 0 | 0 |  | Práce |  |  |  | POL1_
SPU
Díl: | D6 | SK - strukturovaná kabeláž - instalační materiál |  |  |  | 0 |  | 0 |  | 0 |  | 0 |  | 0 |  | 0 |  |  |  |  | 0 | [5 empty] | DIL
260 | 3540101092 | Datový instalační kabel Cat.6A STP LSOH 550MHz, Euroclass B2ca-s1,d1,a1, kabel s individuálně, stíněnými páry AL/PET fólií | m | 550 |  | 0 |  | 0 |  | 0 | 21 | 0 | 0 | 0 | 0 | 0 |  | Vlastní | Indiv | 0 | 0 |  | Práce |  |  |  | POL1_
SPU
261 | 3540101093 | Kabel HDMI, kabel s integrovaným zesilovačem pro rozlišení 4Kx2K@60Hz pro spojení dvou audio/video, zařízení přes HDMI rozhraní, HDMI 2.0 High Speed kabel, délka 10m | ks | 1 |  | 0 |  | 0 |  | 0 | 21 | 0 | 0 | 0 | 0 | 0 |  | Vlastní | Indiv | 0 | 0 |  | Práce |  |  |  | POL1_
SPU
262 | 3540101094 | Kabel HDMI, kabel s integrovaným zesilovačem pro rozlišení 4Kx2K@60Hz pro spojení dvou audio/video, zařízení přes HDMI rozhraní, HDMI 2.0 High Speed kabel, délka 20m | ks | 1 |  | 0 |  | 0 |  | 0 | 21 | 0 | 0 | 0 | 0 | 0 |  | Vlastní | Indiv | 0 | 0 |  | Práce |  |  |  | POL1_
SPU
263 | 3540101095 | Silový napájecí kabel 3x2,5, Cu drát., B2ca-s1,d1,a1 | m | 50 |  | 0 |  | 0 |  | 0 | 21 | 0 | 0 | 0 | 0 | 0 |  | Vlastní | Indiv | 0 | 0 |  | Práce |  |  |  | POL1_
SPU
264 | 3540101096 | Vodič ochranný PE, 1x10, Cu drát. | m | 50 |  | 0 |  | 0 |  | 0 | 21 | 0 | 0 | 0 | 0 | 0 |  | Vlastní | Indiv | 0 | 0 |  | Práce |  |  |  | POL1_
SPU
265 | 3540101097 | Mikrotrubička 10/8mm, pro vedení optického kabelu | m | 50 |  | 0 |  | 0 |  | 0 | 21 | 0 | 0 | 0 | 0 | 0 |  | Vlastní | Indiv | 0 | 0 |  | Práce |  |  |  | POL1_
SPU
266 | 3540101099 | Instalační příslušenství mikrotrubičky (příchytky, spojky …) | kpl | 1 |  | 0 |  | 0 |  | 0 | 21 | 0 | 0 | 0 | 0 | 0 |  | Vlastní | Indiv | 0 | 0 |  | Práce |  |  |  | POL1_
SPU
267 | 3540101100 | Chránička HDPE 40 jednoplášťová, 750N | m | 45 |  | 0 |  | 0 |  | 0 | 21 | 0 | 0 | 0 | 0 | 0 |  | Vlastní | Indiv | 0 | 0 |  | Práce |  |  |  | POL1_
SPU
268 | 3540101102 | Trubka elektroinstalační ohebná z PVC (EN) 2332 | m | 45 |  | 0 |  | 0 |  | 0 | 21 | 0 | 0 | 0 | 0 | 0 |  | Vlastní | Indiv | 0 | 0 |  | Práce |  |  |  | POL1_
SPU
269 | 3540101104 | Trubka elektroinstalační pevná 750N, vnější průměr 32mm, vnitřní 24,3mm | m | 95 |  | 0 |  | 0 |  | 0 | 21 | 0 | 0 | 0 | 0 | 0 |  | Vlastní | Indiv | 0 | 0 |  | Práce |  |  |  | POL1_
SPU
270 | 3540101107 | Instalační příslušenství trubek (příchytky, spojky …) | kpl | 1 |  | 0 |  | 0 |  | 0 | 21 | 0 | 0 | 0 | 0 | 0 |  | Vlastní | Indiv | 0 | 0 |  | Práce |  |  |  | POL1_
SPU
271 | 3540101108 | Instalační krabičky pro rozbočování trubek | kpl | 1 |  | 0 |  | 0 |  | 0 | 21 | 0 | 0 | 0 | 0 | 0 |  | Vlastní | Indiv | 0 | 0 |  | Práce |  |  |  | POL1_
SPU
272 | 3540101109 | Páteřní elektroinstalační žlab 150x100mm, komplet včetně montážního příslušenství, ohybových profilů, , a krytu | m | 15 |  | 0 |  | 0 |  | 0 | 21 | 0 | 0 | 0 | 0 | 0 |  | Vlastní | Indiv | 0 | 0 |  | Práce |  |  |  | POL1_
SPU
273 | 3540101110 | Kotvení žlabu do stěny nebo stropu, kompletní sestava včetně všeho příslušenství | ks | 7 |  | 0 |  | 0 |  | 0 | 21 | 0 | 0 | 0 | 0 | 0 |  | Vlastní | Indiv | 0 | 0 |  | Práce |  |  |  | POL1_
SPU
274 | 3540101111 | Ostatní instalační materiál (pásky, vruty, hmoždinky, konektory,..) | kpl | 1 |  | 0 |  | 0 |  | 0 | 21 | 0 | 0 | 0 | 0 | 0 |  | Vlastní | Indiv | 0 | 0 |  | Práce |  |  |  | POL1_
SPU
275 | 7420101092 | Instalace kabelu | m | 550 |  | 0 |  | 0 |  | 0 | 21 | 0 | 0 | 0 | 0 | 0 |  | Vlastní | Indiv | 0 | 0 |  | Práce |  |  |  | POL1_
SPU
276 | 7420101093 | Instalace kabelu | ks | 1 |  | 0 |  | 0 |  | 0 | 21 | 0 | 0 | 0 | 0 | 0 |  | Vlastní | Indiv | 0 | 0 |  | Práce |  |  |  | POL1_
SPU
277 | 7420101094 | Instalace kabelu | ks | 1 |  | 0 |  | 0 |  | 0 | 21 | 0 | 0 | 0 | 0 | 0 |  | Vlastní | Indiv | 0 | 0 |  | Práce |  |  |  | POL1_
SPU
278 | 7420101095 | Instalace kabelu | m | 50 |  | 0 |  | 0 |  | 0 | 21 | 0 | 0 | 0 | 0 | 0 |  | Vlastní | Indiv | 0 | 0 |  | Práce |  |  |  | POL1_
SPU
279 | 7420101096 | Instalace kabelu | m | 50 |  | 0 |  | 0 |  | 0 | 21 | 0 | 0 | 0 | 0 | 0 |  | Vlastní | Indiv | 0 | 0 |  | Práce |  |  |  | POL1_
SPU
280 | 7420101097 | Montáž - elektroinstalační trubka | m | 50 |  | 0 |  | 0 |  | 0 | 21 | 0 | 0 | 0 | 0 | 0 |  | Vlastní | Indiv | 0 | 0 |  | Práce |  |  |  | POL1_
SPU
281 | 7420101098 | Zafukování optických kabelů do trubky obsazené | m | 50 |  | 0 |  | 0 |  | 0 | 21 | 0 | 0 | 0 | 0 | 0 |  | Vlastní | Indiv | 0 | 0 |  | Práce |  |  |  | POL1_
SPU
282 | 7420101099 | Montáž instal.příslušenství trubek | kpl | 1 |  | 0 |  | 0 |  | 0 | 21 | 0 | 0 | 0 | 0 | 0 |  | Vlastní | Indiv | 0 | 0 |  | Práce |  |  |  | POL1_
SPU
283 | 7420101100 | Montáž trubek pro slaboproud plastových ohebných uložených volně na příchytky | m | 25 |  | 0 |  | 0 |  | 0 | 21 | 0 | 0 | 0 | 0 | 0 |  | Vlastní | Indiv | 0 | 0 |  | Práce |  |  |  | POL1_
SPU
284 | 7420101101 | Montáž trubek pro slaboproud plastových ohebných uložených pod omítku | m | 20 |  | 0 |  | 0 |  | 0 | 21 | 0 | 0 | 0 | 0 | 0 |  | Vlastní | Indiv | 0 | 0 |  | Práce |  |  |  | POL1_
SPU
285 | 7420101102 | Montáž trubek pro slaboproud plastových ohebných uložených volně na příchytky | m | 15 |  | 0 |  | 0 |  | 0 | 21 | 0 | 0 | 0 | 0 | 0 |  | Vlastní | Indiv | 0 | 0 |  | Práce |  |  |  | POL1_
SPU
286 | 7420101103 | Montáž trubek pro slaboproud plastových ohebných uložených pod omítku | m | 30 |  | 0 |  | 0 |  | 0 | 21 | 0 | 0 | 0 | 0 | 0 |  | Vlastní | Indiv | 0 | 0 |  | Práce |  |  |  | POL1_
SPU
287 | 7420101104 | Montáž trubek pro slaboproud plastových ohebných uložených volně na příchytky | m | 10 |  | 0 |  | 0 |  | 0 | 21 | 0 | 0 | 0 | 0 | 0 |  | Vlastní | Indiv | 0 | 0 |  | Práce |  |  |  | POL1_
SPU
288 | 7420101105 | Montáž trubek pro slaboproud plastových ohebných uložených pod omítku | m | 40 |  | 0 |  | 0 |  | 0 | 21 | 0 | 0 | 0 | 0 | 0 |  | Vlastní | Indiv | 0 | 0 |  | Práce |  |  |  | POL1_
SPU
289 | 7420101106 | Montáž trubek pro slaboproud plastových ohebných uložených v podlaze | m | 45 |  | 0 |  | 0 |  | 0 | 21 | 0 | 0 | 0 | 0 | 0 |  | Vlastní | Indiv | 0 | 0 |  | Práce |  |  |  | POL1_
SPU
290 | 7420101107 | Montáž instal.příslušenství trubek | kpl | 1 |  | 0 |  | 0 |  | 0 | 21 | 0 | 0 | 0 | 0 | 0 |  | Vlastní | Indiv | 0 | 0 |  | Práce |  |  |  | POL1_
SPU
291 | 7420101108 | Montáž - Instalační krabičky pro rozbočování trubek | kpl | 1 |  | 0 |  | 0 |  | 0 | 21 | 0 | 0 | 0 | 0 | 0 |  | Vlastní | Indiv | 0 | 0 |  | Práce |  |  |  | POL1_
SPU
292 | 7420101109 | Instalace kompletu páteřního elektroinstalčního žlabu včetně příslušenství | m | 15 |  | 0 |  | 0 |  | 0 | 21 | 0 | 0 | 0 | 0 | 0 |  | Vlastní | Indiv | 0 | 0 |  | Práce |  |  |  | POL1_
SPU
293 | 7420101110 | Instalace kotvení žlabu | ks | 7 |  | 0 |  | 0 |  | 0 | 21 | 0 | 0 | 0 | 0 | 0 |  | Vlastní | Indiv | 0 | 0 |  | Práce |  |  |  | POL1_
SPU
294 | 7420101111 | Montáž - Ostatní instalační materiál | kpl | 1 |  | 0 |  | 0 |  | 0 | 21 | 0 | 0 | 0 | 0 | 0 |  | Vlastní | Indiv | 0 | 0 |  | Práce |  |  |  | POL1_
SPU
295 | 7420101112 | Programování a nastavení | hod | 4 |  | 0 |  | 0 |  | 0 | 21 | 0 | 0 | 0 | 0 | 0 |  | Vlastní | Indiv | 0 | 0 |  | Práce |  |  |  | POL1_
SPU
296 | 7420101113 | Oživení | hod | 4 |  | 0 |  | 0 |  | 0 | 21 | 0 | 0 | 0 | 0 | 0 |  | Vlastní | Indiv | 0 | 0 |  | Práce |  |  |  | POL1_
SPU
[25 empty] | 15 | 21 | DPH
| Celkem |  |  |  |  | 0 | [18 empty] | 0 | 0 | SUM
END
Note on S6: Jedná se o informaci, zda se jedná o položku, která je do rozpočtu zadána z cenové soustavy RTS, nebo vlastní.
Note on T6: Jedná se o název CÚ, která je zadána u položky rozpočtu

## SO01 D.1.4.8 Pol
Položkový soupis prací a dodávek | [26 empty] | #TypZaznamu#
S: | TRANSAT/N034 | Revitalizace bývalého pivovaru pro účely návštěvnického centra hradu Kámen | [24 empty] | STA
O: | SO01 | Revitalizace bývalého pivovaru pro účely návštěvnického centra hradu Kámen | [21 empty] | STA |  |  | OBJ
R: | D.1.4.8 | VESTAVNÉ VYBAVENÍ | [24 empty] | ROZ
P.č. | Číslo položky | Název položky | MJ | Množství | Cena / MJ | Celkem | Dodávka | Dodávka celk. | Montáž | Montáž celk. | DPH | Cena s DPH | Hmotnost / MJ | Hmotnost celk.(t) | Dem. hmotnost / MJ | Dem. hmotnost celk.(t) | Ceník | Cen. soustava / platnost | Cenová úroveň | Nhod / MJ | Nhod celk. | Dodavatel | Typ položky
Díl: | 766_INT | Vybavení interiéru |  |  |  | 0 |  | 0 |  | 0 |  | 0 |  | 0 |  | 0 |  |  |  |  | 0 | [5 empty] | DIL
1 | VV01 | D + M Vestavný pult kavárny | ks | 1 |  | 0 |  | 0 |  | 0 | 21 | 0 | 0 | 0 | 0 | 0 |  | Vlastní | Indiv | 0 | 0 |  | Práce |  |  |  | POL1_
|  | Vestavný pult kavárny | [24 empty] | POP
|  | m.č.: 1.1 | [24 empty] | POP
|  | celkový rozměr: 4980x750mm + 2860x750mm, výška: 900mm | [24 empty] | POP
POP
|  | - svařovaná jeklová konstrukce z uzavřených ostrohranných profilů 40x40mm, vybroušené svary, skrytá výšková aretace, antikorozní povrchová úprava, krycí nátěr dle AD | [24 empty] | POP | - svařovaná jeklová konstrukce z uzavřených ostrohranných profilů 40x40mm, vybroušené svary, skrytá výšková aretace, antikorozní povrchová úprava, krycí nátěr dle AD
POP
|  | - pracovní deska a svislé opláštění konstrukce z PMMA pryskyřice s příměsí drcených minerál | [24 empty] | POP
|  | ních látek, neporézní, spojováná bez viditelných spár, jednolité provedení, minimální rádius na hraně (max r=2mm), prostupy pro vybavení kavárny dle konkrétních typů vybavení, odstín dle AD | [24 empty] | POP | ních látek, neporézní, spojováná bez viditelných spár, jednolité provedení, minimální rádius na hraně (max r=2mm), prostupy pro vybavení kavárny dle konkrétních typů vybavení, odstín dle AD
|  | rozměr desky: 4980x750mm + 2860x750mm, tl. 40mm, svislé opláštění tl. 15mm | [24 empty] | POP
POP
|  | - vložená pracovní deska z modřínu, bez viditelných příčných spojů, celá délka z jednoho kusu fošny, klížené v delším směru, šířka pásů min 150mm, tl. 20mm, čelní nákližek, minimální rádius na hraně (max r=2mm), prostupy pro vybavení kavárny dle konkrétních typů vybavení, modřín, hoblovaný, lazura a odstín dle AD | [24 empty] | POP | - vložená pracovní deska z modřínu, bez viditelných příčných spojů, celá délka z jednoho kusu fošny, klížené v delším směru, šířka pásů min 150mm, tl. 20mm, čelní nákližek, minimální rádius na hraně (max r=2mm), prostupy pro vybavení kavárny dle konkrétních typů vybavení, modřín, hoblovaný, lazura a odstín dle AD
|  | celkový rozměr: 1930x680, tl. 20mm + nákližek tl. 15mm, výška: 80mm | [24 empty] | POP
POP
|  | - 3 bloky vestavných šuplíků na bočních výsuvech, typ dle AD, 3x140mm, 1x225mm, uzamykatelné, čela z PMMA pryskyřice s příměsí drcených minerálních látek, neporézní, spojováná bez viditelných spár, jednolité provedení, minimální rádius na hraně (max r=2mm), odstín dle AD, kování dle AD, konstrukce šuplíků z modřínových desek z masivu, hoblovaný, lazura a odstín dle AD | [24 empty] | POP | - 3 bloky vestavných šuplíků na bočních výsuvech, typ dle AD, 3x140mm, 1x225mm, uzamykatelné, čela z PMMA pryskyřice s příměsí drcených minerálních látek, neporézní, spojováná bez viditelných spár, jednolité provedení, minimální rádius na hraně (max r=2mm), odstín dle AD, kování dle AD, konstrukce šuplíků z modřínových desek z masivu, hoblovaný, lazura a odstín dle AD
POP
|  | - 2ks šuplíků pod pracovní plochou, výsuvy zavěšené z ocelové konstrukce, typ dle AD, kotvené zespodu do pracovní desky, čela z PMMA pryskyřice s příměsí drcených minerálních látek, neporézní, spojováná bez viditelných spár, jednolité provedení, minimální rádius na hraně (max r=2mm), odstín dle AD, kování dle AD, konstrukce šuplíků z modřínových desek z masivu, hoblovaný, lazura a odstín dle AD | [24 empty] | POP | - 2ks šuplíků pod pracovní plochou, výsuvy zavěšené z ocelové konstrukce, typ dle AD, kotvené zespodu do pracovní desky, čela z PMMA pryskyřice s příměsí drcených minerálních látek, neporézní, spojováná bez viditelných spár, jednolité provedení, minimální rádius na hraně (max r=2mm), odstín dle AD, kování dle AD, konstrukce šuplíků z modřínových desek z masivu, hoblovaný, lazura a odstín dle AD
POP
|  | - 2 bloky skříňky s jednokřídlým otvíráním na bočním pantu, dvířka z PMMA pryskyřice s příměsí drcených minerálních látek, neporézní, spojováná bez viditelných spár, jednolité provedení, minimální rádius na hraně (max r=2mm), odstín dle AD, kování dle AD | [24 empty] | POP | - 2 bloky skříňky s jednokřídlým otvíráním na bočním pantu, dvířka z PMMA pryskyřice s příměsí drcených minerálních látek, neporézní, spojováná bez viditelných spár, jednolité provedení, minimální rádius na hraně (max r=2mm), odstín dle AD, kování dle AD
POP
|  | - 1 blok skříňky s dvoukřídlým otvíráním na bočním pantu s přístupem k agregátu, dvířka z PMMA pryskyřice s příměsí drcených minerálních látek, neporézní, spojováná bez viditelných spár, jednolité provedení, minimální rádius na hraně (max r=2mm), odstín dle AD, kování dle AD | [24 empty] | POP | - 1 blok skříňky s dvoukřídlým otvíráním na bočním pantu s přístupem k agregátu, dvířka z PMMA pryskyřice s příměsí drcených minerálních látek, neporézní, spojováná bez viditelných spár, jednolité provedení, minimální rádius na hraně (max r=2mm), odstín dle AD, kování dle AD
POP
|  | - 11ks vnitřních výplňových modřínových desek z masivu pro kotvení polic, pantů, výsuvů šuplíků a dělení úložných prostorů, perforace ve svislých řadách pro uložení polic po 50mm, tl. 20mm, kotveno do ocelové jeklové konstrukce dle výkresů,hoblovaný, lazura a odstín dle AD | [24 empty] | POP | - 11ks vnitřních výplňových modřínových desek z masivu pro kotvení polic, pantů, výsuvů šuplíků a dělení úložných prostorů, perforace ve svislých řadách pro uložení polic po 50mm, tl. 20mm, kotveno do ocelové jeklové konstrukce dle výkresů,hoblovaný, lazura a odstín dle AD
POP
|  | - 12ks vnitřních polic z modřínových desek z masivu, hoblovaný, lazura a odstín dle AD, včetně 48 kotevních trnů | [24 empty] | POP | - 12ks vnitřních polic z modřínových desek z masivu, hoblovaný, lazura a odstín dle AD, včetně 48 kotevních trnů
|  | - 1ks dvířek na bočním pantu, včetně pantů dle AD, uzamykatelné včetně protějšího pouzdra (bude instalováno do protějšího dřevěného bloku, doměřit před výrobou na místě, dvířka z PMMA pryskyřice s příměsí drcených minerálních látek, neporézní, jednolité provedení, minimální rádius na hraně (max r=2mm), odstín dle AD, kování dle AD | [24 empty] | POP | - 1ks dvířek na bočním pantu, včetně pantů dle AD, uzamykatelné včetně protějšího pouzdra (bude instalováno do protějšího dřevěného bloku, doměřit před výrobou na místě, dvířka z PMMA pryskyřice s příměsí drcených minerálních látek, neporézní, jednolité provedení, minimální rádius na hraně (max r=2mm), odstín dle AD, kování dle AD
|  | celkový rozměr: 660x15mm, výška 890mm | [24 empty] | POP
POP
|  | - 2ks posuvných dvířek, včetně posuvů dle AD, uzamykatelné včetně protějšího pouzdra, doměřit před výrobou na místě, druhé křídlo instalováno do prvku VV02, dvířka z PMMA pryskyřice s příměsí drcených minerálních látek, neporézní, jednolité provedení, minimální rádius na hraně (max r=2mm), odstín dle AD, kování dle AD | [24 empty] | POP | - 2ks posuvných dvířek, včetně posuvů dle AD, uzamykatelné včetně protějšího pouzdra, doměřit před výrobou na místě, druhé křídlo instalováno do prvku VV02, dvířka z PMMA pryskyřice s příměsí drcených minerálních látek, neporézní, jednolité provedení, minimální rádius na hraně (max r=2mm), odstín dle AD, kování dle AD
|  | celkový rozměr: 600x15mm, výška 800mm | [24 empty] | POP
SPU
2 | VV02 | D + M Vestavěná kuchyňská linka ve 2NP | ks | 1 |  | 0 |  | 0 |  | 0 | 21 | 0 | 0 | 0 | 0 | 0 |  | Vlastní | Indiv | 0 | 0 |  | Práce |  |  |  | POL1_
|  | Vestavěná kuchyňská linka ve 2NP | [24 empty] | POP
|  | m.č.: 1.1 | [24 empty] | POP
|  | celkový rozměr: 4690x700mm, výška: 900mm | [24 empty] | POP
POP
|  | - svařovaná jeklová konstrukce z uzavřených ostrohranných profilů 40x40mm, vybroušené svary, skrytá výšková aretace, antikorozní povrchová úprava, krycí nátěr dle AD | [24 empty] | POP | - svařovaná jeklová konstrukce z uzavřených ostrohranných profilů 40x40mm, vybroušené svary, skrytá výšková aretace, antikorozní povrchová úprava, krycí nátěr dle AD
POP
|  | - pracovní deska a svislé opláštění konstrukce z PMMA pryskyřice s příměsí drcených minerálních látek, neporézní, spojováná bez viditelných spár, jednolité provedení, minimální rádius na hraně (max r=2mm), prostupy pro vybavení kavárny dle konkrétních typů vybavení, odstín dle AD | [24 empty] | POP | - pracovní deska a svislé opláštění konstrukce z PMMA pryskyřice s příměsí drcených minerálních látek, neporézní, spojováná bez viditelných spár, jednolité provedení, minimální rádius na hraně (max r=2mm), prostupy pro vybavení kavárny dle konkrétních typů vybavení, odstín dle AD
|  | rozměr desky: 4690x700mm, tl. 40mm; svislé opláštění tl. 15mm | [24 empty] | POP
POP
|  | - podepřeno a uzaseno k vybavení Gastro projektu (chladící a mycí stoly), konstrukce slouží jako podpěra stolu | [24 empty] | POP | - podepřeno a uzaseno k vybavení Gastro projektu (chladící a mycí stoly), konstrukce slouží jako podpěra stolu
POP
|  | viz výkres: D.1.1 93, D.1.1 94, D.1.1 95 | [24 empty] | POP
SPU
3 | VV03 | D + M Vestavěná kuchyňská linka ve 3NP | ks | 1 |  | 0 |  | 0 |  | 0 | 21 | 0 | 0 | 0 | 0 | 0 |  | Vlastní | Indiv | 0 | 0 |  | Práce |  |  |  | POL1_
|  | Vestavěná kuchyňská linka ve 3NP | [24 empty] | POP
|  | m.č.: 2.5 | [24 empty] | POP
|  | celkový rozměr: 1610x750mm, výška 900mm | [24 empty] | POP
POP
|  | - svařovaná jeklová konstrukce z uzavřených ostrohranných profilů 40x40mm, vybroušené svary, skrytá výšková aretace, antikorozní povrchová úprava, krycí nátěr dle AD | [24 empty] | POP | - svařovaná jeklová konstrukce z uzavřených ostrohranných profilů 40x40mm, vybroušené svary, skrytá výšková aretace, antikorozní povrchová úprava, krycí nátěr dle AD
POP
|  | - pracovní deska a svislé opláštění konstrukce z PMMA pryskyřice s příměsí drcených minerál | [24 empty] | POP
|  | ních látek, neporézní, spojováná bez viditelných spár, jednolité provedení, minimální rádius na hraně (max r=2mm), prostupy pro vybavení kavárny dle konkrétních typů vybavení, odstín dle AD | [24 empty] | POP | ních látek, neporézní, spojováná bez viditelných spár, jednolité provedení, minimální rádius na hraně (max r=2mm), prostupy pro vybavení kavárny dle konkrétních typů vybavení, odstín dle AD
|  | rozměr desky: 1610x750, tl. 40mm; svislé opláštění tl. 15mm | [24 empty] | POP
POP
POP
|  | - 1 blok vestavných šuplíků na bočních výsuvech, typ dle AD, 3x140mm, 1x225mm, uzamykatelné, čela z PMMA pryskyřice s příměsí drcených minerálních látek, neporézní, spojováná bez viditelných spár, jednolité provedení, minimální rádius na hraně (max r=2mm), odstín dle AD, kování dle AD, konstrukce šuplíků z modřínových desek z masivu, hoblovaný, lazura a odstín dle AD | [24 empty] | POP | - 1 blok vestavných šuplíků na bočních výsuvech, typ dle AD, 3x140mm, 1x225mm, uzamykatelné, čela z PMMA pryskyřice s příměsí drcených minerálních látek, neporézní, spojováná bez viditelných spár, jednolité provedení, minimální rádius na hraně (max r=2mm), odstín dle AD, kování dle AD, konstrukce šuplíků z modřínových desek z masivu, hoblovaný, lazura a odstín dle AD
POP
|  | - 1 blok skříňky s jednokřídlým otvíráním na bočním pantu, dvířka z PMMA pryskyřice s příměsí drcených minerálních látek, neporézní, spojováná bez viditelných spár, jednolité provedení, minimální rádius na hraně (max r=2mm), odstín dle AD, kování dle AD | [24 empty] | POP | - 1 blok skříňky s jednokřídlým otvíráním na bočním pantu, dvířka z PMMA pryskyřice s příměsí drcených minerálních látek, neporézní, spojováná bez viditelných spár, jednolité provedení, minimální rádius na hraně (max r=2mm), odstín dle AD, kování dle AD
POP
|  | - 1 blok skříňky s dvoukřídlým otvíráním na bočním pantu s přístupem k agregátu, dvířka z PMMA pryskyřice s příměsí drcených minerálních látek, neporézní, spojováná bez viditelných spár, jednolité provedení, minimální rádius na hraně (max r=2mm), odstín dle AD, kování dle AD | [24 empty] | POP | - 1 blok skříňky s dvoukřídlým otvíráním na bočním pantu s přístupem k agregátu, dvířka z PMMA pryskyřice s příměsí drcených minerálních látek, neporézní, spojováná bez viditelných spár, jednolité provedení, minimální rádius na hraně (max r=2mm), odstín dle AD, kování dle AD
POP
|  | - 4ks vnitřních výplňových modřínových desek z masivu pro kotvení polic, pantů, výsuvů šuplíků a dělení úložných prostorů, perforace ve svislých řadách pro uložení polic po 50mm, tl. 20mm, kotveno do ocelové jeklové konstrukce dle výkresů,hoblovaný, lazura a odstín dle AD | [24 empty] | POP | - 4ks vnitřních výplňových modřínových desek z masivu pro kotvení polic, pantů, výsuvů šuplíků a dělení úložných prostorů, perforace ve svislých řadách pro uložení polic po 50mm, tl. 20mm, kotveno do ocelové jeklové konstrukce dle výkresů,hoblovaný, lazura a odstín dle AD
POP
|  | - 5ks vnitřních polic z modřínových desek z masivu, hoblovaný, lazura a odstín dle AD, včetně 16 kotevních trnů | [24 empty] | POP | - 5ks vnitřních polic z modřínových desek z masivu, hoblovaný, lazura a odstín dle AD, včetně 16 kotevních trnů
POP
|  | viz výkres: D.1.1 96 | [24 empty] | POP
SPU
4 | VV05 | D + M Krbová designová kamna na dřevo a brikety | ks | 1 |  | 0 |  | 0 |  | 0 | 21 | 0 | 0 | 0 | 0 | 0 |  | Vlastní | Indiv | 0 | 0 |  | Práce |  |  |  | POL1_
|  | Krbová designová kamna na dřevo a brikety, vč. připojení ke komínu a revize tohoto připojení, včetně spodního přívodu vzduchu z 1.NP, typ Austroflamm Clou Xtra, | [24 empty] | POP | Krbová designová kamna na dřevo a brikety, vč. připojení ke komínu a revize tohoto připojení, včetně spodního přívodu vzduchu z 1.NP, typ Austroflamm Clou Xtra,
|  | m.č. 1.1, š.630 hl.450 v. 1296, nominální výkon (kW) 8, | [24 empty] | POP
|  | Min. - Max. výkon (kW) 4 - 11, | [24 empty] | POP
|  | Průměr kouřovodu (mm) 150, | [24 empty] | POP
|  | Připojení externího vzduchu 125 mm - spodní, | [24 empty] | POP
|  | Výška na osu kouřovodu (mm) 1144, | [24 empty] | POP
|  | Rošt s popelníkem, podkladní plech v designu kamen. | [24 empty] | POP
|  | Válcový tvar na oválném půdoryse z masivní litiny, kruhový prosklený otvor v ose kamen, rukojeť z ořechového dřeva. | [24 empty] | POP | Válcový tvar na oválném půdoryse z masivní litiny, kruhový prosklený otvor v ose kamen, rukojeť z ořechového dřeva.
SPU
[25 empty] | 15 | 21 | DPH
| Celkem |  |  |  |  | 0 | [18 empty] | 0 | 0 | SUM
END
Note on S6: Jedná se o informaci, zda se jedná o položku, která je do rozpočtu zadána z cenové soustavy RTS, nebo vlastní.
Note on T6: Jedná se o název CÚ, která je zadána u položky rozpočtu

## SO01 IO_01 Pol
Položkový soupis prací a dodávek | [26 empty] | #TypZaznamu#
S: | TRANSAT/N034 | Revitalizace bývalého pivovaru pro účely návštěvnického centra hradu Kámen | [24 empty] | STA
O: | SO01 | Revitalizace bývalého pivovaru pro účely návštěvnického centra hradu Kámen | [21 empty] | STA |  |  | OBJ
R: | IO_01 | Gastro vybavení | [24 empty] | ROZ
P.č. | Číslo položky | Název položky | MJ | Množství | Cena / MJ | Celkem | Dodávka | Dodávka celk. | Montáž | Montáž celk. | DPH | Cena s DPH | Hmotnost / MJ | Hmotnost celk.(t) | Dem. hmotnost / MJ | Dem. hmotnost celk.(t) | Ceník | Cen. soustava / platnost | Cenová úroveň | Nhod / MJ | Nhod celk. | Dodavatel | Typ položky
Díl: | 791_01 | Gastro vybavení |  |  |  | 0 |  | 0 |  | 0 |  | 0 |  | 0 |  | 0 |  |  |  |  | 0 | [5 empty] | DIL
1 | A.01 | Panoramatická vitrína Chladící vitrína se statickým chlazením, prosklená ze 4 stran, celokovové, provedení (Al profil s eloxovanou úpravou), 6x otočná skleněná police, rozsah teplot +4/+10°C | ks | 1 |  | 0 |  | 0 |  | 0 | 21 | 0 | 0 | 0 | 0 | 0 |  | Vlastní | Indiv | 0 | 0 |  | Práce |  |  |  | POL1_
|  | 620 | [24 empty] | POP
|  | 620 | [24 empty] | POP
|  | 1860 | [24 empty] | POP
SPU
2 | A.03 | Výčepní stůl Výčepní stůl s přípravou pro interierové opláštění, zabudovaná vana 250x500x330 na, spuelboy (tento součástí dodávky), okapní miska 500x200 s ostřikem, 2x spodní police na doplňkový | ks | 1 |  | 0 |  | 0 |  | 0 | 21 | 0 | 0 | 0 | 0 | 0 |  | Vlastní | Indiv | 0 | 0 |  | Práce |  |  |  | POL1_
|  | sortiment vlevo - délka 1600, volný prostor, prostor na výrobník ledu police, zásuvka na oklep kávy s hrazdou, zásuvkový blok pro uložení náčiní, prolam pracovní desky 4960 | [24 empty] | POP | sortiment vlevo - délka 1600, volný prostor, prostor na výrobník ledu police, zásuvka na oklep kávy s hrazdou, zásuvkový blok pro uložení náčiní, prolam pracovní desky 4960
|  | 750 | [24 empty] | POP
|  | 900 | [24 empty] | POP
|  | bez pracovní desky - pracovní deska je součástí VV01 | [24 empty] | POP
SPU
3 | A.05 | Výčepní zařízení 2 kohouty vč. příslušenství Výčepní zařízení, 3x kohout, včetně přívodního vedení a, dochlazování z vedlejší místnosti, včetně příslušenství | ks | 1 |  | 0 |  | 0 |  | 0 | 21 | 0 | 0 | 0 | 0 | 0 |  | Vlastní | Indiv | 0 | 0 |  | Práce |  |  |  | POL1_
SPU
4 | A.06 | Výčepní potrubí vedoucí ze skladu v 1NP do 2NP, částečně pohedové/částečně v podlaze, včetně nutných, armatur a příslušenství, s možností čištění, průměr DN20, barevnost dle AD | ks | 3 |  | 0 |  | 0 |  | 0 | 21 | 0 | 0 | 0 | 0 | 0 |  | Vlastní | Indiv | 0 | 0 |  | Práce |  |  |  | POL1_
SPU
5 | B.02 | Stůl s dřezem a umyvadlem 3360/700/900 | ks | 1 |  | 0 |  | 0 |  | 0 | 21 | 0 | 0 | 0 | 0 | 0 |  | Vlastní | Indiv | 0 | 0 |  | Práce |  |  |  | POL1_
|  | Pracovní stůl, s vevařeným dřezem 400x500x250 a umyvadlem 250x300x200, 2x stojánková baterie, prostor pod dřezy uzavřen křídlovými dvířky, volný prostor nad chladící stoly, provedení nerez a s povrchovou úpravou černé barvy, odstín dle AD, bez pracovní desky - pracovní deska je součástí VV01 | [24 empty] | POP | Pracovní stůl, s vevařeným dřezem 400x500x250 a umyvadlem 250x300x200, 2x stojánková baterie, prostor pod dřezy uzavřen křídlovými dvířky, volný prostor nad chladící stoly, provedení nerez a s povrchovou úpravou černé barvy, odstín dle AD, bez pracovní desky - pracovní deska je součástí VV01
SPU
6 | B.03 | Chladící stůl nápojový 1562/660/860 | ks | 1 |  | 0 |  | 0 |  | 0 | 21 | 0 | 0 | 0 | 0 | 0 |  | Vlastní | Indiv | 0 | 0 |  | Práce |  |  |  | POL1_
|  | Chladící stůl nápojový, zabudovaný agregát, 2x chladící sekce se zásuvkami o výšce 270+370 mm, rozměr zásuvek 420x532 mm, provedení nerez a s povrchovou úpravou černé barvy, odstín dle AD, bez pracovní desky - pracovní deska je součástí VV01 | [24 empty] | POP | Chladící stůl nápojový, zabudovaný agregát, 2x chladící sekce se zásuvkami o výšce 270+370 mm, rozměr zásuvek 420x532 mm, provedení nerez a s povrchovou úpravou černé barvy, odstín dle AD, bez pracovní desky - pracovní deska je součástí VV01
SPU
7 | B.04 | Chladící stůl na GN Chladící stůl na GN | ks | 1 |  | 0 |  | 0 |  | 0 | 21 | 0 | 0 | 0 | 0 | 0 |  | Vlastní | Indiv | 0 | 0 |  | Práce |  |  |  | POL1_
|  | Chladící stůl na GN, zabudovaný agregát, 2x chladící sekce se zásuvkami pro GN 1/1-200 tj. celkem 4x zásuvka, čelní sokl, atypická agregátová komora pro dřez a umyvadlo, provedení nerez a s povrchovou úpravou černé barvy, odstín dle AD, bez pracovní desky - pracovní deska je součástí VV01 | [24 empty] | POP | Chladící stůl na GN, zabudovaný agregát, 2x chladící sekce se zásuvkami pro GN 1/1-200 tj. celkem 4x zásuvka, čelní sokl, atypická agregátová komora pro dřez a umyvadlo, provedení nerez a s povrchovou úpravou černé barvy, odstín dle AD, bez pracovní desky - pracovní deska je součástí VV01
SPU
8 | B.05 | digestoř, Digestoř závěsná, dle dodavatele VZT | ks | 1 |  | 0 |  | 0 |  | 0 | 21 | 0 | 0 | 0 | 0 | 0 |  | Vlastní | Indiv | 0 | 0 |  | Práce |  |  |  | POL1_
|  | 1000 | [24 empty] | POP
|  | 800 | [24 empty] | POP
|  | 450 | [24 empty] | POP
SPU
9 | B.07 | Mycí stroj na stolní nádobí Mycí stroj pro koše 500x500, světlá zásuvná výška min. 355 mm,, zabudovaný dávkovač oplachového i mycího prostředku, zabudované odpadové čerpadlo, min. 4 | ks | 1 |  | 0 |  | 0 |  | 0 | 21 | 0 | 0 | 0 | 0 | 0 |  | Vlastní | Indiv | 0 | 0 |  | Práce |  |  |  | POL1_
|  | přednastavené mycí cykly, samočistící a vypouštěcí cyklus, možnost připojení na 230 V / 400 V dle přípravy elektro, včetně základní sady mycích prostředků - 5+5 l 600 | [24 empty] | POP | přednastavené mycí cykly, samočistící a vypouštěcí cyklus, možnost připojení na 230 V / 400 V dle přípravy elektro, včetně základní sady mycích prostředků - 5+5 l 600
|  | 605 | [24 empty] | POP
|  | 820 | [24 empty] | POP
SPU
10 | B.08 | Automatický změkčovač vody, Automatický změkčovač vody objemový, 5 l pryskyřice, včetně tabletové soli - 25 kg | ks | 1 |  | 0 |  | 0 |  | 0 | 21 | 0 | 0 | 0 | 0 | 0 |  | Vlastní | Indiv | 0 | 0 |  | Práce |  |  |  | POL1_
|  | 225 | [24 empty] | POP
|  | 400 | [24 empty] | POP
|  | 530 | [24 empty] | POP
SPU
11 | B.09 | Mycí stůl Mycí stůl s dřezem 400x500x250 | ks | 1 |  | 0 |  | 0 |  | 0 | 21 | 0 | 0 | 0 | 0 | 0 |  | Vlastní | Indiv | 0 | 0 |  | Práce |  |  |  | POL1_
|  | Mycí stůl s dřezem 400x500x250, součástí dodávky tlaková sprcha s ramínkem, spodní prostor na mycí stroj, prolam pracovní desky, provedení nerez a s povrchovou úpravou černé barvy, odstín dle AD, bez pracovní desky - pracovní deska je součástí VV01 | [24 empty] | POP | Mycí stůl s dřezem 400x500x250, součástí dodávky tlaková sprcha s ramínkem, spodní prostor na mycí stroj, prolam pracovní desky, provedení nerez a s povrchovou úpravou černé barvy, odstín dle AD, bez pracovní desky - pracovní deska je součástí VV01
SPU
12 | M | Instalace zařízení, Instalace zařízení, včetně dopravy, provozní zkoušky a zaškolení obsluhy | ks | 1 |  | 0 |  | 0 |  | 0 | 21 | 0 | 0 | 0 | 0 | 0 |  | Vlastní | Indiv | 0 | 0 |  | Práce |  |  |  | POL1_
SPU
[25 empty] | 15 | 21 | DPH
| Celkem |  |  |  |  | 0 | [18 empty] | 0 | 0 | SUM
END
Note on S6: Jedná se o informaci, zda se jedná o položku, která je do rozpočtu zadána z cenové soustavy RTS, nebo vlastní.
Note on T6: Jedná se o název CÚ, která je zadána u položky rozpočtu