## Rekapitulace stavby
Export Komplet | [27 empty] | 2.0 | ZAMOK |  |  |  |  | False | False | {048ab76e-aa8e-4efa-bb75-976f4ea567cf}
[33 empty] | 0,01 | 21
[33 empty] | 0,01 | 15
|  | REKAPITULACE STAVBY | [17 empty] | v --- níže se nacházejí doplnkové a pomocné údaje k sestavám --- v | [11 empty] | Návod na vyplnění | 0,001
|  | Kód: |  |  |  |  | 20007_dotace | [24 empty] | Měnit lze pouze buňky se žlutým podbarvením! 1) na prvním listu Rekapitulace stavby vyplňte v sestavě a) Souhrnný list - údaje o Uchazeči (přenesou se do ostatních sestav i v jiných listech) b) Rekapitulace objektů - potřebné Ostatní náklady 2) na vybraných listech vyplňte v sestavě a) Krycí list - údaje o Uchazeči, pokud se liší od údajů o Uchazeči na Souhrnném listu (údaje se přenesou do ostatních sestav v daném listu) b) Rekapitulace rozpočtu - potřebné Ostatní náklady c) Celkové náklady za stavbu - ceny u položek - množství, pokud má žluté podbarvení - a v případě potřeby poznámku (ta je ve skrytém sloupci) | 0,01
|  | Stavba: |  |  |  |  | III-3473 a III-34712 Malčín - průtah | [25 empty] | 0,01
|  | KSO: | [13 empty] | CC-CZ: | [16 empty] | 0,01
|  | Místo: |  |  |  |  | Malčín | [8 empty] | Datum: |  | 29. 6. 2023 | [14 empty] | 0,01
0,01
|  | Zadavatel: | [13 empty] | IČ: | [16 empty] | 0,01
|  |  | KSÚS Vysočiny, Obec Malčín | [12 empty] | DIČ: | [16 empty] | 0,01
0,01
|  | Uchazeč: | [13 empty] | IČ: |  | Vyplň údaj | [14 empty] | 0,01
|  |  | Vyplň údaj | [12 empty] | DIČ: |  | Vyplň údaj | [14 empty] | 0,01
False
|  | Projektant: | [13 empty] | IČ: | [16 empty] | False
[16 empty] | DIČ: | [16 empty] | True
0,01
|  | Zpracovatel: | [13 empty] | IČ: |  | 25284525 | [14 empty] | 0,01
|  |  | DMC Havlíčkův Brod s.r.o. | [12 empty] | DIČ: |  | CZ25284525 | [14 empty] | True
Poznámka:
|  | Cena bez DPH | [13 empty] | 0
[8 empty] | Sazba daně |  |  | Základ daně |  |  |  |  | Výše daně
|  | DPH |  | základní |  |  |  | 21% |  |  | 0 |  |  |  |  | 0
|  |  |  | snížená |  |  |  | 15% |  |  | 0 |  |  |  |  | 0
|  |  |  | zákl. přenesená |  |  |  | 21% |  |  | 0 |  |  |  |  | 0
|  |  |  | sníž. přenesená |  |  |  | 15% |  |  | 0 |  |  |  |  | 0
|  |  |  | nulová |  |  |  | 0% |  |  | 0 |  |  |  |  | 0
|  | Cena s DPH | [6 empty] | v |  |  | CZK |  |  |  | 0
|  | Projektant | [11 empty] | Zpracovatel
|  | Datum a podpis: | [7 empty] | Razítko |  |  |  | Datum a podpis: |  |  | Razítko
|  | Objednavatel | [11 empty] | Uchazeč
|  | Datum a podpis: | [7 empty] | Razítko |  |  |  | Datum a podpis: |  |  | Razítko
REKAPITULACE OBJEKTŮ STAVBY A SOUPISŮ PRACÍ
| Kód: | [6 empty] | 20007_dotace
| Stavba: | [6 empty] | III-3473 a III-34712 Malčín - průtah
| Místo: | [6 empty] | Malčín | [6 empty] | Datum: |  | 29. 6. 2023
| Zadavatel: | [6 empty] | KSÚS Vysočiny, Obec Malčín | [6 empty] | Projektant: |  |  |  |  | Informatívní údaje z listů zakázek
| Uchazeč: | [13 empty] | Zpracovatel: |  | DMC Havlíčkův Brod s.r.o.
| Kód |  |  |  | Popis | [7 empty] | Cena bez DPH [CZK] |  |  |  |  | Cena s DPH [CZK] | Typ | z toho Ostat. náklady [CZK] | DPH [CZK] | Normohodiny [h] | DPH základní [CZK] | DPH snížená [CZK] | DPH základní přenesená [CZK] | DPH snížená přenesená [CZK] | Základna DPH základní | Základna DPH snížená | Základna DPH zákl. přenesená | Základna DPH sníž. přenesená | Základna DPH nulová
| Náklady z rozpočtů | [11 empty] | 0 |  |  |  |  | 0 |  | 0 | 0 | 0 | 0 | 0 | 0 | 0 | 0 | 0 | 0 | 0 | 0 |  | D | 0 | ###NOIMPORT### | IMPORT | {048ab76e-aa8e-4efa-bb75-976f4ea567cf} | {00000000-0000-0000-0000-000000000000}
/ |  | SO 101 |  |  |  | KOMUNIKACE III/3473 A 34712 | [6 empty] | 0 |  |  |  |  | 0 | STA | 0 | 0 | 0 | 0 | 0 | 0 | 0 | 0 | 0 | 0 | 0 | 0 |  |  | 1 |  | IMPORT | {8546a6a3-fa11-4645-93a9-8cc57d54eddc} | {048ab76e-aa8e-4efa-bb75-976f4ea567cf} | 2
/ |  | SO 102 |  |  |  | KOMUNIKACE III/3473 | [6 empty] | 0 |  |  |  |  | 0 | STA | 0 | 0 | 0 | 0 | 0 | 0 | 0 | 0 | 0 | 0 | 0 | 0 |  |  | 1 |  | IMPORT | {ecffb4f0-819d-48a9-8ce7-be91ff934a52} | {048ab76e-aa8e-4efa-bb75-976f4ea567cf} | 2
/ |  | SO 103 |  |  |  | CHODNÍKY III/3473 A 34712 - UZNATELNÉ | [6 empty] | 0 |  |  |  |  | 0 | STA | 0 | 0 | 0 | 0 | 0 | 0 | 0 | 0 | 0 | 0 | 0 | 0 |  |  | 1 |  | IMPORT | {204d312a-d164-421f-840f-8a93081bb31d} | {048ab76e-aa8e-4efa-bb75-976f4ea567cf} | 2
/ |  | SO 103.2 |  |  |  | CHODNÍKY III/3473 A 34712 - NEUZNATELNÉ | [6 empty] | 0 |  |  |  |  | 0 | STA | 0 | 0 | 0 | 0 | 0 | 0 | 0 | 0 | 0 | 0 | 0 | 0 |  |  | 1 |  | IMPORT | {9ab93cf2-1a97-42a5-9d13-d31d3d7d9f5b} | {048ab76e-aa8e-4efa-bb75-976f4ea567cf} | 2
/ |  | SO 104 |  |  |  | CHODNÍKY III/3473 - UZNATELNÉ | [6 empty] | 0 |  |  |  |  | 0 | STA | 0 | 0 | 0 | 0 | 0 | 0 | 0 | 0 | 0 | 0 | 0 | 0 |  |  | 1 |  | IMPORT | {c328cfab-903a-4f67-97db-6126ba46e5ad} | {048ab76e-aa8e-4efa-bb75-976f4ea567cf} | 2
/ |  | SO 104.2 |  |  |  | CHODNÍKY III/3473 - NEUZNATELNÉ | [6 empty] | 0 |  |  |  |  | 0 | STA | 0 | 0 | 0 | 0 | 0 | 0 | 0 | 0 | 0 | 0 | 0 | 0 |  |  | 1 |  | IMPORT | {df2a3082-2d10-48be-a263-cd70ab1dd33d} | {048ab76e-aa8e-4efa-bb75-976f4ea567cf} | 2

## SO 101 - KOMUNIKACE III-3...
{8546a6a3-fa11-4645-93a9-8cc57d54eddc}
2
| KRYCÍ LIST SOUPISU PRACÍ | [7 empty] | v --- níže se nacházejí doplnkové a pomocné údaje k sestavám --- v | [8 empty] | False
Stavba:
III-3473 a III-34712 Malčín - průtah
Objekt:
SO 101 - KOMUNIKACE III/3473 A 34712
| KSO: |  |  |  |  | CC-CZ:
| Místo: |  | Malčín |  |  | Datum: | 29. 6. 2023
| Zadavatel: |  |  |  |  | IČ:
|  | KSÚS Vysočiny, Obec Malčín |  |  |  | DIČ:
| Uchazeč: |  |  |  |  | IČ: | Vyplň údaj
|  | Vyplň údaj |  |  |  | DIČ: | Vyplň údaj
| Projektant: |  |  |  |  | IČ:
DIČ:
| Zpracovatel: |  |  |  |  | IČ: | 25284525
|  | DMC Havlíčkův Brod s.r.o. |  |  |  | DIČ: | CZ25284525
Poznámka:
| Cena bez DPH | [5 empty] | 0
|  |  | Základ daně |  |  | Sazba daně | Výše daně
| DPH | základní | 0 |  |  | 21% | 0
|  | snížená | 0 |  |  | 15% | 0
|  | zákl. přenesená | 0 |  |  | 21% | 0
|  | sníž. přenesená | 0 |  |  | 15% | 0
|  | nulová | 0 |  |  | 0% | 0
| Cena s DPH |  |  | v | CZK |  | 0
| Projektant |  |  | Zpracovatel
| Datum a podpis: |  | Razítko | Datum a podpis: |  |  | Razítko
| Objednavatel |  |  | Uchazeč
| Datum a podpis: |  | Razítko | Datum a podpis: |  |  | Razítko
REKAPITULACE ČLENĚNÍ SOUPISU PRACÍ
Stavba:
III-3473 a III-34712 Malčín - průtah
Objekt:
SO 101 - KOMUNIKACE III/3473 A 34712
Místo: |  |  | Malčín |  |  | Datum: | 29. 6. 2023
Zadavatel: |  |  | KSÚS Vysočiny, Obec Malčín |  |  | Projektant:
Uchazeč: |  |  | Vyplň údaj |  |  | Zpracovatel: | DMC Havlíčkův Brod s.r.o.
Kód dílu - Popis | [6 empty] | Cena celkem [CZK]
Náklady ze soupisu prací | [6 empty] | 0 | [11 empty] | -1
| HSV - Práce a dodávky HSV | [5 empty] | 0
| 1 - Zemní práce | [5 empty] | 0
| 2 - Zakládání | [5 empty] | 0
| 4 - Vodorovné konstrukce | [5 empty] | 0
| 5 - Komunikace pozemní | [5 empty] | 0
| 8 - Trubní vedení | [5 empty] | 0
| 9 - Ostatní konstrukce a práce, bourání | [5 empty] | 0
| 997 - Přesun sutě | [5 empty] | 0
| 998 - Přesun hmot | [5 empty] | 0
| VRN - Vedlejší | [5 empty] | 0
SOUPIS PRACÍ
Stavba:
III-3473 a III-34712 Malčín - průtah
Objekt:
SO 101 - KOMUNIKACE III/3473 A 34712
Místo: |  |  | Malčín |  |  | Datum: | 29. 6. 2023
Zadavatel: |  |  | KSÚS Vysočiny, Obec Malčín |  |  | Projektant:
Uchazeč: |  |  | Vyplň údaj |  |  | Zpracovatel: | DMC Havlíčkův Brod s.r.o.
PČ | Typ | Kód | Popis | MJ | Množství | J.cena [CZK] | Cena celkem [CZK] | Cenová soustava |  | DPH | J. Nh [h] | Nh celkem [h] | J. hmotnost [t] | Hmotnost celkem [t] | J. suť [t] | Suť Celkem [t]
Náklady soupisu celkem | [6 empty] | 0 |  |  |  |  | 0 |  | 593.6514 |  | 164.1799 |  | D | -1 | [10 empty] | 0
| D | HSV | Práce a dodávky HSV |  |  |  | 0 |  |  |  |  | 0 |  | 593.6514 |  | 164.1799 | 1 | D | 0 |  |  |  | ROZPOCET | [6 empty] | 0
| D | 1 | Zemní práce |  |  |  | 0 |  |  |  |  | 0 |  | 155.2502 |  | 125.0372 | 1 | D | 1 |  |  |  | ROZPOCET | [6 empty] | 0
1 | K | 113107182 | Odstranění podkladu živičného tl 100 mm strojně pl přes 50 do 200 m2 (chodníky) | m2 | 149.72 |  | 0 |  |  | základní |  | 0 | 0 | 0 | 0.22 | 32.9384 | 4 | K | 2 |  |  |  | ROZPOCET | 0 | 0 | 0 | 0 | 0 | 1 | 0 | 4 | -649687142
2 | K | 113107242 | Odstranění podkladu živičného tl 100 mm strojně pl přes 200 m2 | m2 | 211.61 |  | 0 |  |  | základní |  | 0 | 0 | 0 | 0.22 | 46.5542 | 4 | K | 2 |  |  |  | ROZPOCET | 0 | 0 | 0 | 0 | 0 | 1 | 0 | 4 | -680249272
| VV |  | 39,55+41,55+18,15+34,85+41,61+16,66+19,24 |  | 211.61 | [12 empty] | VV | 2 | 2 | True | 1 | ROZPOCET
3 | K | 113154123 | Frézování živičného krytu tl 50 mm pruh š 1 m pl do 500 m2 bez překážek v trase (úsek 1 - čerpáno se souhlasem investora) | m2 | 79.2 |  | 0 |  |  | základní |  | 0 | 5e-05 | 0.00396 | 0.115 | 9.108 | 4 | K | 2 |  |  |  | ROZPOCET | 0 | 0 | 0 | 0 | 0 | 1 | 0 | 4 | 1837045493
4 | K | 113154124 | Frézování živičného krytu tl 100 mm pruh š 1 m pl do 500 m2 bez překážek v trase (úsek 2 - čerpáno se souhlasem investora) | m2 | 158.42 |  | 0 |  |  | základní |  | 0 | 9e-05 | 0.014258 | 0.23 | 36.4366 | 4 | K | 2 |  |  |  | ROZPOCET | 0 | 0 | 0 | 0 | 0 | 1 | 0 | 4 | -1437495308
5 | K | 122251102.S | Odkopávky a prokopávky nezapažené v hornině třídy těžitelnosti I, skupiny 3 objem do 50 m3 strojně (sanace - čerpáno se souhlasem investora) | m3 | 44.2 |  | 0 |  |  | základní |  | 0 | 0 | 0 | 0 | 0 | 4 | K | 2 |  |  |  | ROZPOCET | 0 | 0 | 0 | 0 | 0 | 1 | 0 | 4 | 738058072
| VV |  | ((20,69+42,75+38,26)*0,25)+(75,1*0,25) |  | 44.2 | [12 empty] | VV | 2 | 2 | True | 1 | ROZPOCET
6 | K | 122251103 | Odkopávky a prokopávky nezapažené v hornině třídy těžitelnosti I, skupiny 3 objem do 100 m3 strojně | m3 | 123.537 |  | 0 |  |  | základní |  | 0 | 0 | 0 | 0 | 0 | 4 | K | 2 |  |  |  | ROZPOCET | 0 | 0 | 0 | 0 | 0 | 1 | 0 | 4 | -1259772931
| VV |  | ((36,71+42,75+48,26)*0,46)+(75,1*0,44)+211,61*0,15 |  | 123.537 | [12 empty] | VV | 2 | 2 | True | 1 | ROZPOCET
7 | K | 131251100 | Hloubení jam nezapažených v hornině třídy těžitelnosti I, skupiny 3 objem do 20 m3 strojně (horská vpusť a kanalizační šachty) | m3 | 20 |  | 0 |  |  | základní |  | 0 | 0 | 0 | 0 | 0 | 4 | K | 2 |  |  |  | ROZPOCET | 0 | 0 | 0 | 0 | 0 | 1 | 0 | 4 | -626812588
8 | K | 132251253 | Hloubení rýh nezapažených š do 2000 mm v hornině třídy těžitelnosti I, skupiny 3 objem do 100 m3 strojně (připojovací potrubí) | m3 | 71.04 |  | 0 |  |  | základní |  | 0 | 0 | 0 | 0 | 0 | 4 | K | 2 |  |  |  | ROZPOCET | 0 | 0 | 0 | 0 | 0 | 1 | 0 | 4 | -1000056861
| VV |  | 47,36*1,0*1,5 |  | 71.04 | [12 empty] | VV | 2 | 2 | True | 1 | ROZPOCET
9 | K | 162751117 | Vodorovné přemístění do 10000 m výkopku/sypaniny z horniny třídy těžitelnosti I, skupiny 1 až 3 | m3 | 214.577 |  | 0 |  |  | základní |  | 0 | 0 | 0 | 0 | 0 | 4 | K | 2 |  |  |  | ROZPOCET | 0 | 0 | 0 | 0 | 0 | 1 | 0 | 4 | 2089741939
| VV |  | 123,537+20,0+71,04 |  | 214.577 | [12 empty] | VV | 2 | 2 | True | 1 | ROZPOCET
10 | K | 162751117.S | Vodorovné přemístění do 10000 m výkopku/sypaniny z horniny třídy těžitelnosti I, skupiny 1 až 3 (sanace - čerpáno se souhlasem investora) | m3 | 44.2 |  | 0 |  |  | základní |  | 0 | 0 | 0 | 0 | 0 | 4 | K | 2 |  |  |  | ROZPOCET | 0 | 0 | 0 | 0 | 0 | 1 | 0 | 4 | -1257058014
11 | K | 162751119 | Příplatek k vodorovnému přemístění výkopku/sypaniny z horniny třídy těžitelnosti I, skupiny 1 až 3 ZKD 1000 m přes 10000 m | m3 | 2145.77 |  | 0 |  |  | základní |  | 0 | 0 | 0 | 0 | 0 | 4 | K | 2 |  |  |  | ROZPOCET | 0 | 0 | 0 | 0 | 0 | 1 | 0 | 4 | 2002406153
| VV |  | 214,577*10 |  | 2145.77 | [12 empty] | VV | 2 | 2 | True | 1 | ROZPOCET
12 | K | 162751119.S | Příplatek k vodorovnému přemístění výkopku/sypaniny z horniny třídy těžitelnosti I, skupiny 1 až 3 ZKD 1000 m přes 10000m (sanace - čerpáno se souhlasem investora) | m3 | 442 |  | 0 |  |  | základní |  | 0 | 0 | 0 | 0 | 0 | 4 | K | 2 |  |  |  | ROZPOCET | 0 | 0 | 0 | 0 | 0 | 1 | 0 | 4 | 1710913374
| VV |  | 44,2*10 |  | 442 | [12 empty] | VV | 2 | 2 | True | 1 | ROZPOCET
13 | K | 167151111 | Nakládání výkopku z hornin třídy těžitelnosti I, skupiny 1 až 3 přes 100 m3 | m3 | 214.577 |  | 0 |  |  | základní |  | 0 | 0 | 0 | 0 | 0 | 4 | K | 2 |  |  |  | ROZPOCET | 0 | 0 | 0 | 0 | 0 | 1 | 0 | 4 | 344433893
14 | K | 167151111.S | Nakládání výkopku z hornin třídy těžitelnosti I, skupiny 1 až 3 přes 100 m3 (sanace - čerpáno se souhlasem investora) | m3 | 44.2 |  | 0 |  |  | základní |  | 0 | 0 | 0 | 0 | 0 | 4 | K | 2 |  |  |  | ROZPOCET | 0 | 0 | 0 | 0 | 0 | 1 | 0 | 4 | 1831393206
15 | K | 171201231 | Poplatek za uložení zeminy a kamení na recyklační skládce (skládkovné) kód odpadu 17 05 04 | t | 386.239 |  | 0 |  |  | základní |  | 0 | 0 | 0 | 0 | 0 | 4 | K | 2 |  |  |  | ROZPOCET | 0 | 0 | 0 | 0 | 0 | 1 | 0 | 4 | 1114705458
| VV |  | 214,577*1,8 |  | 386.239 | [12 empty] | VV | 2 | 2 | True | 1 | ROZPOCET
16 | K | 171201231.S | Poplatek za uložení zeminy a kamení na recyklační skládce (skládkovné) kód odpadu 17 05 04 (sanace - čerpáno se souhlasem investora) | t | 79.56 |  | 0 |  |  | základní |  | 0 | 0 | 0 | 0 | 0 | 4 | K | 2 |  |  |  | ROZPOCET | 0 | 0 | 0 | 0 | 0 | 1 | 0 | 4 | 580016489
| VV |  | 44,2*1,8 |  | 79.56 | [12 empty] | VV | 2 | 2 | True | 1 | ROZPOCET
17 | K | 171251201 | Uložení sypaniny na skládky nebo meziskládky | m3 | 214.577 |  | 0 |  |  | základní |  | 0 | 0 | 0 | 0 | 0 | 4 | K | 2 |  |  |  | ROZPOCET | 0 | 0 | 0 | 0 | 0 | 1 | 0 | 4 | 1596715780
18 | K | 171251201.S | Uložení sypaniny na skládky nebo meziskládky (sanace - čerpáno se souhlasem investora) | m3 | 44.2 |  | 0 |  |  | základní |  | 0 | 0 | 0 | 0 | 0 | 4 | K | 2 |  |  |  | ROZPOCET | 0 | 0 | 0 | 0 | 0 | 1 | 0 | 4 | -482636886
19 | K | 174151101 | Zásyp jam, šachet rýh nebo kolem objektů sypaninou se zhutněním (připojovací potrubí, kanalizační šachty) | m3 | 55.424 |  | 0 |  |  | základní |  | 0 | 0 | 0 | 0 | 0 | 4 | K | 2 |  |  |  | ROZPOCET | 0 | 0 | 0 | 0 | 0 | 1 | 0 | 4 | -1634509714
| VV |  | 47,36*1,0*0,9+12,8 |  | 55.424 | [12 empty] | VV | 2 | 2 | True | 1 | ROZPOCET
20 | M | 58344197 | štěrkodrť frakce 0/63 | t | 110.848 |  | 0 |  |  | základní |  | 0 | 1 | 110.848 | 0 | 0 | 8 | M | 2 |  |  |  | ROZPOCET | 0 | 0 | 0 | 0 | 0 | 1 | 0 | 4 | -1518385060
| VV |  | 55,424*2 |  | 110.848 | [12 empty] | VV | 2 | 2 | True | 1 | ROZPOCET
21 | K | 175151101 | Obsypání potrubí strojně sypaninou bez prohození, uloženou do 3 m | m3 | 22.192 |  | 0 |  |  | základní |  | 0 | 0 | 0 | 0 | 0 | 4 | K | 2 |  |  |  | ROZPOCET | 0 | 0 | 0 | 0 | 0 | 1 | 0 | 4 | 1905803093
| VV |  | 47,36*1,0*0,5-pi*0,1*0,1*47,36 |  | 22.192 | [12 empty] | VV | 2 | 2 | True | 1 | ROZPOCET
22 | M | 58337310 | štěrkopísek frakce 0/4 | t | 44.384 |  | 0 |  |  | základní |  | 0 | 1 | 44.384 | 0 | 0 | 8 | M | 2 |  |  |  | ROZPOCET | 0 | 0 | 0 | 0 | 0 | 1 | 0 | 4 | 833819624
| VV |  | 22,192*2 |  | 44.384 | [12 empty] | VV | 2 | 2 | True | 1 | ROZPOCET
23 | K | 181951112.DE | Úprava pláně v hornině třídy těžitelnosti I, skupiny 1 až 3 se zhutněním strojně | m2 | 226.02 |  | 0 |  |  | základní |  | 0 | 0 | 0 | 0 | 0 | 4 | K | 2 |  |  |  | ROZPOCET | 0 | 0 | 0 | 0 | 0 | 1 | 0 | 4 | -263927410
| VV |  | 146,41+79,61 |  | 226.02 | [12 empty] | VV | 2 | 2 | True | 1 | ROZPOCET
| D | 2 | Zakládání |  |  |  | 0 |  |  |  |  | 0 |  | 5.5227 |  | 0 | 1 | D | 1 |  |  |  | ROZPOCET | [6 empty] | 0
24 | K | 271532212. UP | Podsyp pod základové konstrukce se zhutněním z hrubého kameniva frakce 0 až 32 mm | m3 | 1.238 |  | 0 |  |  | základní |  | 0 | 2.16 | 2.6741 | 0 | 0 | 4 | K | 2 |  |  |  | ROZPOCET | 0 | 0 | 0 | 0 | 0 | 1 | 0 | 4 | 1883342089
25 | K | 273313611 | Základové desky z betonu tř. C 16/20 (podklad pod horskou vpusť a kanalizační šachty) | m3 | 1.238 |  | 0 |  |  | základní |  | 0 | 2.301 | 2.8487 | 0 | 0 | 4 | K | 2 |  |  |  | ROZPOCET | 0 | 0 | 0 | 0 | 0 | 1 | 0 | 4 | -1157055526
| VV |  | 2,5*1,5*0,15+2*1,5*1,5*0,15 |  | 1.238 | [12 empty] | VV | 2 | 2 | True | 1 | ROZPOCET
| D | 4 | Vodorovné konstrukce |  |  |  | 0 |  |  |  |  | 0 |  | 24.9085 |  | 0 | 1 | D | 1 |  |  |  | ROZPOCET | [6 empty] | 0
26 | K | 451571411.E | Podklad pod dlažbu z kameniva tl 40 mm | m2 | 79.61 |  | 0 |  |  | základní |  | 0 | 0.2004 | 15.9538 | 0 | 0 | 4 | K | 2 |  |  |  | ROZPOCET | 0 | 0 | 0 | 0 | 0 | 1 | 0 | 4 | -1850471314
27 | K | 451572111 | Lože pod potrubí otevřený výkop z kameniva drobného těženého | m3 | 4.736 |  | 0 |  |  | základní |  | 0 | 1.8908 | 8.9547 | 0 | 0 | 4 | K | 2 |  |  |  | ROZPOCET | 0 | 0 | 0 | 0 | 0 | 1 | 0 | 4 | -966007701
| VV |  | 47,36*1,0*0,1 |  | 4.736 | [12 empty] | VV | 2 | 2 | True | 1 | ROZPOCET
| D | 5 | Komunikace pozemní |  |  |  | 0 |  |  |  |  | 0 |  | 384.4044 |  | 0 | 1 | D | 1 |  |  |  | ROZPOCET | [6 empty] | 0
28 | K | 564831111.A | Podklad ze štěrkodrtě ŠD fr. 0/63, tl 100 mm (vyrovnání nerovností) - čerpáno se souhlasem investora | m2 | 600 |  | 0 |  |  | základní |  | 0 | 0.23 | 138 | 0 | 0 | 4 | K | 2 |  |  |  | ROZPOCET | 0 | 0 | 0 | 0 | 0 | 1 | 0 | 4 | 723661879
29 | K | 171251101 | Uložení sypaniny do násypů nezhutněných strojně (čerpáno se souhlasem investora) | m3 | 73 |  | 0 |  |  | základní |  | 0 | 0 | 0 | 0 | 0 | 4 | K | 2 |  |  |  | ROZPOCET | 0 | 0 | 0 | 0 | 0 | 1 | 0 | 4 | 1571849144
| P |  | Poznámka k položce: rozprostření materiálu s obsahem ZAS T4 v ploše vozovky před recyklací | [14 empty] | P | 2
30 | K | 564851111 | Podklad ze štěrkodrtě ŠD tl 150 mm | m2 | 12.31 |  | 0 |  |  | základní |  | 0 | 0 | 0 | 0 | 0 | 4 | K | 2 |  |  |  | ROZPOCET | 0 | 0 | 0 | 0 | 0 | 1 | 0 | 4 | -1973700631
31 | K | 564861111.D | Podklad ze štěrkodrtě ŠD fr. 0/63, tl 200 mm | m2 | 146.41 |  | 0 |  |  | základní |  | 0 | 0.46 | 67.3486 | 0 | 0 | 4 | K | 2 |  |  |  | ROZPOCET | 0 | 0 | 0 | 0 | 0 | 1 | 0 | 4 | -1816238092
32 | K | 564871111.DS | Podklad ze štěrkodrtě ŠD fr. 0/63, tl 250 mm (sanace - čerpáno se souhlasem investora) | m2 | 146.41 |  | 0 |  |  | základní |  | 0 | 0.575 | 84.1857 | 0 | 0 | 4 | K | 2 |  |  |  | ROZPOCET | 0 | 0 | 0 | 0 | 0 | 1 | 0 | 4 | 116379359
33 | K | 564871111.ES | Podklad ze štěrkodrtě ŠD fr. 0/63, tl 250 mm (sanace - čerpáno se souhlasem investora) | m2 | 79.61 |  | 0 |  |  | základní |  | 0 | 0.575 | 45.7757 | 0 | 0 | 4 | K | 2 |  |  |  | ROZPOCET | 0 | 0 | 0 | 0 | 0 | 1 | 0 | 4 | -185463094
34 | K | 565155101.A | Asfaltový beton vrstva podkladní ACP 16 (obalované kamenivo OKS) tl 70 mm | m2 | 3000.57 |  | 0 |  |  | základní |  | 0 | 0 | 0 | 0 | 0 | 4 | K | 2 |  |  |  | ROZPOCET | 0 | 0 | 0 | 0 | 0 | 1 | 0 | 4 | 1574177259
35 | K | 565155101.D | Asfaltový beton vrstva podkladní ACP 16 (obalované kamenivo OKS) tl 70 mm | m2 | 146.41 |  | 0 |  |  | základní |  | 0 | 0 | 0 | 0 | 0 | 4 | K | 2 |  |  |  | ROZPOCET | 0 | 0 | 0 | 0 | 0 | 1 | 0 | 4 | 1350132343
36 | K | 564851111.UP.D | Podklad ze štěrkodrtě ŠD fr. 0/32 tl 150 mm, bez zhutnění | m2 | 146.41 |  | 0 |  |  | základní |  | 0 | 0 | 0 | 0 | 0 | 4 | K | 2 |  |  |  | ROZPOCET | 0 | 0 | 0 | 0 | 0 | 1 | 0 | 4 | -1503599436
| P |  | Poznámka k položce: ŠD pro následné promíchání s recyklátem. | [14 empty] | P | 2
37 | K | 564931412.UP.D | Podklad z asfaltového recyklátu tl 100 mm, bez zhutnění | m2 | 146.41 |  | 0 |  |  | základní |  | 0 | 0 | 0 | 0 | 0 | 4 | K | 2 |  |  |  | ROZPOCET | 0 | 0 | 0 | 0 | 0 | 1 | 0 | 4 | 305358797
| P |  | Poznámka k položce: Recyklát pro následné promíchání s ŠD. Materiál dovezen z meziskládky. | [14 empty] | P | 2
38 | K | 564851114.UP.E | Podklad ze štěrkodrtě ŠD fr. 0/32 tl 180 mm, bez zhutnění | m2 | 79.61 |  | 0 |  |  | základní |  | 0 | 0 | 0 | 0 | 0 | 4 | K | 2 |  |  |  | ROZPOCET | 0 | 0 | 0 | 0 | 0 | 1 | 0 | 4 | -445790491
| P |  | Poznámka k položce: ŠD pro následné promíchání s recyklátem. | [14 empty] | P | 2
39 | K | 564941412.UP.E | Podklad z asfaltového recyklátu tl 120 mm, bez zhutnění | m2 | 79.61 |  | 0 |  |  | základní |  | 0 | 0 | 0 | 0 | 0 | 4 | K | 2 |  |  |  | ROZPOCET | 0 | 0 | 0 | 0 | 0 | 1 | 0 | 4 | 738944996
| P |  | Poznámka k položce: Recyklát pro následné promíchání s ŠD. Materiál dovezen z meziskládky. | [14 empty] | P | 2
40 | K | 567531131 | Recyklace podkladu za studena na místě - rozpojení a reprofilace tl přes 200 do 250 mm pl přes 3000 do 6000 m2 | m2 | 3226.59 |  | 0 |  |  | základní |  | 0 | 0 | 0 | 0 | 0 | 4 | K | 2 |  |  |  | ROZPOCET | 0 | 0 | 0 | 0 | 0 | 1 | 0 | 4 | -1889582112
| VV |  | "plocha A" 3000,57 |  | 3000.57 | [12 empty] | VV | 2 | 2 | True | 0 | ROZPOCET
| VV |  | "plocha D" 146,41 |  | 146.41 | [12 empty] | VV | 2 | 2 | True | 0 | ROZPOCET
| VV |  | "plocha E" 79,61 |  | 79.61 | [12 empty] | VV | 2 | 2 | True | 0 | ROZPOCET
| VV |  | Součet |  | 3226.59 | [12 empty] | VV | 2 | 4 | True | 1 | ROZPOCET
41 | K | 567522134 | Recyklace podkladu za studena na místě - promísení s pojivem, kamenivem tl přes 180 do 200 mm pl přes 3000 do 6000 m2 | m2 | 3226.59 |  | 0 |  |  | základní |  | 0 | 0 | 0 | 0 | 0 | 4 | K | 2 |  |  |  | ROZPOCET | 0 | 0 | 0 | 0 | 0 | 1 | 0 | 4 | -1719330985
| VV |  | "plocha A" 3000,57 |  | 3000.57 | [12 empty] | VV | 2 | 2 | True | 0 | ROZPOCET
| VV |  | "plocha D" 146,41 |  | 146.41 | [12 empty] | VV | 2 | 2 | True | 0 | ROZPOCET
| VV |  | "plocha E" 79,61 |  | 79.61 | [12 empty] | VV | 2 | 2 | True | 0 | ROZPOCET
| VV |  | Součet |  | 3226.59 | [12 empty] | VV | 2 | 4 | True | 1 | ROZPOCET
42 | M | NP5 | Pojivo směsné asfaltocementové | m2 | 3226.59 |  | 0 |  |  | základní |  | 0 | 0 | 0 | 0 | 0 | 8 | M | 2 |  |  |  | ROZPOCET | 0 | 0 | 0 | 0 | 0 | 1 | 0 | 4 | 1544867822
43 | K | 569831111.UP | Zpevnění krajnic štěrkodrtí fr. 0/32, tl 100 mm | m2 | 125.39 |  | 0 |  |  | základní |  | 0 | 0.23 | 28.8397 | 0 | 0 | 4 | K | 2 |  |  |  | ROZPOCET | 0 | 0 | 0 | 0 | 0 | 1 | 0 | 4 | 1680778902
| VV |  | 10,79+100,21+3,6+10,79 |  | 125.39 | [12 empty] | VV | 2 | 2 | True | 1 | ROZPOCET
44 | K | 573111111.A | Postřik živičný infiltrační s posypem z asfaltu množství 0,50 kg/m2 | m2 | 3000.57 |  | 0 |  |  | základní |  | 0 | 0 | 0 | 0 | 0 | 4 | K | 2 |  |  |  | ROZPOCET | 0 | 0 | 0 | 0 | 0 | 1 | 0 | 4 | 1717966223
45 | K | 573111111.D | Postřik živičný infiltrační s posypem z asfaltu množství 0,50 kg/m2 | m2 | 146.41 |  | 0 |  |  | základní |  | 0 | 0 | 0 | 0 | 0 | 4 | K | 2 |  |  |  | ROZPOCET | 0 | 0 | 0 | 0 | 0 | 1 | 0 | 4 | -2057343043
46 | K | 573231107.A | Postřik živičný spojovací ze silniční emulze v množství 0,40 kg/m2 | m2 | 3000.57 |  | 0 |  |  | základní |  | 0 | 0.00041 | 1.2302 | 0 | 0 | 4 | K | 2 |  |  |  | ROZPOCET | 0 | 0 | 0 | 0 | 0 | 1 | 0 | 4 | -1650842993
47 | K | 573231107.D | Postřik živičný spojovací ze silniční emulze v množství 0,40 kg/m2 | m2 | 146.41 |  | 0 |  |  | základní |  | 0 | 0.00041 | 0.060028 | 0 | 0 | 4 | K | 2 |  |  |  | ROZPOCET | 0 | 0 | 0 | 0 | 0 | 1 | 0 | 4 | -565060461
48 | K | 577134031.A | Asfaltový beton vrstva obrusná ACO 11 (ABS) tř. I tl 40 mm | m2 | 3000.57 |  | 0 |  |  | základní |  | 0 | 0 | 0 | 0 | 0 | 4 | K | 2 |  |  |  | ROZPOCET | 0 | 0 | 0 | 0 | 0 | 1 | 0 | 4 | -424233104
49 | K | 577134031.D | Asfaltový beton vrstva obrusná ACO 11 (ABS) tř. I tl 40 mm | m2 | 146.41 |  | 0 |  |  | základní |  | 0 | 0 | 0 | 0 | 0 | 4 | K | 2 |  |  |  | ROZPOCET | 0 | 0 | 0 | 0 | 0 | 1 | 0 | 4 | 1193943819
50 | K | 591211111.E | Kladení dlažby z kostek drobných z kamene do lože z kameniva těženého tl 50 mm | m2 | 79.61 |  | 0 |  |  | základní |  | 0 | 0.1837 | 14.6244 | 0 | 0 | 4 | K | 2 |  |  |  | ROZPOCET | 0 | 0 | 0 | 0 | 0 | 1 | 0 | 4 | 1251965705
51 | M | 58381007.UP | kostka dlažební žula drobná 8/10 | t | 18.6 |  | 0 |  |  | základní |  | 0 | 0.222 | 4.1292 | 0 | 0 | 8 | M | 2 |  |  |  | ROZPOCET | 0 | 0 | 0 | 0 | 0 | 1 | 0 | 4 | 165109090
52 | K | 599141111 | Vyplnění spár mezi silničními dílci živičnou zálivkou | m | 58.54 |  | 0 |  |  | základní |  | 0 | 0.0036 | 0.21074 | 0 | 0 | 4 | K | 2 |  |  |  | ROZPOCET | 0 | 0 | 0 | 0 | 0 | 1 | 0 | 4 | -607719993
| VV |  | 15+27,6+7,84+5,31+2,79 |  | 58.54 | [12 empty] | VV | 2 | 2 | True | 1 | ROZPOCET
| D | 8 | Trubní vedení |  |  |  | 0 |  |  |  |  | 0 |  | 13.5611 |  | 0.494 | 1 | D | 1 |  |  |  | ROZPOCET | [6 empty] | 0
53 | K | 871353121 | Montáž kanalizačního potrubí z PVC těsněné gumovým kroužkem otevřený výkop sklon do 20 % DN 200 | m | 47.36 |  | 0 |  |  | základní |  | 0 | 1e-05 | 0.0004736 | 0 | 0 | 4 | K | 2 |  |  |  | ROZPOCET | 0 | 0 | 0 | 0 | 0 | 1 | 0 | 4 | 562693608
| VV |  | 1,46+1,55+6,72+6,41+10,43+6,8+7,29+6,7 |  | 47.36 | [12 empty] | VV | 2 | 2 | True | 1 | ROZPOCET
54 | M | 28611167 | trubka kanalizační PVC DN 200x1000mm SN8 | m | 49.728 |  | 0 |  |  | základní |  | 0 | 0.00426 | 0.21184 | 0 | 0 | 8 | M | 2 |  |  |  | ROZPOCET | 0 | 0 | 0 | 0 | 0 | 1 | 0 | 4 | -1420078578
| VV |  | 47,36*1,05 |  | 49.728 | [12 empty] | VV | 2 | 2 | True | 1 | ROZPOCET
55 | K | 899231111 | Výšková úprava uličního vstupu nebo vpusti do 200 mm zvýšením mříže (vyrovnání nových vpustí) | kus | 12 |  | 0 |  |  | základní |  | 0 | 0.42368 | 5.0842 | 0 | 0 | 4 | K | 2 |  |  |  | ROZPOCET | 0 | 0 | 0 | 0 | 0 | 1 | 0 | 4 | -1644949446
56 | K | NP1 | D+M kanalizační vpusti - kompletní práce včetně dodávky materiálu (dno, skruž, kalový koš, vyrovnávací prstenec, mříž 500x500) | kus | 12 |  | 0 |  |  | základní |  | 0 | 0 | 0 | 0 | 0 | 4 | K | 2 |  |  |  | ROZPOCET | 0 | 0 | 0 | 0 | 0 | 1 | 0 | 4 | 1534642031
| P |  | Poznámka k položce: Uliční vpusti č. 1-6,8,9,39-43 | [14 empty] | P | 2
57 | K | NP19 | D+M kanalizační šachty - kompletní práce včetně dodávky materiálu (dno, skruž, konus, vyrovnávací prstenec, těsnění, stupadla, poklop) | kus | 2 |  | 0 |  |  | základní |  | 0 | 3.614 | 7.228 | 0 | 0 | 4 | K | 2 |  |  |  | ROZPOCET | 0 | 0 | 0 | 0 | 0 | 1 | 0 | 4 | 693805514
58 | K | NP2 | D + M napojení potrubí do šachty nebo potrubí (práce včetně vrtání a obetonávky) | kus | 13 |  | 0 |  |  | základní |  | 0 | 0.00107 | 0.01391 | 0.038 | 0.494 | 4 | K | 2 |  |  |  | ROZPOCET | 0 | 0 | 0 | 0 | 0 | 1 | 0 | 4 | -1501346050
59 | K | NP3 | Odstranění uliční vpusti | kus | 11 |  | 0 |  |  | základní |  | 0 | 0 | 0 | 0 | 0 | 16 | K | 2 |  |  |  | ROZPOCET | 0 | 0 | 0 | 0 | 0 | 1 | 0 | 16 | 1043343073
60 | K | NP4 | D + M nové horské vpusti 1500/880/1530 s litinovým roštem zatížení B125 (kompletní práce včetně dodávky materiálu) | kus | 1 |  | 0 |  |  | základní |  | 0 | 0.3409 | 0.3409 | 0 | 0 | 4 | K | 2 |  |  |  | ROZPOCET | 0 | 0 | 0 | 0 | 0 | 1 | 0 | 4 | 976807198
61 | K | NP20 | Odstranění šachtovpusti | kus | 2 |  | 0 |  |  | základní |  | 0 | 0.3409 | 0.6818 | 0 | 0 | 4 | K | 2 |  |  |  | ROZPOCET | 0 | 0 | 0 | 0 | 0 | 1 | 0 | 4 | 742618530
| D | 9 | Ostatní konstrukce a práce, bourání |  |  |  | 0 |  |  |  |  | 0 |  | 10.0045 |  | 38.6487 | 1 | D | 1 |  |  |  | ROZPOCET | [6 empty] | 0
62 | K | 916111123.UP | Osazení obruby z drobných kostek s boční opěrou do lože z betonu prostého C16/20nXF1 | m | 65 |  | 0 |  |  | základní |  | 0 | 0.08978 | 5.8357 | 0 | 0 | 4 | K | 2 |  |  |  | ROZPOCET | 0 | 0 | 0 | 0 | 0 | 1 | 0 | 4 | -525392224
| VV |  | 2*32,5 |  | 65 | [12 empty] | VV | 2 | 2 | True | 1 | ROZPOCET
63 | M | 58381007.UP | kostka dlažební žula drobná 8/10 | t | 1.5 |  | 0 |  |  | základní |  | 0 | 0.222 | 0.333 | 0 | 0 | 8 | M | 2 |  |  |  | ROZPOCET | 0 | 0 | 0 | 0 | 0 | 1 | 0 | 4 | 1991131964
64 | K | 916991121 | Lože pod obrubníky, krajníky nebo obruby z dlažebních kostek z betonu prostého | m3 | 1.7 |  | 0 |  |  | základní |  | 0 | 2.2563 | 3.8358 | 0 | 0 | 4 | K | 2 |  |  |  | ROZPOCET | 0 | 0 | 0 | 0 | 0 | 1 | 0 | 4 | -954251236
65 | K | 919112213 | Řezání spár pro vytvoření komůrky š 10 mm hl 25 mm pro těsnící zálivku v živičném krytu | m | 58.54 |  | 0 |  |  | základní |  | 0 | 0 | 0 | 0 | 0 | 4 | K | 2 |  |  |  | ROZPOCET | 0 | 0 | 0 | 0 | 0 | 1 | 0 | 4 | 1676802696
66 | K | 919731122 | Zarovnání styčné plochy podkladu nebo krytu živičného tl do 100 mm | m | 58.54 |  | 0 |  |  | základní |  | 0 | 0 | 0 | 0 | 0 | 4 | K | 2 |  |  |  | ROZPOCET | 0 | 0 | 0 | 0 | 0 | 1 | 0 | 4 | -35203201
67 | K | 919735112 | Řezání stávajícího živičného krytu hl do 100 mm | m | 58.54 |  | 0 |  |  | základní |  | 0 | 0 | 0 | 0 | 0 | 4 | K | 2 |  |  |  | ROZPOCET | 0 | 0 | 0 | 0 | 0 | 1 | 0 | 4 | 176317039
68 | K | 938902112 | Profilace a čištění příkopů komunikací | m | 199.22 |  | 0 |  |  | základní |  | 0 | 0 | 0 | 0.194 | 38.6487 | 4 | K | 2 |  |  |  | ROZPOCET | 0 | 0 | 0 | 0 | 0 | 1 | 0 | 4 | 437121738
69 | K | NP6 | Odstranění stávajícího SDZ | kus | 12 |  | 0 |  |  | základní |  | 0 | 0 | 0 | 0 | 0 | 4 | K | 2 |  |  |  | ROZPOCET | 0 | 0 | 0 | 0 | 0 | 1 | 0 | 4 | 1864537661
70 | K | NP7 | D+M svislé dopravní značení P2 (Al) | kus | 1 |  | 0 |  |  | základní |  | 0 | 0 | 0 | 0 | 0 | 4 | K | 2 |  |  |  | ROZPOCET | 0 | 0 | 0 | 0 | 0 | 1 | 0 | 4 | 435293122
71 | K | NP8 | D+M svislé dopravní značení P2+E2b (Al) | kus | 2 |  | 0 |  |  | základní |  | 0 | 0 | 0 | 0 | 0 | 4 | K | 2 |  |  |  | ROZPOCET | 0 | 0 | 0 | 0 | 0 | 1 | 0 | 4 | -1754600102
72 | K | NP9 | D+M svislé dopravní značení IS3a+IS3b (Al) | kus | 2 |  | 0 |  |  | základní |  | 0 | 0 | 0 | 0 | 0 | 4 | K | 2 |  |  |  | ROZPOCET | 0 | 0 | 0 | 0 | 0 | 1 | 0 | 4 | 1951683906
73 | K | NP10 | D+M svislé dopravní značení IS3b+IS3c (Al) | kus | 1 |  | 0 |  |  | základní |  | 0 | 0 | 0 | 0 | 0 | 4 | K | 2 |  |  |  | ROZPOCET | 0 | 0 | 0 | 0 | 0 | 1 | 0 | 4 | -1033772326
74 | K | NP11 | D+M svislé dopravní značení IJ4b (Al) | kus | 2 |  | 0 |  |  | základní |  | 0 | 0 | 0 | 0 | 0 | 4 | K | 2 |  |  |  | ROZPOCET | 0 | 0 | 0 | 0 | 0 | 1 | 0 | 4 | -1018514454
75 | K | NP12 | D+M vodorovné dopravní značení V11a (barva bílá, plast) | kus | 1 |  | 0 |  |  | základní |  | 0 | 0 | 0 | 0 | 0 | 4 | K | 2 |  |  |  | ROZPOCET | 0 | 0 | 0 | 0 | 0 | 1 | 0 | 4 | -519157195
76 | K | NP13 | D+M vodorovné dopravní značení V11a (barva bílá, nátěr) | kus | 1 |  | 0 |  |  | základní |  | 0 | 0 | 0 | 0 | 0 | 4 | K | 2 |  |  |  | ROZPOCET | 0 | 0 | 0 | 0 | 0 | 1 | 0 | 4 | -1929570647
77 | K | NP14 | D+M vodorovné dopravní značení V4 š.125 (barva bílá, nátěr) | m | 923.38 |  | 0 |  |  | základní |  | 0 | 0 | 0 | 0 | 0 | 4 | K | 2 |  |  |  | ROZPOCET | 0 | 0 | 0 | 0 | 0 | 1 | 0 | 4 | -557444412
| VV |  | 256,18+466,04+201,16 |  | 923.38 | [12 empty] | VV | 2 | 2 | True | 1 | ROZPOCET
78 | K | NP15 | D+M dočasné autobusové zastávky (12m panelů, označník, vyrovnání podkladu), včetně demontáže (čerpáno se souhlasem investora) | soubor | 1 |  | 0 |  |  | základní |  | 0 | 0 | 0 | 0 | 0 | 4 | K | 2 |  |  |  | ROZPOCET | 0 | 0 | 0 | 0 | 0 | 1 | 0 | 4 | 81103602
79 | K | NP16 | Kopané sondy pro ověření štětu | kus | 3 |  | 0 |  |  | základní |  | 0 | 0 | 0 | 0 | 0 | 4 | K | 2 |  |  |  | ROZPOCET | 0 | 0 | 0 | 0 | 0 | 1 | 0 | 4 | -45165498
80 | K | NP18 | Změření UV + zakrytí před prováděním recyklace za studena | kus | 12 |  | 0 |  |  | základní |  | 0 | 0 | 0 | 0 | 0 | 4 | K | 2 |  |  |  | ROZPOCET | 0 | 0 | 0 | 0 | 0 | 1 | 0 | 4 | 1618098867
| D | 997 | Přesun sutě |  |  |  | 0 |  |  |  |  | 0 |  | 0 |  | 0 | 1 | D | 1 |  |  |  | ROZPOCET | [6 empty] | 0
81 | K | 997002511.2 | Vodorovné přemístění suti a vybouraných hmot bez naložení ale se složením a urovnáním do 1 km (odvoz na meziskládku) | t | 521.3 |  | 0 |  |  | základní |  | 0 | 0 | 0 | 0 | 0 | 4 | K | 2 |  |  |  | ROZPOCET | 0 | 0 | 0 | 0 | 0 | 1 | 0 | 4 | -43462426
82 | K | 997002511.3 | Vodorovné přemístění suti a vybouraných hmot bez naložení ale se složením a urovnáním do 1 km (odvoz z meziskládky) | t | 47.3 |  | 0 |  |  | základní |  | 0 | 0 | 0 | 0 | 0 | 4 | K | 2 |  |  |  | ROZPOCET | 0 | 0 | 0 | 0 | 0 | 1 | 0 | 4 | 1972660034
83 | K | 997002511.4 | Vodorovné přemístění suti a vybouraných hmot bez naložení ale se složením a urovnáním do 1 km (asfalt ZAS T4), přesun v rámci staveniště, ukládání na hromady | t | 146.1 |  | 0 |  |  | základní |  | 0 | 0 | 0 | 0 | 0 | 4 | K | 2 |  |  |  | ROZPOCET | 0 | 0 | 0 | 0 | 0 | 1 | 0 | 4 | 635221886
84 | K | 997002511 | Vodorovné přemístění suti a vybouraných hmot bez naložení ale se složením a urovnáním do 1 km (odvoz na skládku) | t | 474 |  | 0 |  |  | základní |  | 0 | 0 | 0 | 0 | 0 | 4 | K | 2 |  |  |  | ROZPOCET | 0 | 0 | 0 | 0 | 0 | 1 | 0 | 4 | 2065996205
| VV |  | 521,3-47,3 |  | 474 | [12 empty] | VV | 2 | 2 | True | 1 | ROZPOCET
85 | K | 997002519 | Příplatek ZKD 1 km přemístění suti a vybouraných hmot (odvoz na skládku) | t | 9006 |  | 0 |  |  | základní |  | 0 | 0 | 0 | 0 | 0 | 4 | K | 2 |  |  |  | ROZPOCET | 0 | 0 | 0 | 0 | 0 | 1 | 0 | 4 | 1912601199
| VV |  | 474*19 |  | 9006 | [12 empty] | VV | 2 | 2 | True | 1 | ROZPOCET
86 | K | 997002611 | Nakládání suti a vybouraných hmot | t | 521.3 |  | 0 |  |  | základní |  | 0 | 0 | 0 | 0 | 0 | 4 | K | 2 |  |  |  | ROZPOCET | 0 | 0 | 0 | 0 | 0 | 1 | 0 | 4 | -139954920
87 | K | 997002611.2 | Nakládání suti a vybouraných hmot (asfalt ZAS T4) | t | 146.1 |  | 0 |  |  | základní |  | 0 | 0 | 0 | 0 | 0 | 4 | K | 2 |  |  |  | ROZPOCET | 0 | 0 | 0 | 0 | 0 | 1 | 0 | 4 | 191767892
88 | K | 997013873 | Poplatek za uložení stavebního odpadu na recyklační skládce (skládkovné) zeminy a kamení zatříděného do Katalogu odpadů pod kódem 17 05 04 | t | 474 |  | 0 |  |  | základní |  | 0 | 0 | 0 | 0 | 0 | 4 | K | 2 |  |  |  | ROZPOCET | 0 | 0 | 0 | 0 | 0 | 1 | 0 | 4 | -1925827528
| D | 998 | Přesun hmot |  |  |  | 0 |  |  |  |  | 0 |  | 0 |  | 0 | 1 | D | 1 |  |  |  | ROZPOCET | [6 empty] | 0
89 | K | 998225111 | Přesun hmot pro pozemní komunikace s krytem z kamene, monolitickým betonovým nebo živičným | t | 593.651 |  | 0 |  |  | základní |  | 0 | 0 | 0 | 0 | 0 | 4 | K | 2 |  |  |  | ROZPOCET | 0 | 0 | 0 | 0 | 0 | 1 | 0 | 4 | 2000892138
| D | VRN | Vedlejší |  |  |  | 0 |  |  |  |  | 0 |  | 0 |  | 0 | 5 | D | 0 |  |  |  | ROZPOCET | [6 empty] | 0
90 | K | 001 | Zkoušky a ostatní měření | soubor | 1 |  | 0 |  |  | základní |  | 0 | 0 | 0 | 0 | 0 | 512 | K | 1 |  |  |  | ROZPOCET | 0 | 0 | 0 | 0 | 0 | 1 | 0 | 512 | 573923317
| P |  | Poznámka k položce: veškeré průkazní a kontrolní zkoušky dle příslušných kapitol TKP včetně vypracování KZP a technologických postupů prací, zahrnuje i statické zkoušky únosnosti. | [14 empty] | P | 1
91 | K | 002 | Dočasná dopravní opatření + značení | soubor | 1 |  | 0 |  |  | základní |  | 0 | 0 | 0 | 0 | 0 | 512 | K | 1 |  |  |  | ROZPOCET | 0 | 0 | 0 | 0 | 0 | 1 | 0 | 512 | -1934753913
| P |  | Poznámka k položce: Náklady na vyhotovení návrhu dočasného dopravního značení, jeho projednání s dotčenými orgány a organizacemi. Náklady na dodání dopravních značek, jejich rozmístění a přemísťování a jejich údržba v průběhu výstavby, včetně následného odstranění po ukončení stavebních prací. | [14 empty] | P | 1
92 | K | 003 | Geodetické práce | soubor | 1 |  | 0 |  |  | základní |  | 0 | 0 | 0 | 0 | 0 | 512 | K | 1 |  |  |  | ROZPOCET | 0 | 0 | 0 | 0 | 0 | 1 | 0 | 512 | -1062524354
| P |  | Poznámka k položce: Zaměření stavby před výstavbou, vytýčení stavby, zaměření skutečného stavu staveniště, vytyčení obvodu staveniště. Geodetické zaměření skutečného provedení v rozsahu nezbytném pro zápis změny do katastru nemovitostí (podklad pro geom. plán). Zaměření provedených prací pro účely ZBV a fakturace (např. zaměření sanací, recyklace, AHV, zalitých spar...) | [14 empty] | P | 1
93 | K | 007 | Kartografické práce | soubor | 1 |  | 0 |  |  | základní |  | 0 | 0 | 0 | 0 | 0 | 512 | K | 1 |  |  |  | ROZPOCET | 0 | 0 | 0 | 0 | 0 | 1 | 0 | 512 | -898807695
| P |  | Poznámka k položce: vyhotovení geometrického plánu včetně věcných břemen a jeho předání objednateli v požadované formě a požadovaném počtu. | [14 empty] | P | 1
94 | K | 004 | Dokumentace skutečného provedení | soubor | 1 |  | 0 |  |  | základní |  | 0 | 0 | 0 | 0 | 0 | 512 | K | 1 |  |  |  | ROZPOCET | 0 | 0 | 0 | 0 | 0 | 1 | 0 | 512 | -1888211769
| P |  | Poznámka k položce: vyhotovení a její předání objednateli v požadované formě a požadovaném počtu včetně závěrečné zprávy. | [14 empty] | P | 1
95 | K | 005 | Bezpečnostní a hygienická opatření na staveništi | soubor | 1 |  | 0 |  |  | základní |  | 0 | 0 | 0 | 0 | 0 | 512 | K | 1 |  |  |  | ROZPOCET | 0 | 0 | 0 | 0 | 0 | 1 | 0 | 512 | 184739309
| P |  | Poznámka k položce: náklady na ochranu staveniště před vstupem nepovolaných osob, včetně příslušného značení, náklady na oplocení staveniště ai na jeho osvětlení, náklady na vypracování potřebné dokumentace pro provoz staveniště z hlediska požární ochrany (požární řád a poplachová směrnice) a z hlediska provozu staveniště (provozně dopravní řád) | [14 empty] | P | 1
96 | K | 006 | Ochranná opatření pro zabezpečení stávajících inženýrských sítí | soubor | 1 |  | 0 |  |  | základní |  | 0 | 0 | 0 | 0 | 0 | 512 | K | 1 |  |  |  | ROZPOCET | 0 | 0 | 0 | 0 | 0 | 1 | 0 | 512 | 1438848748
97 | K | 008 | Zařízení staveniště (čerpáno se souhlasem TDS) | soubor | 1 |  | 0 |  |  | základní |  | 0 | 0 | 0 | 0 | 0 | 512 | K | 1 |  |  |  | ROZPOCET | 0 | 0 | 0 | 0 | 0 | 1 | 0 | 512 | -998097574
| P |  | Poznámka k položce: vybudování zařízení staveniště, provoz zařízení staveniště, odstranění zařízení staveniště. | [14 empty] | P | 1
98 | K | 010 | Pasportizace | soubor | 1 |  | 0 |  |  | základní |  | 0 | 0 | 0 | 0 | 0 | 512 | K | 1 |  |  |  | ROZPOCET | 0 | 0 | 0 | 0 | 0 | 1 | 0 | 512 | 1702013755
| P |  | Poznámka k položce: pasportizace stavby - průběžná dokumentace konstrukcí a prací, především těch zakrývaných pasportizace okolních objektů - dokumentace před zahájením prací a po dokončení stavby | [14 empty] | P | 1
99 | K | 011 | Informační tabule | soubor | 1 |  | 0 |  |  | základní |  | 0 | 0 | 0 | 0 | 0 | 512 | K | 1 |  |  |  | ROZPOCET | 0 | 0 | 0 | 0 | 0 | 1 | 0 | 512 | -1932354534
| P |  | Poznámka k položce: Informační tabule dle grafického manuálu investora - zřízení, údržba, odstranění, přemístění | [14 empty] | P | 1

## SO 102 - KOMUNIKACE III-3473
{ecffb4f0-819d-48a9-8ce7-be91ff934a52}
2
| KRYCÍ LIST SOUPISU PRACÍ | [7 empty] | v --- níže se nacházejí doplnkové a pomocné údaje k sestavám --- v | [8 empty] | False
Stavba:
III-3473 a III-34712 Malčín - průtah
Objekt:
SO 102 - KOMUNIKACE III/3473
| KSO: |  |  |  |  | CC-CZ:
| Místo: |  | Malčín |  |  | Datum: | 29. 6. 2023
| Zadavatel: |  |  |  |  | IČ:
|  | KSÚS Vysočiny, Obec Malčín |  |  |  | DIČ:
| Uchazeč: |  |  |  |  | IČ: | Vyplň údaj
|  | Vyplň údaj |  |  |  | DIČ: | Vyplň údaj
| Projektant: |  |  |  |  | IČ:
DIČ:
| Zpracovatel: |  |  |  |  | IČ: | 25284525
|  | DMC Havlíčkův Brod s.r.o. |  |  |  | DIČ: | CZ25284525
Poznámka:
| Cena bez DPH | [5 empty] | 0
|  |  | Základ daně |  |  | Sazba daně | Výše daně
| DPH | základní | 0 |  |  | 21% | 0
|  | snížená | 0 |  |  | 15% | 0
|  | zákl. přenesená | 0 |  |  | 21% | 0
|  | sníž. přenesená | 0 |  |  | 15% | 0
|  | nulová | 0 |  |  | 0% | 0
| Cena s DPH |  |  | v | CZK |  | 0
| Projektant |  |  | Zpracovatel
| Datum a podpis: |  | Razítko | Datum a podpis: |  |  | Razítko
| Objednavatel |  |  | Uchazeč
| Datum a podpis: |  | Razítko | Datum a podpis: |  |  | Razítko
REKAPITULACE ČLENĚNÍ SOUPISU PRACÍ
Stavba:
III-3473 a III-34712 Malčín - průtah
Objekt:
SO 102 - KOMUNIKACE III/3473
Místo: |  |  | Malčín |  |  | Datum: | 29. 6. 2023
Zadavatel: |  |  | KSÚS Vysočiny, Obec Malčín |  |  | Projektant:
Uchazeč: |  |  | Vyplň údaj |  |  | Zpracovatel: | DMC Havlíčkův Brod s.r.o.
Kód dílu - Popis | [6 empty] | Cena celkem [CZK]
Náklady ze soupisu prací | [6 empty] | 0 | [11 empty] | -1
| HSV - Práce a dodávky HSV | [5 empty] | 0
| 1 - Zemní práce | [5 empty] | 0
| 2 - Zakládání | [5 empty] | 0
| 4 - Vodorovné konstrukce | [5 empty] | 0
| 5 - Komunikace pozemní | [5 empty] | 0
| 8 - Trubní vedení | [5 empty] | 0
| 9 - Ostatní konstrukce a práce, bourání | [5 empty] | 0
| 997 - Přesun sutě | [5 empty] | 0
| 998 - Přesun hmot | [5 empty] | 0
| VRN - Vedlejší | [5 empty] | 0
SOUPIS PRACÍ
Stavba:
III-3473 a III-34712 Malčín - průtah
Objekt:
SO 102 - KOMUNIKACE III/3473
Místo: |  |  | Malčín |  |  | Datum: | 29. 6. 2023
Zadavatel: |  |  | KSÚS Vysočiny, Obec Malčín |  |  | Projektant:
Uchazeč: |  |  | Vyplň údaj |  |  | Zpracovatel: | DMC Havlíčkův Brod s.r.o.
PČ | Typ | Kód | Popis | MJ | Množství | J.cena [CZK] | Cena celkem [CZK] | Cenová soustava |  | DPH | J. Nh [h] | Nh celkem [h] | J. hmotnost [t] | Hmotnost celkem [t] | J. suť [t] | Suť Celkem [t]
Náklady soupisu celkem | [6 empty] | 0 |  |  |  |  | 0 |  | 1325.5897 |  | 1049.5256 |  | D | -1 | [10 empty] | 0
| D | HSV | Práce a dodávky HSV |  |  |  | 0 |  |  |  |  | 0 |  | 1325.5897 |  | 1049.5256 | 1 | D | 0 |  |  |  | ROZPOCET | [6 empty] | 0
| D | 1 | Zemní práce |  |  |  | 0 |  |  |  |  | 0 |  | 233.4929 |  | 1011.7566 | 1 | D | 1 |  |  |  | ROZPOCET | [6 empty] | 0
1 | K | 113107222 | Odstranění podkladu z kameniva drceného tl 200 mm strojně pl přes 200 m2 | m2 | 225.5 |  | 0 |  |  | základní |  | 0 | 0 | 0 | 0.29 | 65.395 | 4 | K | 2 |  |  |  | ROZPOCET | 0 | 0 | 0 | 0 | 0 | 1 | 0 | 4 | 737062346
2 | K | 113107242 | Odstranění podkladu živičného tl 100 mm strojně pl přes 200 m2 | m2 | 225.5 |  | 0 |  |  | základní |  | 0 | 0 | 0 | 0.22 | 49.61 | 4 | K | 2 |  |  |  | ROZPOCET | 0 | 0 | 0 | 0 | 0 | 1 | 0 | 4 | -657551242
| VV |  | 9,8+23,98+6,93+11,11+3,2+13,91+43,61+5,57+44,99+8,71+13,07+40,62 |  | 225.5 | [12 empty] | VV | 2 | 2 | True | 1 | ROZPOCET
3 | K | 113154224 | Frézování živičného krytu tl 100 mm pruh š 1 m pl do 1000 m2 bez překážek v trase (čerpáno se souhlasem investora) | m2 | 3898.92 |  | 0 |  |  | základní |  | 0 | 9e-05 | 0.3509 | 0.23 | 896.7516 | 4 | K | 2 |  |  |  | ROZPOCET | 0 | 0 | 0 | 0 | 0 | 1 | 0 | 4 | 643775968
| VV |  | 142,70+3102,99+653,23 |  | 3898.92 | [12 empty] | VV | 2 | 2 | True | 1 | ROZPOCET
4 | K | 122251103.S | Odkopávky a prokopávky nezapažené v hornině třídy těžitelnosti I, skupiny 3 objem do 100 m3 strojně (sanace - čerpáno se souhlasem investora) | m3 | 90.023 |  | 0 |  |  | základní |  | 0 | 0 | 0 | 0 | 0 | 4 | K | 2 |  |  |  | ROZPOCET | 0 | 0 | 0 | 0 | 0 | 1 | 0 | 4 | 171998339
| VV |  | (209,74+46,96+53,75+7,79+41,85)*0,25 |  | 90.023 | [12 empty] | VV | 2 | 2 | True | 1 | ROZPOCET
5 | K | 122251104 | Odkopávky a prokopávky nezapažené v hornině třídy těžitelnosti I, skupiny 3 objem do 500 m3 strojně | m3 | 201.65 |  | 0 |  |  | základní |  | 0 | 0 | 0 | 0 | 0 | 4 | K | 2 |  |  |  | ROZPOCET | 0 | 0 | 0 | 0 | 0 | 1 | 0 | 4 | -1163142693
| VV |  | (209,74+46,96+53,75+7,79+41,85)*0,56 |  | 201.65 | [12 empty] | VV | 2 | 2 | True | 1 | ROZPOCET
6 | K | 131251100 | Hloubení jam nezapažených v hornině třídy těžitelnosti I, skupiny 3 objem do 20 m3 strojně (kanalizační šachta) | m3 | 8 |  | 0 |  |  | základní |  | 0 | 0 | 0 | 0 | 0 | 4 | K | 2 |  |  |  | ROZPOCET | 0 | 0 | 0 | 0 | 0 | 1 | 0 | 4 | 1449591751
7 | K | 132251254 | Hloubení rýh nezapažených š do 2000 mm v hornině třídy těžitelnosti I, skupiny 3 objem do 500 m3 strojně (připojovací potrubí) | m3 | 120.75 |  | 0 |  |  | základní |  | 0 | 0 | 0 | 0 | 0 | 4 | K | 2 |  |  |  | ROZPOCET | 0 | 0 | 0 | 0 | 0 | 1 | 0 | 4 | -1307394962
| VV |  | 1,0*1,5*80,5 |  | 120.75 | [12 empty] | VV | 2 | 2 | True | 1 | ROZPOCET
8 | K | 162751117 | Vodorovné přemístění do 10000 m výkopku/sypaniny z horniny třídy těžitelnosti I, skupiny 1 až 3 | m3 | 330.4 |  | 0 |  |  | základní |  | 0 | 0 | 0 | 0 | 0 | 4 | K | 2 |  |  |  | ROZPOCET | 0 | 0 | 0 | 0 | 0 | 1 | 0 | 4 | 1709820819
| VV |  | 201,65+8,0+120,75 |  | 330.4 | [12 empty] | VV | 2 | 2 | True | 1 | ROZPOCET
9 | K | 162751117.S | Vodorovné přemístění do 10000 m výkopku/sypaniny z horniny třídy těžitelnosti I, skupiny 1 až 3 (sanace - čerpáno se souhlasem investora) | m3 | 90.023 |  | 0 |  |  | základní |  | 0 | 0 | 0 | 0 | 0 | 4 | K | 2 |  |  |  | ROZPOCET | 0 | 0 | 0 | 0 | 0 | 1 | 0 | 4 | 918576942
10 | K | 162751119 | Příplatek k vodorovnému přemístění výkopku/sypaniny z horniny třídy těžitelnosti I, skupiny 1 až 3 ZKD 1000 m přes 10000 m | m3 | 3304 |  | 0 |  |  | základní |  | 0 | 0 | 0 | 0 | 0 | 4 | K | 2 |  |  |  | ROZPOCET | 0 | 0 | 0 | 0 | 0 | 1 | 0 | 4 | -1330493959
| VV |  | 330,4*10 |  | 3304 | [12 empty] | VV | 2 | 2 | True | 1 | ROZPOCET
11 | K | 162751119.S | Příplatek k vodorovnému přemístění výkopku/sypaniny z horniny třídy těžitelnosti I, skupiny 1 až 3 ZKD 1000 m přes 10000m (sanace - čerpáno se souhlasem investora) | m3 | 900.23 |  | 0 |  |  | základní |  | 0 | 0 | 0 | 0 | 0 | 4 | K | 2 |  |  |  | ROZPOCET | 0 | 0 | 0 | 0 | 0 | 1 | 0 | 4 | -1276486441
| VV |  | 90,023*10 |  | 900.23 | [12 empty] | VV | 2 | 2 | True | 1 | ROZPOCET
12 | K | 167151111 | Nakládání výkopku z hornin třídy těžitelnosti I, skupiny 1 až 3 přes 100 m3 | m3 | 330.4 |  | 0 |  |  | základní |  | 0 | 0 | 0 | 0 | 0 | 4 | K | 2 |  |  |  | ROZPOCET | 0 | 0 | 0 | 0 | 0 | 1 | 0 | 4 | 327855719
13 | K | 167151111.S | Nakládání výkopku z hornin třídy těžitelnosti I, skupiny 1 až 3 přes 100 m3 (sanace - čerpáno se souhlasem investora) | m3 | 90.023 |  | 0 |  |  | základní |  | 0 | 0 | 0 | 0 | 0 | 4 | K | 2 |  |  |  | ROZPOCET | 0 | 0 | 0 | 0 | 0 | 1 | 0 | 4 | -1535000181
14 | K | 171201231 | Poplatek za uložení zeminy a kamení na recyklační skládce (skládkovné) kód odpadu 17 05 04 | t | 594.72 |  | 0 |  |  | základní |  | 0 | 0 | 0 | 0 | 0 | 4 | K | 2 |  |  |  | ROZPOCET | 0 | 0 | 0 | 0 | 0 | 1 | 0 | 4 | -1485941564
| VV |  | 330,4*1,8 |  | 594.72 | [12 empty] | VV | 2 | 2 | True | 1 | ROZPOCET
15 | K | 171201231.S | Poplatek za uložení zeminy a kamení na recyklační skládce (skládkovné) kód odpadu 17 05 04 (sanace - čerpáno se souhlasem investora) | t | 162.041 |  | 0 |  |  | základní |  | 0 | 0 | 0 | 0 | 0 | 4 | K | 2 |  |  |  | ROZPOCET | 0 | 0 | 0 | 0 | 0 | 1 | 0 | 4 | -6425929
| VV |  | 90,023*1,8 |  | 162.041 | [12 empty] | VV | 2 | 2 | True | 1 | ROZPOCET
16 | K | 171251201 | Uložení sypaniny na skládky nebo meziskládky | m3 | 330.4 |  | 0 |  |  | základní |  | 0 | 0 | 0 | 0 | 0 | 4 | K | 2 |  |  |  | ROZPOCET | 0 | 0 | 0 | 0 | 0 | 1 | 0 | 4 | 1604409319
17 | K | 171251201.S | Uložení sypaniny na skládky nebo meziskládky (sanace - čerpáno se souhlasem investora) | m3 | 90.023 |  | 0 |  |  | základní |  | 0 | 0 | 0 | 0 | 0 | 4 | K | 2 |  |  |  | ROZPOCET | 0 | 0 | 0 | 0 | 0 | 1 | 0 | 4 | -1054669282
18 | K | 174151101 | Zásyp jam, šachet rýh nebo kolem objektů sypaninou se zhutněním (připojovací potrubí, kanalizační šachty) | m3 | 78.85 |  | 0 |  |  | základní |  | 0 | 0 | 0 | 0 | 0 | 4 | K | 2 |  |  |  | ROZPOCET | 0 | 0 | 0 | 0 | 0 | 1 | 0 | 4 | 1166263146
| VV |  | 1,0*0,9*80,5+6,4 |  | 78.85 | [12 empty] | VV | 2 | 2 | True | 1 | ROZPOCET
19 | M | 58344197 | štěrkodrť frakce 0/63 | t | 157.7 |  | 0 |  |  | základní |  | 0 | 1 | 157.7 | 0 | 0 | 8 | M | 2 |  |  |  | ROZPOCET | 0 | 0 | 0 | 0 | 0 | 1 | 0 | 4 | 709222811
| VV |  | 78,85*2 |  | 157.7 | [12 empty] | VV | 2 | 2 | True | 1 | ROZPOCET
20 | K | 175151101 | Obsypání potrubí strojně sypaninou bez prohození, uloženou do 3 m | m3 | 37.721 |  | 0 |  |  | základní |  | 0 | 0 | 0 | 0 | 0 | 4 | K | 2 |  |  |  | ROZPOCET | 0 | 0 | 0 | 0 | 0 | 1 | 0 | 4 | 638537563
| VV |  | 1,0*0,5*80,5-pi*0,1*0,1*80,5 |  | 37.721 | [12 empty] | VV | 2 | 2 | True | 1 | ROZPOCET
21 | M | 58337310 | štěrkopísek frakce 0/4 | t | 75.442 |  | 0 |  |  | základní |  | 0 | 1 | 75.442 | 0 | 0 | 8 | M | 2 |  |  |  | ROZPOCET | 0 | 0 | 0 | 0 | 0 | 1 | 0 | 4 | -1909384816
| VV |  | 37,721*2 |  | 75.442 | [12 empty] | VV | 2 | 2 | True | 1 | ROZPOCET
22 | K | 181951112.BCD | Úprava pláně v hornině třídy těžitelnosti I, skupiny 1 až 3 se zhutněním strojně | m2 | 379.8 |  | 0 |  |  | základní |  | 0 | 0 | 0 | 0 | 0 | 4 | K | 2 |  |  |  | ROZPOCET | 0 | 0 | 0 | 0 | 0 | 1 | 0 | 4 | -1710773615
| VV |  | 4,6+15,11+360,09 |  | 379.8 | [12 empty] | VV | 2 | 2 | True | 1 | ROZPOCET
| D | 2 | Zakládání |  |  |  | 0 |  |  |  |  | 0 |  | 6.8927 |  | 0 | 1 | D | 1 |  |  |  | ROZPOCET | [6 empty] | 0
23 | K | 271532212. UP | Podsyp pod základové konstrukce se zhutněním z hrubého kameniva frakce 0 až 32 mm | m3 | 2.838 |  | 0 |  |  | základní |  | 0 | 2.16 | 6.1301 | 0 | 0 | 4 | K | 2 |  |  |  | ROZPOCET | 0 | 0 | 0 | 0 | 0 | 1 | 0 | 4 | -86360251
| VV |  | 2,5+0,338 |  | 2.838 | [12 empty] | VV | 2 | 2 | True | 1 | ROZPOCET
24 | K | 273313611 | Základové desky z betonu tř. C 16/20 (kanalizační šachta) | m3 | 0.338 |  | 0 |  |  | základní |  | 0 | 2.2563 | 0.76264 | 0 | 0 | 4 | K | 2 |  |  |  | ROZPOCET | 0 | 0 | 0 | 0 | 0 | 1 | 0 | 4 | -1651504336
| VV |  | 1,5*1,5*0,15 |  | 0.338 | [12 empty] | VV | 2 | 2 | True | 1 | ROZPOCET
| D | 4 | Vodorovné konstrukce |  |  |  | 0 |  |  |  |  | 0 |  | 19.1686 |  | 0 | 1 | D | 1 |  |  |  | ROZPOCET | [6 empty] | 0
25 | K | 451571411.B | Podklad pod dlažbu z kameniva tl 30 mm | m2 | 4.6 |  | 0 |  |  | základní |  | 0 | 0.2004 | 0.92184 | 0 | 0 | 4 | K | 2 |  |  |  | ROZPOCET | 0 | 0 | 0 | 0 | 0 | 1 | 0 | 4 | 20012732
26 | K | 451571411.C | Podklad pod dlažbu z kameniva tl 40 mm | m2 | 15.1 |  | 0 |  |  | základní |  | 0 | 0.2004 | 3.026 | 0 | 0 | 4 | K | 2 |  |  |  | ROZPOCET | 0 | 0 | 0 | 0 | 0 | 1 | 0 | 4 | -1909727905
27 | K | 451572111 | Lože pod potrubí otevřený výkop z kameniva drobného těženého | m3 | 8.05 |  | 0 |  |  | základní |  | 0 | 1.8908 | 15.2207 | 0 | 0 | 4 | K | 2 |  |  |  | ROZPOCET | 0 | 0 | 0 | 0 | 0 | 1 | 0 | 4 | -442138744
| VV |  | 1,0*0,1*80,5 |  | 8.05 | [12 empty] | VV | 2 | 2 | True | 1 | ROZPOCET
| D | 5 | Komunikace pozemní |  |  |  | 0 |  |  |  |  | 0 |  | 683.4408 |  | 0 | 1 | D | 1 |  |  |  | ROZPOCET | [6 empty] | 0
28 | K | 564831111.A | Podklad ze štěrkodrtě ŠD fr. 0/63, tl 100 mm (vyrovnání nerovností) - čerpáno se souhlasem investora | m2 | 780 |  | 0 |  |  | základní |  | 0 | 0.23 | 179.4 | 0 | 0 | 4 | K | 2 |  |  |  | ROZPOCET | 0 | 0 | 0 | 0 | 0 | 1 | 0 | 4 | -40850058
29 | K | 564861111.B | Podklad ze štěrkodrtě ŠD fr. 0/63, tl 200 mm | m2 | 4.6 |  | 0 |  |  | základní |  | 0 | 0.46 | 2.116 | 0 | 0 | 4 | K | 2 |  |  |  | ROZPOCET | 0 | 0 | 0 | 0 | 0 | 1 | 0 | 4 | 1611522082
30 | K | 564861111.BS | Podklad ze štěrkodrtě ŠD fr. 0/63, tl 200 mm (sanace - čerpáno se souhlasem investora) | m2 | 4.6 |  | 0 |  |  | základní |  | 0 | 0.46 | 2.116 | 0 | 0 | 4 | K | 2 |  |  |  | ROZPOCET | 0 | 0 | 0 | 0 | 0 | 1 | 0 | 4 | -1896792403
31 | K | 564861111.CS | Podklad ze štěrkodrtě ŠD fr. 0/63, tl 200 mm (sanace - čerpáno se souhlasem investora) | m2 | 15.1 |  | 0 |  |  | základní |  | 0 | 0.46 | 6.946 | 0 | 0 | 4 | K | 2 |  |  |  | ROZPOCET | 0 | 0 | 0 | 0 | 0 | 1 | 0 | 4 | -1946677131
32 | K | 564861111.D | Podklad ze štěrkodrtě ŠD fr. 0/63, tl 200 mm | m2 | 360.09 |  | 0 |  |  | základní |  | 0 | 0.46 | 165.6414 | 0 | 0 | 4 | K | 2 |  |  |  | ROZPOCET | 0 | 0 | 0 | 0 | 0 | 1 | 0 | 4 | -828016676
33 | K | 564871111.C | Podklad ze štěrkodrtě ŠD fr. 0/32, tl 250 mm | m2 | 15.1 |  | 0 |  |  | základní |  | 0 | 0.575 | 8.6825 | 0 | 0 | 4 | K | 2 |  |  |  | ROZPOCET | 0 | 0 | 0 | 0 | 0 | 1 | 0 | 4 | -466272674
34 | K | 564871111.DS | Podklad ze štěrkodrtě ŠD fr. 0/63, tl 250 mm (sanace - čerpáno se souhlasem investora) | m2 | 360.09 |  | 0 |  |  | základní |  | 0 | 0.575 | 207.0517 | 0 | 0 | 4 | K | 2 |  |  |  | ROZPOCET | 0 | 0 | 0 | 0 | 0 | 1 | 0 | 4 | -1236487360
35 | K | 564951413.UP | Podklad z asfaltového recyklátu tl 150 mm | m2 | 76.25 |  | 0 |  |  | základní |  | 0 | 0 | 0 | 0 | 0 | 4 | K | 2 |  |  |  | ROZPOCET | 0 | 0 | 0 | 0 | 0 | 1 | 0 | 4 | 1166917463
| P |  | Poznámka k položce: Materiál dovezen z meziskládky. | [14 empty] | P | 2
| VV |  | 11,09+8,93+11,21+37,71+7,31 |  | 76.25 | [12 empty] | VV | 2 | 2 | True | 1 | ROZPOCET
36 | K | 565155101.A | Asfaltový beton vrstva podkladní ACP 16 (obalované kamenivo OKS) tl 70 mm | m2 | 3898.92 |  | 0 |  |  | základní |  | 0 | 0 | 0 | 0 | 0 | 4 | K | 2 |  |  |  | ROZPOCET | 0 | 0 | 0 | 0 | 0 | 1 | 0 | 4 | -817164978
37 | K | 565155101.D | Asfaltový beton vrstva podkladní ACP 16 (obalované kamenivo OKS) tl 70 mm | m2 | 360.09 |  | 0 |  |  | základní |  | 0 | 0 | 0 | 0 | 0 | 4 | K | 2 |  |  |  | ROZPOCET | 0 | 0 | 0 | 0 | 0 | 1 | 0 | 4 | 1374518142
38 | K | 564851111.UP.D | Podklad ze štěrkodrtě ŠD fr. 0/32 tl 150 mm, bez zhutnění | m2 | 360.09 |  | 0 |  |  | základní |  | 0 | 0 | 0 | 0 | 0 | 4 | K | 2 |  |  |  | ROZPOCET | 0 | 0 | 0 | 0 | 0 | 1 | 0 | 4 | -170020286
| P |  | Poznámka k položce: ŠD pro následné promíchání s recyklátem. | [14 empty] | P | 2
39 | K | 564931412.UP.D | Podklad z asfaltového recyklátu tl 100 mm, bez zhutnění | m2 | 360.09 |  | 0 |  |  | základní |  | 0 | 0.216 | 77.7794 | 0 | 0 | 4 | K | 2 |  |  |  | ROZPOCET | 0 | 0 | 0 | 0 | 0 | 1 | 0 | 4 | 1840237117
| P |  | Poznámka k položce: Recyklát pro následné promíchání s ŠD. Materiál dovezen z meziskládky. | [14 empty] | P | 2
40 | K | 567531131 | Recyklace podkladu za studena na místě - rozpojení a reprofilace tl 250 mm plochy do 6000 m2 | m2 | 4259.01 |  | 0 |  |  | základní |  | 0 | 0 | 0 | 0 | 0 | 4 | K | 2 |  |  |  | ROZPOCET | 0 | 0 | 0 | 0 | 0 | 1 | 0 | 4 | 2127869855
| VV |  | "plocha A" 3898,92 |  | 3898.92 | [12 empty] | VV | 2 | 2 | True | 0 | ROZPOCET
| VV |  | "plocha D" 360,09 |  | 360.09 | [12 empty] | VV | 2 | 2 | True | 0 | ROZPOCET
| VV |  | Součet |  | 4259.01 | [12 empty] | VV | 2 | 4 | True | 1 | ROZPOCET
41 | K | 567522134 | Recyklace podkladu za studena na místě - promísení s pojivem, kamenivem tl přes 180 do 200 mm pl přes 3000 do 6000 m2 | m2 | 4259.01 |  | 0 |  |  | základní |  | 0 | 0 | 0 | 0 | 0 | 4 | K | 2 |  |  |  | ROZPOCET | 0 | 0 | 0 | 0 | 0 | 1 | 0 | 4 | -1883358237
| VV |  | "plocha A" 3898,92 |  | 3898.92 | [12 empty] | VV | 2 | 2 | True | 0 | ROZPOCET
| VV |  | "plocha D" 360,09 |  | 360.09 | [12 empty] | VV | 2 | 2 | True | 0 | ROZPOCET
| VV |  | Součet |  | 4259.01 | [12 empty] | VV | 2 | 4 | True | 1 | ROZPOCET
42 | M | NP5 | Pojivo směsné asfaltocementové | m2 | 4259.01 |  | 0 |  |  | základní |  | 0 | 0 | 0 | 0 | 0 | 8 | M | 2 |  |  |  | ROZPOCET | 0 | 0 | 0 | 0 | 0 | 1 | 0 | 4 | 196506058
43 | K | 569831111.UP | Zpevnění krajnic štěrkodrtí fr. 0/32, tl 100 mm | m2 | 122.352 |  | 0 |  |  | základní |  | 0 | 0.23 | 28.141 | 0 | 0 | 4 | K | 2 |  |  |  | ROZPOCET | 0 | 0 | 0 | 0 | 0 | 1 | 0 | 4 | 2099567970
| VV |  | 23,51+98,842 |  | 122.352 | [12 empty] | VV | 2 | 2 | True | 1 | ROZPOCET
44 | K | 573111111.A | Postřik živičný infiltrační s posypem z asfaltu množství 0,50 kg/m2 | m2 | 3898.92 |  | 0 |  |  | základní |  | 0 | 0 | 0 | 0 | 0 | 4 | K | 2 |  |  |  | ROZPOCET | 0 | 0 | 0 | 0 | 0 | 1 | 0 | 4 | -259631865
45 | K | 573111111.D | Postřik živičný infiltrační s posypem z asfaltu množství 0,50 kg/m2 | m2 | 360.09 |  | 0 |  |  | základní |  | 0 | 0 | 0 | 0 | 0 | 4 | K | 2 |  |  |  | ROZPOCET | 0 | 0 | 0 | 0 | 0 | 1 | 0 | 4 | -1997508715
46 | K | 573231107.A | Postřik živičný spojovací ze silniční emulze v množství 0,40 kg/m2 | m2 | 3898.92 |  | 0 |  |  | základní |  | 0 | 0 | 0 | 0 | 0 | 4 | K | 2 |  |  |  | ROZPOCET | 0 | 0 | 0 | 0 | 0 | 1 | 0 | 4 | -1335306178
47 | K | 573231107.D | Postřik živičný spojovací ze silniční emulze v množství 0,40 kg/m2 | m2 | 360.09 |  | 0 |  |  | základní |  | 0 | 0 | 0 | 0 | 0 | 4 | K | 2 |  |  |  | ROZPOCET | 0 | 0 | 0 | 0 | 0 | 1 | 0 | 4 | -950982171
48 | K | 577134031.A | Asfaltový beton vrstva obrusná ACO 11 (ABS) tř. I tl 40 mm | m2 | 3898.92 |  | 0 |  |  | základní |  | 0 | 0 | 0 | 0 | 0 | 4 | K | 2 |  |  |  | ROZPOCET | 0 | 0 | 0 | 0 | 0 | 1 | 0 | 4 | -1999666355
49 | K | 577134031.D | Asfaltový beton vrstva obrusná ACO 11 (ABS) tř. I tl 40 mm | m2 | 360.09 |  | 0 |  |  | základní |  | 0 | 0 | 0 | 0 | 0 | 4 | K | 2 |  |  |  | ROZPOCET | 0 | 0 | 0 | 0 | 0 | 1 | 0 | 4 | 999873544
| VV |  | 209,74+46,96+53,75+7,79+41,85 |  | 360.09 | [12 empty] | VV | 2 | 2 | True | 1 | ROZPOCET
50 | K | 596211130.B | Kladení zámkové dlažby komunikací pro pěší tl 60 mm skupiny C pl do 50 m2 | m2 | 4.6 |  | 0 |  |  | základní |  | 0 | 0.08425 | 0.38755 | 0 | 0 | 4 | K | 2 |  |  |  | ROZPOCET | 0 | 0 | 0 | 0 | 0 | 1 | 0 | 4 | 1233655906
| VV |  | 1,3+3,3 |  | 4.6 | [12 empty] | VV | 2 | 2 | True | 1 | ROZPOCET
51 | M | 59245018 | dlažba tvar obdélník betonová 200x100x60mm přírodní | m2 | 4.83 |  | 0 |  |  | základní |  | 0 | 0.131 | 0.63273 | 0 | 0 | 8 | M | 2 |  |  |  | ROZPOCET | 0 | 0 | 0 | 0 | 0 | 1 | 0 | 4 | -499806515
| VV |  | 4,6*1,05 |  | 4.83 | [12 empty] | VV | 2 | 2 | True | 1 | ROZPOCET
52 | K | 596212230.C | Kladení zámkové dlažby pozemních komunikací tl 80 mm skupiny C pl do 50 m2 | m2 | 15.1 |  | 0 |  |  | základní |  | 0 | 0.10362 | 1.5647 | 0 | 0 | 4 | K | 2 |  |  |  | ROZPOCET | 0 | 0 | 0 | 0 | 0 | 1 | 0 | 4 | -721753436
| VV |  | 8,25+6,85 |  | 15.1 | [12 empty] | VV | 2 | 2 | True | 1 | ROZPOCET
53 | M | 59245020 | dlažba tvar obdélník betonová 200x100x80mm přírodní | m2 | 15.855 |  | 0 |  |  | základní |  | 0 | 0.176 | 2.7905 | 0 | 0 | 8 | M | 2 |  |  |  | ROZPOCET | 0 | 0 | 0 | 0 | 0 | 1 | 0 | 4 | 1376464772
| VV |  | 15,1*1,05 |  | 15.855 | [12 empty] | VV | 2 | 2 | True | 1 | ROZPOCET
54 | K | 599141111 | Vyplnění spár mezi silničními dílci živičnou zálivkou | m | 53.15 |  | 0 |  |  | základní |  | 0 | 0.0036 | 0.19134 | 0 | 0 | 4 | K | 2 |  |  |  | ROZPOCET | 0 | 0 | 0 | 0 | 0 | 1 | 0 | 4 | -1580129682
| VV |  | 6,16+9,33+16,35+6,37+14,94 |  | 53.15 | [12 empty] | VV | 2 | 2 | True | 1 | ROZPOCET
| D | 8 | Trubní vedení |  |  |  | 0 |  |  |  |  | 0 |  | 12.386 |  | 0.722 | 1 | D | 1 |  |  |  | ROZPOCET | [6 empty] | 0
55 | K | 871353121 | Montáž kanalizačního potrubí z PVC těsněné gumovým kroužkem otevřený výkop sklon do 20 % DN 200 | m | 80.5 |  | 0 |  |  | základní |  | 0 | 1e-05 | 0.000805 | 0 | 0 | 4 | K | 2 |  |  |  | ROZPOCET | 0 | 0 | 0 | 0 | 0 | 1 | 0 | 4 | -1127669686
| VV |  | 7,02+6,4+1,85+10,62+1,48+7,13+6,75+7,23+6,16+10,78+6,42+8,66 |  | 80.5 | [12 empty] | VV | 2 | 2 | True | 1 | ROZPOCET
56 | M | 28611167 | trubka kanalizační PVC DN 200x1000mm SN8 | m | 84.525 |  | 0 |  |  | základní |  | 0 | 0.00426 | 0.36008 | 0 | 0 | 8 | M | 2 |  |  |  | ROZPOCET | 0 | 0 | 0 | 0 | 0 | 1 | 0 | 4 | 1076587751
| VV |  | 80,5*1,05 |  | 84.525 | [12 empty] | VV | 2 | 2 | True | 1 | ROZPOCET
57 | K | 899231111 | Výšková úprava uličního vstupu nebo vpusti do 200 mm zvýšením mříže (vyrovnání nových vpustí) | kus | 19 |  | 0 |  |  | základní |  | 0 | 0.42368 | 8.0499 | 0 | 0 | 4 | K | 2 |  |  |  | ROZPOCET | 0 | 0 | 0 | 0 | 0 | 1 | 0 | 4 | -1222573113
58 | K | NP1 | D+M kanalizační vpusti - kompletní práce včetně dodávky materiálu (dno, skruže, kalový koš, vyrovnávací prstenec, mříž 500x500) | kus | 15 |  | 0 |  |  | základní |  | 0 | 0 | 0 | 0 | 0 | 4 | K | 2 |  |  |  | ROZPOCET | 0 | 0 | 0 | 0 | 0 | 1 | 0 | 4 | -1960570601
| P |  | Poznámka k položce: Uliční vpusti č. 10-14;16;18; 31-38 | [14 empty] | P | 2
59 | K | NP1.1 | D+M výklopné obrubníkové vpusti - kompletní práce včetně dodávky materiálu (dno, skruže, kalový koš, mříž) | kus | 2 |  | 0 |  |  | základní |  | 0 | 0 | 0 | 0 | 0 | 4 | K | 2 |  |  |  | ROZPOCET | 0 | 0 | 0 | 0 | 0 | 1 | 0 | 4 | -711130394
| P |  | Poznámka k položce: Uliční vpusti č. 20; 19 | [14 empty] | P | 2
60 | K | NP1.2 | D+M obrubníkové vpusti - kompletní práce včetně dodávky materiálu (dno, skruže, kalový koš, mříž) | kus | 2 |  | 0 |  |  | základní |  | 0 | 0 | 0 | 0 | 0 | 4 | K | 2 |  |  |  | ROZPOCET | 0 | 0 | 0 | 0 | 0 | 1 | 0 | 4 | 1290539219
| P |  | Poznámka k položce: Uliční vpusti č. 15; 17 | [14 empty] | P | 2
61 | K | NP19 | D+M kanalizační šachty - kompletní práce včetně dodávky materiálu (dno, skruž, konus, vyrovnávací prstenec, těsnění, stupadla, poklop) | kus | 1 |  | 0 |  |  | základní |  | 0 | 3.614 | 3.614 | 0 | 0 | 4 | K | 2 |  |  |  | ROZPOCET | 0 | 0 | 0 | 0 | 0 | 1 | 0 | 4 | 44918213
62 | K | NP2 | D + M napojení potrubí do šachty nebo potrubí (práce včetně vrtání a obetonávky) | kus | 19 |  | 0 |  |  | základní |  | 0 | 0.00107 | 0.02033 | 0.038 | 0.722 | 4 | K | 2 |  |  |  | ROZPOCET | 0 | 0 | 0 | 0 | 0 | 1 | 0 | 4 | -156102622
63 | K | NP20 | Odstranění šachtovpusti | kus | 1 |  | 0 |  |  | základní |  | 0 | 0.3409 | 0.3409 | 0 | 0 | 4 | K | 2 |  |  |  | ROZPOCET | 0 | 0 | 0 | 0 | 0 | 1 | 0 | 4 | -1169296763
64 | K | NP3 | Odstranění uliční vpusti | kus | 17 |  | 0 |  |  | základní |  | 0 | 0 | 0 | 0 | 0 | 16 | K | 2 |  |  |  | ROZPOCET | 0 | 0 | 0 | 0 | 0 | 1 | 0 | 16 | 375784751
| D | 9 | Ostatní konstrukce a práce, bourání |  |  |  | 0 |  |  |  |  | 0 |  | 370.2087 |  | 37.047 | 1 | D | 1 |  |  |  | ROZPOCET | [6 empty] | 0
65 | K | 919112213 | Řezání spár pro vytvoření komůrky š 10 mm hl 25 mm pro těsnící zálivku v živičném krytu | m | 53.15 |  | 0 |  |  | základní |  | 0 | 0 | 0 | 0 | 0 | 4 | K | 2 |  |  |  | ROZPOCET | 0 | 0 | 0 | 0 | 0 | 1 | 0 | 4 | -966951712
66 | K | 919731122 | Zarovnání styčné plochy podkladu nebo krytu živičného tl do 100 mm | m | 53.15 |  | 0 |  |  | základní |  | 0 | 0 | 0 | 0 | 0 | 4 | K | 2 |  |  |  | ROZPOCET | 0 | 0 | 0 | 0 | 0 | 1 | 0 | 4 | 1589475393
67 | K | 919735112 | Řezání stávajícího živičného krytu hl do 100 mm | m | 53.15 |  | 0 |  |  | základní |  | 0 | 0 | 0 | 0 | 0 | 4 | K | 2 |  |  |  | ROZPOCET | 0 | 0 | 0 | 0 | 0 | 1 | 0 | 4 | 1016466686
68 | K | 919441221.UP | Čelo propustku z lomového kamene + dláždění koryta kamenem | m2 | 20.6 |  | 0 |  |  | základní |  | 0 | 16.7514 | 345.0793 | 0 | 0 | 4 | K | 2 |  |  |  | ROZPOCET | 0 | 0 | 0 | 0 | 0 | 1 | 0 | 4 | 1715921923
| VV |  | 5,4+3,51+4,78+6,91 |  | 20.6 | [12 empty] | VV | 2 | 2 | True | 1 | ROZPOCET
69 | K | 919521210 | Zřízení silničního propustku z trub betonových nebo ŽB DN 1200 | m | 2.6 |  | 0 |  |  | základní |  | 0 | 2.7045 | 7.0318 | 0 | 0 | 4 | K | 2 |  |  |  | ROZPOCET | 0 | 0 | 0 | 0 | 0 | 1 | 0 | 4 | -833320826
70 | M | 59222004 | trouba ŽB hrdlová DN 1200 | m | 2.73 |  | 0 |  |  | základní |  | 0 | 1.7244 | 4.7076 | 0 | 0 | 8 | M | 2 |  |  |  | ROZPOCET | 0 | 0 | 0 | 0 | 0 | 1 | 0 | 4 | 255016105
| VV |  | 2,6*1,05 |  | 2.73 | [12 empty] | VV | 2 | 2 | True | 1 | ROZPOCET
71 | K | 919535558 | Obetonování trubního propustku betonem prostým tř. C 20/25 XF3 | m3 | 5.435 |  | 0 |  |  | základní |  | 0 | 2.4637 | 13.39 | 0 | 0 | 4 | K | 2 |  |  |  | ROZPOCET | 0 | 0 | 0 | 0 | 0 | 1 | 0 | 4 | 620858763
| VV |  | 4,325+0,1875+0,922 |  | 5.435 | [12 empty] | VV | 2 | 2 | True | 1 | ROZPOCET
72 | K | 938902112 | Profilace a čištění příkopů komunikací | m | 184.23 |  | 0 |  |  | základní |  | 0 | 0 | 0 | 0.194 | 35.7406 | 4 | K | 2 |  |  |  | ROZPOCET | 0 | 0 | 0 | 0 | 0 | 1 | 0 | 4 | 1586213775
73 | K | 966005211 | Rozebrání a odstranění silničního zábradlí se sloupky osazenými do říms nebo krycích desek | m | 14.25 |  | 0 |  |  | základní |  | 0 | 0 | 0 | 0.025 | 0.35625 | 4 | K | 2 |  |  |  | ROZPOCET | 0 | 0 | 0 | 0 | 0 | 1 | 0 | 4 | 1418145523
74 | K | 966006122.UP | Odstranění patníku | kus | 1 |  | 0 |  |  | základní |  | 0 | 0 | 0 | 0.34 | 0.34 | 4 | K | 2 |  |  |  | ROZPOCET | 0 | 0 | 0 | 0 | 0 | 1 | 0 | 4 | -132175611
75 | K | 966006211 | Odstranění svislých dopravních značek ze sloupů, sloupků nebo konzol | kus | 7 |  | 0 |  |  | základní |  | 0 | 0 | 0 | 0.004 | 0.028 | 4 | K | 2 |  |  |  | ROZPOCET | 0 | 0 | 0 | 0 | 0 | 1 | 0 | 4 | -612207516
76 | K | 966054121.UP | Vybourání ŽB říms | m3 | 5.39 |  | 0 |  |  | základní |  | 0 | 0 | 0 | 0.108 | 0.58212 | 4 | K | 2 |  |  |  | ROZPOCET | 0 | 0 | 0 | 0 | 0 | 1 | 0 | 4 | -1348179739
77 | K | NP13 | D+M zábradlí (kce Ø44,5x3mm, povrchová úprava pozink+nátěr), včetně betonových patek a kotvení | m | 4 |  | 0 |  |  | základní |  | 0 | 0 | 0 | 0 | 0 | 4 | K | 2 |  |  |  | ROZPOCET | 0 | 0 | 0 | 0 | 0 | 1 | 0 | 4 | 1223211127
78 | K | NP15 | Výrobní dokumentace zábradlí | soubor | 1 |  | 0 |  |  | základní |  | 0 | 0 | 0 | 0 | 0 | 4 | K | 2 |  |  |  | ROZPOCET | 0 | 0 | 0 | 0 | 0 | 1 | 0 | 4 | 1642117673
79 | K | NP6 | Odstranění stávajícího SDZ (sloupek, základ) | kus | 4 |  | 0 |  |  | základní |  | 0 | 0 | 0 | 0 | 0 | 4 | K | 2 |  |  |  | ROZPOCET | 0 | 0 | 0 | 0 | 0 | 1 | 0 | 4 | 1811408420
80 | K | NP16 | Kopané sondy pro ověření štětu | kus | 2 |  | 0 |  |  | základní |  | 0 | 0 | 0 | 0 | 0 | 4 | K | 2 |  |  |  | ROZPOCET | 0 | 0 | 0 | 0 | 0 | 1 | 0 | 4 | -1309123525
81 | K | NP18 | Změření UV + zakrytí před prováděním recyklace za studena | kus | 17 |  | 0 |  |  | základní |  | 0 | 0 | 0 | 0 | 0 | 4 | K | 2 |  |  |  | ROZPOCET | 0 | 0 | 0 | 0 | 0 | 1 | 0 | 4 | 1872287134
82 | K | NP7 | D+M svislé dopravní značení P2 (Al) | kus | 3 |  | 0 |  |  | základní |  | 0 | 0 | 0 | 0 | 0 | 4 | K | 2 |  |  |  | ROZPOCET | 0 | 0 | 0 | 0 | 0 | 1 | 0 | 4 | 1167784627
83 | K | NP8 | D+M svislé dopravní značení P6 zvýrazněná+E2b (Al) | kus | 1 |  | 0 |  |  | základní |  | 0 | 0 | 0 | 0 | 0 | 4 | K | 2 |  |  |  | ROZPOCET | 0 | 0 | 0 | 0 | 0 | 1 | 0 | 4 | -422127294
84 | K | NP9 | D+M svislé dopravní značení P4 (Al) | kus | 1 |  | 0 |  |  | základní |  | 0 | 0 | 0 | 0 | 0 | 4 | K | 2 |  |  |  | ROZPOCET | 0 | 0 | 0 | 0 | 0 | 1 | 0 | 4 | -238108722
85 | K | NP10 | D+M svislé dopravní značení A12b (Al) | kus | 1 |  | 0 |  |  | základní |  | 0 | 0 | 0 | 0 | 0 | 4 | K | 2 |  |  |  | ROZPOCET | 0 | 0 | 0 | 0 | 0 | 1 | 0 | 4 | 958304302
86 | K | NP11 | D+M svislé dopravní značení A6a (Al) - umístěno na sloup VO | kus | 1 |  | 0 |  |  | základní |  | 0 | 0 | 0 | 0 | 0 | 4 | K | 2 |  |  |  | ROZPOCET | 0 | 0 | 0 | 0 | 0 | 1 | 0 | 4 | 2031278019
87 | K | NP12 | D+M svislé dopravní značení IS3a+IS3c (Al) - umístěno na sloup VO | kus | 1 |  | 0 |  |  | základní |  | 0 | 0 | 0 | 0 | 0 | 4 | K | 2 |  |  |  | ROZPOCET | 0 | 0 | 0 | 0 | 0 | 1 | 0 | 4 | 810150773
88 | K | NP14 | D+M vodorovné dopravní značení V4 š.125 (barva bílá, nátěr) | m | 1456.62 |  | 0 |  |  | základní |  | 0 | 0 | 0 | 0 | 0 | 4 | K | 2 |  |  |  | ROZPOCET | 0 | 0 | 0 | 0 | 0 | 1 | 0 | 4 | 1962038115
| D | 997 | Přesun sutě |  |  |  | 0 |  |  |  |  | 0 |  | 0 |  | 0 | 1 | D | 1 |  |  |  | ROZPOCET | [6 empty] | 0
89 | K | 997002511 | Vodorovné přemístění suti a vybouraných hmot bez naložení ale se složením a urovnáním do 1 km (odvoz na meziskládku) | t | 268.04 |  | 0 |  |  | základní |  | 0 | 0 | 0 | 0 | 0 | 4 | K | 2 |  |  |  | ROZPOCET | 0 | 0 | 0 | 0 | 0 | 1 | 0 | 4 | -1385970788
90 | K | 997002511.2 | Vodorovné přemístění suti a vybouraných hmot bez naložení ale se složením a urovnáním do 1 km (odvoz z meziskládky) | t | 115.54 |  | 0 |  |  | základní |  | 0 | 0 | 0 | 0 | 0 | 4 | K | 2 |  |  |  | ROZPOCET | 0 | 0 | 0 | 0 | 0 | 1 | 0 | 4 | -1097837910
91 | K | 997002511.3 | Vodorovné přemístění suti a vybouraných hmot bez naložení ale se složením a urovnáním do 1 km (odvoz na skládku) | t | 152.5 |  | 0 |  |  | základní |  | 0 | 0 | 0 | 0 | 0 | 4 | K | 2 |  |  |  | ROZPOCET | 0 | 0 | 0 | 0 | 0 | 1 | 0 | 4 | 1539523521
| VV |  | 268,04-115,54 |  | 152.5 | [12 empty] | VV | 2 | 2 | True | 1 | ROZPOCET
92 | K | 997002519 | Příplatek ZKD 1 km přemístění suti a vybouraných hmot (odvoz na skládku) | t | 2897.5 |  | 0 |  |  | základní |  | 0 | 0 | 0 | 0 | 0 | 4 | K | 2 |  |  |  | ROZPOCET | 0 | 0 | 0 | 0 | 0 | 1 | 0 | 4 | 1199311670
| VV |  | 152,5*19 |  | 2897.5 | [12 empty] | VV | 2 | 2 | True | 1 | ROZPOCET
93 | K | 997002611 | Nakládání suti a vybouraných hmot | t | 268.04 |  | 0 |  |  | základní |  | 0 | 0 | 0 | 0 | 0 | 4 | K | 2 |  |  |  | ROZPOCET | 0 | 0 | 0 | 0 | 0 | 1 | 0 | 4 | -346205067
94 | K | 997013873 | Poplatek za uložení stavebního odpadu na recyklační skládce (skládkovné) zeminy a kamení zatříděného do Katalogu odpadů pod kódem 17 05 04 | t | 152.5 |  | 0 |  |  | základní |  | 0 | 0 | 0 | 0 | 0 | 4 | K | 2 |  |  |  | ROZPOCET | 0 | 0 | 0 | 0 | 0 | 1 | 0 | 4 | 871521729
| D | 998 | Přesun hmot |  |  |  | 0 |  |  |  |  | 0 |  | 0 |  | 0 | 1 | D | 1 |  |  |  | ROZPOCET | [6 empty] | 0
95 | K | 998225111 | Přesun hmot pro pozemní komunikace s krytem z kamene, monolitickým betonovým nebo živičným | t | 1325.59 |  | 0 |  |  | základní |  | 0 | 0 | 0 | 0 | 0 | 4 | K | 2 |  |  |  | ROZPOCET | 0 | 0 | 0 | 0 | 0 | 1 | 0 | 4 | -1574599835
| D | VRN | Vedlejší |  |  |  | 0 |  |  |  |  | 0 |  | 0 |  | 0 | 5 | D | 0 |  |  |  | ROZPOCET | [6 empty] | 0
96 | K | 001 | Zkoušky a ostatní měření | soubor | 1 |  | 0 |  |  | základní |  | 0 | 0 | 0 | 0 | 0 | 512 | K | 1 |  |  |  | ROZPOCET | 0 | 0 | 0 | 0 | 0 | 1 | 0 | 512 | 774394028
| P |  | Poznámka k položce: veškeré průkazní a kontrolní zkoušky dle příslušných kapitol TKP včetně vypracování KZP a technologických postupů prací, zahrnuje i statické zkoušky únosnosti. | [14 empty] | P | 1
97 | K | 002 | Dočasná dopravní opatření + značení | soubor | 1 |  | 0 |  |  | základní |  | 0 | 0 | 0 | 0 | 0 | 512 | K | 1 |  |  |  | ROZPOCET | 0 | 0 | 0 | 0 | 0 | 1 | 0 | 512 | -711069724
| P |  | Poznámka k položce: Náklady na vyhotovení návrhu dočasného dopravního značení, jeho projednání s dotčenými orgány a organizacemi. Náklady na dodání dopravních značek, jejich rozmístění a přemísťování a jejich údržba v průběhu výstavby, včetně následného odstranění po ukončení stavebních prací. | [14 empty] | P | 1
98 | K | 003 | Geodetické práce | soubor | 1 |  | 0 |  |  | základní |  | 0 | 0 | 0 | 0 | 0 | 512 | K | 1 |  |  |  | ROZPOCET | 0 | 0 | 0 | 0 | 0 | 1 | 0 | 512 | 1511042265
| P |  | Poznámka k položce: Zaměření stavby před výstavbou, vytýčení stavby, zaměření skutečného stavu staveniště, vytyčení obvodu staveniště. Geodetické zaměření skutečného provedení v rozsahu nezbytném pro zápis změny do katastru nemovitostí (podklad pro geom. plán). Zaměření provedených prací pro účely ZBV a fakturace (např. zaměření sanací, recyklace, AHV, zalitých spar...) | [14 empty] | P | 1
99 | K | 007 | Kartografické práce | soubor | 1 |  | 0 |  |  | základní |  | 0 | 0 | 0 | 0 | 0 | 512 | K | 1 |  |  |  | ROZPOCET | 0 | 0 | 0 | 0 | 0 | 1 | 0 | 512 | -1281774447
| P |  | Poznámka k položce: vyhotovení geometrického plánu včetně věcných břemen a jeho předání objednateli v požadované formě a požadovaném počtu. | [14 empty] | P | 1
100 | K | 004 | Dokumentace skutečného provedení | soubor | 1 |  | 0 |  |  | základní |  | 0 | 0 | 0 | 0 | 0 | 512 | K | 1 |  |  |  | ROZPOCET | 0 | 0 | 0 | 0 | 0 | 1 | 0 | 512 | 1931412651
| P |  | Poznámka k položce: vyhotovení a její předání objednateli v požadované formě a požadovaném počtu včetně závěrečné zprávy. | [14 empty] | P | 1
101 | K | 005 | Bezpečnostní a hygienická opatření na staveništi | soubor | 1 |  | 0 |  |  | základní |  | 0 | 0 | 0 | 0 | 0 | 512 | K | 1 |  |  |  | ROZPOCET | 0 | 0 | 0 | 0 | 0 | 1 | 0 | 512 | 957407190
| P |  | Poznámka k položce: náklady na ochranu staveniště před vstupem nepovolaných osob, včetně příslušného značení, náklady na oplocení staveniště ai na jeho osvětlení, náklady na vypracování potřebné dokumentace pro provoz staveniště z hlediska požární ochrany (požární řád a poplachová směrnice) a z hlediska provozu staveniště (provozně dopravní řád) | [14 empty] | P | 1
102 | K | 006 | Ochranná opatření pro zabezpečení stávajících inženýrských sítí | soubor | 1 |  | 0 |  |  | základní |  | 0 | 0 | 0 | 0 | 0 | 512 | K | 1 |  |  |  | ROZPOCET | 0 | 0 | 0 | 0 | 0 | 1 | 0 | 512 | 1548293805
103 | K | 008 | Zařízení staveniště (čerpáno se souhlasem TDS) | soubor | 1 |  | 0 |  |  | základní |  | 0 | 0 | 0 | 0 | 0 | 512 | K | 1 |  |  |  | ROZPOCET | 0 | 0 | 0 | 0 | 0 | 1 | 0 | 512 | 377790298
| P |  | Poznámka k položce: vybudování zařízení staveniště, provoz zařízení staveniště, odstranění zařízení staveniště. | [14 empty] | P | 1
104 | K | 010 | Pasportizace | soubor | 1 |  | 0 |  |  | základní |  | 0 | 0 | 0 | 0 | 0 | 512 | K | 1 |  |  |  | ROZPOCET | 0 | 0 | 0 | 0 | 0 | 1 | 0 | 512 | 1568920461
| P |  | Poznámka k položce: pasportizace stavby - průběžná dokumentace konstrukcí a prací, především těch zakrývaných pasportizace okolních objektů - dokumentace před zahájením prací a po dokončení stavby | [14 empty] | P | 1
105 | K | 011 | Vypracování evidenčního listu propustku | soubor | 1 |  | 0 |  |  | základní |  | 0 | 0 | 0 | 0 | 0 | 512 | K | 1 |  |  |  | ROZPOCET | 0 | 0 | 0 | 0 | 0 | 1 | 0 | 512 | 37285076
106 | K | 012 | 1. hlavní prohlídka propustku včetně vložení do BMS | soubor | 1 |  | 0 |  |  | základní |  | 0 | 0 | 0 | 0 | 0 | 512 | K | 1 |  |  |  | ROZPOCET | 0 | 0 | 0 | 0 | 0 | 1 | 0 | 512 | -117138775

## SO 103 - CHODNÍKY III-347...
{204d312a-d164-421f-840f-8a93081bb31d}
2
| KRYCÍ LIST SOUPISU PRACÍ | [7 empty] | v --- níže se nacházejí doplnkové a pomocné údaje k sestavám --- v | [8 empty] | False
Stavba:
III-3473 a III-34712 Malčín - průtah
Objekt:
SO 103 - CHODNÍKY III/3473 A 34712 - UZNATELNÉ
| KSO: |  |  |  |  | CC-CZ:
| Místo: |  | Malčín |  |  | Datum: | 29. 6. 2023
| Zadavatel: |  |  |  |  | IČ:
|  | KSÚS Vysočiny, Obec Malčín |  |  |  | DIČ:
| Uchazeč: |  |  |  |  | IČ: | Vyplň údaj
|  | Vyplň údaj |  |  |  | DIČ: | Vyplň údaj
| Projektant: |  |  |  |  | IČ:
DIČ:
| Zpracovatel: |  |  |  |  | IČ: | 25284525
|  | DMC Havlíčkův Brod s.r.o. |  |  |  | DIČ: | CZ25284525
Poznámka:
| Cena bez DPH | [5 empty] | 0
|  |  | Základ daně |  |  | Sazba daně | Výše daně
| DPH | základní | 0 |  |  | 21% | 0
|  | snížená | 0 |  |  | 15% | 0
|  | zákl. přenesená | 0 |  |  | 21% | 0
|  | sníž. přenesená | 0 |  |  | 15% | 0
|  | nulová | 0 |  |  | 0% | 0
| Cena s DPH |  |  | v | CZK |  | 0
| Projektant |  |  | Zpracovatel
| Datum a podpis: |  | Razítko | Datum a podpis: |  |  | Razítko
| Objednavatel |  |  | Uchazeč
| Datum a podpis: |  | Razítko | Datum a podpis: |  |  | Razítko
REKAPITULACE ČLENĚNÍ SOUPISU PRACÍ
Stavba:
III-3473 a III-34712 Malčín - průtah
Objekt:
SO 103 - CHODNÍKY III/3473 A 34712 - UZNATELNÉ
Místo: |  |  | Malčín |  |  | Datum: | 29. 6. 2023
Zadavatel: |  |  | KSÚS Vysočiny, Obec Malčín |  |  | Projektant:
Uchazeč: |  |  | Vyplň údaj |  |  | Zpracovatel: | DMC Havlíčkův Brod s.r.o.
Kód dílu - Popis | [6 empty] | Cena celkem [CZK]
Náklady ze soupisu prací | [6 empty] | 0 | [11 empty] | -1
| HSV - Práce a dodávky HSV | [5 empty] | 0
| 1 - Zemní práce | [5 empty] | 0
| 2 - Zakládání | [5 empty] | 0
| 3 - Svislé a kompletní konstrukce | [5 empty] | 0
| 4 - Vodorovné konstrukce | [5 empty] | 0
| 5 - Komunikace pozemní | [5 empty] | 0
| 8 - Trubní vedení | [5 empty] | 0
| 9 - Ostatní konstrukce a práce, bourání | [5 empty] | 0
| 997 - Přesun sutě | [5 empty] | 0
| 998 - Přesun hmot | [5 empty] | 0
| PSV - Práce a dodávky PSV | [5 empty] | 0
| 711 - Izolace proti vodě, vlhkosti a plynům | [5 empty] | 0
| VRN - Vedlejší | [5 empty] | 0
SOUPIS PRACÍ
Stavba:
III-3473 a III-34712 Malčín - průtah
Objekt:
SO 103 - CHODNÍKY III/3473 A 34712 - UZNATELNÉ
Místo: |  |  | Malčín |  |  | Datum: | 29. 6. 2023
Zadavatel: |  |  | KSÚS Vysočiny, Obec Malčín |  |  | Projektant:
Uchazeč: |  |  | Vyplň údaj |  |  | Zpracovatel: | DMC Havlíčkův Brod s.r.o.
PČ | Typ | Kód | Popis | MJ | Množství | J.cena [CZK] | Cena celkem [CZK] | Cenová soustava |  | DPH | J. Nh [h] | Nh celkem [h] | J. hmotnost [t] | Hmotnost celkem [t] | J. suť [t] | Suť Celkem [t]
Náklady soupisu celkem | [6 empty] | 0 |  |  |  |  | 0 |  | 2080.6913 |  | 499.3366 |  | D | -1 | [10 empty] | 0
| D | HSV | Práce a dodávky HSV |  |  |  | 0 |  |  |  |  | 0 |  | 2080.6568 |  | 499.3366 | 1 | D | 0 |  |  |  | ROZPOCET | [6 empty] | 0
| D | 1 | Zemní práce |  |  |  | 0 |  |  |  |  | 0 |  | 45.808 |  | 493.1114 | 1 | D | 1 |  |  |  | ROZPOCET | [6 empty] | 0
1 | K | 112101101.UP | Odstranění stromů průměru kmene do 300 mm, včetně likvidace | kus | 1 |  | 0 |  |  | základní |  | 0 | 0 | 0 | 0 | 0 | 4 | K | 2 |  |  |  | ROZPOCET | 0 | 0 | 0 | 0 | 0 | 1 | 0 | 4 | -2046898436
2 | K | 112101123.UP | Odstranění stromů průměru kmene do 700 mm, včetně likvidace | kus | 2 |  | 0 |  |  | základní |  | 0 | 0 | 0 | 0 | 0 | 4 | K | 2 |  |  |  | ROZPOCET | 0 | 0 | 0 | 0 | 0 | 1 | 0 | 4 | -1119200450
3 | K | 112251101.UP | Odstranění pařezů D do 300 mm, včetně likvidace | kus | 1 |  | 0 |  |  | základní |  | 0 | 0 | 0 | 0 | 0 | 4 | K | 2 |  |  |  | ROZPOCET | 0 | 0 | 0 | 0 | 0 | 1 | 0 | 4 | -773004851
4 | K | 112251103.UP | Odstranění pařezů D do 700 mm, včetně likvidace | kus | 2 |  | 0 |  |  | základní |  | 0 | 0 | 0 | 0 | 0 | 4 | K | 2 |  |  |  | ROZPOCET | 0 | 0 | 0 | 0 | 0 | 1 | 0 | 4 | -2030680763
5 | K | 113106161 | Rozebrání dlažeb vozovek z drobných kostek s ložem z kameniva ručně (předláždění stávající dlažby) | m2 | 7.22 |  | 0 |  |  | základní |  | 0 | 0 | 0 | 0.32 | 2.3104 | 4 | K | 2 |  |  |  | ROZPOCET | 0 | 0 | 0 | 0 | 0 | 1 | 0 | 4 | 723133126
| VV |  | 6,34+4,5+13,69 |  | 24.53 | [12 empty] | VV | 2 | 2 | True | 0 | ROZPOCET
| VV |  | "neuznatelné" -17,31 |  | -17.31 | [12 empty] | VV | 2 | 2 | True | 0 | ROZPOCET
| VV |  | Součet |  | 7.22 | [12 empty] | VV | 2 | 4 | True | 1 | ROZPOCET
6 | K | 113106171 | Rozebrání dlažeb vozovek ze zámkové dlažby s ložem z kameniva ručně (předláždění stávající dlažby) | m2 | 12.7 |  | 0 |  |  | základní |  | 0 | 0 | 0 | 0.295 | 3.7465 | 4 | K | 2 |  |  |  | ROZPOCET | 0 | 0 | 0 | 0 | 0 | 1 | 0 | 4 | -1438852117
| VV |  | 17,71+12,75+10,54 |  | 41 | [12 empty] | VV | 2 | 2 | True | 0 | ROZPOCET
| VV |  | "neuznatelné" -28,3 |  | -28.3 | [12 empty] | VV | 2 | 2 | True | 0 | ROZPOCET
| VV |  | Součet |  | 12.7 | [12 empty] | VV | 2 | 4 | True | 1 | ROZPOCET
7 | K | 113106271 | Rozebrání dlažeb vozovek ze zámkové dlažby s ložem z kameniva strojně pl přes 50 do 200 m2 | m2 | 68.93 |  | 0 |  |  | základní |  | 0 | 0 | 0 | 0.295 | 20.3344 | 4 | K | 2 |  |  |  | ROZPOCET | 0 | 0 | 0 | 0 | 0 | 1 | 0 | 4 | 57793337
| VV |  | 56,41+12,52 |  | 68.93 | [12 empty] | VV | 2 | 2 | True | 1 | ROZPOCET
8 | K | 113107162 | Odstranění podkladu z kameniva drceného tl 200 mm strojně pl přes 50 do 200 m2 | m2 | 128.21 |  | 0 |  |  | základní |  | 0 | 0 | 0 | 0.29 | 37.1809 | 4 | K | 2 |  |  |  | ROZPOCET | 0 | 0 | 0 | 0 | 0 | 1 | 0 | 4 | 1535357250
| VV |  | 94,75+27,86+5,6 |  | 128.21 | [12 empty] | VV | 2 | 2 | True | 1 | ROZPOCET
9 | K | 113107182 | Odstranění podkladu živičného tl 100 mm strojně pl přes 50 do 200 m2 | m2 | 128.21 |  | 0 |  |  | základní |  | 0 | 0 | 0 | 0.22 | 28.2062 | 4 | K | 2 |  |  |  | ROZPOCET | 0 | 0 | 0 | 0 | 0 | 1 | 0 | 4 | 1726375434
10 | K | 113107221 | Odstranění podkladu z kameniva drceného tl 100 mm strojně pl přes 200 m2 (chodníky) | m2 | 772.01 |  | 0 |  |  | základní |  | 0 | 0 | 0 | 0.17 | 131.2417 | 4 | K | 2 |  |  |  | ROZPOCET | 0 | 0 | 0 | 0 | 0 | 1 | 0 | 4 | 700121591
11 | K | 113107242 | Odstranění podkladu živičného tl 100 mm strojně pl přes 200 m2 (chodníky) | m2 | 772.01 |  | 0 |  |  | základní |  | 0 | 0 | 0 | 0.22 | 169.8422 | 4 | K | 2 |  |  |  | ROZPOCET | 0 | 0 | 0 | 0 | 0 | 1 | 0 | 4 | -1651223589
| VV |  | 117,26+240,78+413,97 |  | 772.01 | [12 empty] | VV | 2 | 2 | True | 1 | ROZPOCET
12 | K | 113202111 | Vytrhání obrub krajníků obrubníků stojatých | m | 489.02 |  | 0 |  |  | základní |  | 0 | 0 | 0 | 0.205 | 100.2491 | 4 | K | 2 |  |  |  | ROZPOCET | 0 | 0 | 0 | 0 | 0 | 1 | 0 | 4 | -1248835823
| P |  | Poznámka k položce: betonový obrubník chodníkový - 14,7m betonový obrubník silniční - 38,01m kamenný krajník - 498,46m | [14 empty] | P | 2
| VV |  | 131,58+122,85+244,03+18,60+19,41+14,7 |  | 551.17 | [12 empty] | VV | 2 | 2 | True | 0 | ROZPOCET
| VV |  | "neuznatelné" -62,15 |  | -62.15 | [12 empty] | VV | 2 | 2 | True | 0 | ROZPOCET
| VV |  | Součet |  | 489.02 | [12 empty] | VV | 2 | 4 | True | 1 | ROZPOCET
13 | K | 121151113.UP | Sejmutí ornice plochy do 500 m2 tl vrstvy 100 mm strojně | m2 | 214.6 |  | 0 |  |  | základní |  | 0 | 0 | 0 | 0 | 0 | 4 | K | 2 |  |  |  | ROZPOCET | 0 | 0 | 0 | 0 | 0 | 1 | 0 | 4 | 2016010887
14 | K | 122251104 | Odkopávky a prokopávky nezapažené v hornině třídy těžitelnosti I, skupiny 3 objem do 500 m3 strojně | m3 | 324.345 |  | 0 |  |  | základní |  | 0 | 0 | 0 | 0 | 0 | 4 | K | 2 |  |  |  | ROZPOCET | 0 | 0 | 0 | 0 | 0 | 1 | 0 | 4 | 1587165556
| VV |  | 237,05+93,28 |  | 330.33 | [12 empty] | VV | 2 | 2 | True | 0 | ROZPOCET
| VV |  | "meuzmatelné" -5,985 |  | -5.985 | [12 empty] | VV | 2 | 2 | True | 0 | ROZPOCET
| VV |  | Součet |  | 324.345 | [12 empty] | VV | 2 | 4 | True | 1 | ROZPOCET
15 | K | 122251104.S | Odkopávky a prokopávky nezapažené v hornině třídy těžitelnosti I, skupiny 3 objem do 500 m3 strojně (sanace - čerpáno se souhlasem investora) | m3 | 207.028 |  | 0 |  |  | základní |  | 0 | 0 | 0 | 0 | 0 | 4 | K | 2 |  |  |  | ROZPOCET | 0 | 0 | 0 | 0 | 0 | 1 | 0 | 4 | 647886929
| VV |  | 161,396+50,42 |  | 211.816 | [12 empty] | VV | 2 | 2 | True | 0 | ROZPOCET
| VV |  | "neuznatelné" -4,788 |  | -4.788 | [12 empty] | VV | 2 | 2 | True | 0 | ROZPOCET
| VV |  | Součet |  | 207.028 | [12 empty] | VV | 2 | 4 | True | 1 | ROZPOCET
16 | K | 131251100 | Hloubení jam nezapažených v hornině třídy těžitelnosti I, skupiny 3 objem do 20 m3 strojně (horská vpusť, kanalizační šachta) | m3 | 14 |  | 0 |  |  | základní |  | 0 | 0 | 0 | 0 | 0 | 4 | K | 2 |  |  |  | ROZPOCET | 0 | 0 | 0 | 0 | 0 | 1 | 0 | 4 | 394515865
17 | K | 132251253 | Hloubení rýh nezapažených š do 2000 mm v hornině třídy těžitelnosti I, skupiny 3 objem do 100 m3 strojně (připojovací potrubí, opěrná stěna) | m3 | 62.835 |  | 0 |  |  | základní |  | 0 | 0 | 0 | 0 | 0 | 4 | K | 2 |  |  |  | ROZPOCET | 0 | 0 | 0 | 0 | 0 | 1 | 0 | 4 | 1543171256
| VV |  | 13,01*1,0*1,5+1,2*0,95*38,0 |  | 62.835 | [12 empty] | VV | 2 | 2 | True | 1 | ROZPOCET
18 | K | 162751117 | Vodorovné přemístění do 10000 m výkopku/sypaniny z horniny třídy těžitelnosti I, skupiny 1 až 3 | m3 | 401.18 |  | 0 |  |  | základní |  | 0 | 0 | 0 | 0 | 0 | 4 | K | 2 |  |  |  | ROZPOCET | 0 | 0 | 0 | 0 | 0 | 1 | 0 | 4 | 1046053625
| VV |  | 324,345+14,0+62,835 |  | 401.18 | [12 empty] | VV | 2 | 2 | True | 1 | ROZPOCET
19 | K | 162751117.S | Vodorovné přemístění do 10000 m výkopku/sypaniny z horniny třídy těžitelnosti I, skupiny 1 až 3 (sanace - čerpáno se souhlasem investora) | m3 | 207.028 |  | 0 |  |  | základní |  | 0 | 0 | 0 | 0 | 0 | 4 | K | 2 |  |  |  | ROZPOCET | 0 | 0 | 0 | 0 | 0 | 1 | 0 | 4 | -111268329
20 | K | 162751119 | Příplatek k vodorovnému přemístění výkopku/sypaniny z horniny třídy těžitelnosti I, skupiny 1 až 3 ZKD 1000 m přes 10000 m | m3 | 6017.7 |  | 0 |  |  | základní |  | 0 | 0 | 0 | 0 | 0 | 4 | K | 2 |  |  |  | ROZPOCET | 0 | 0 | 0 | 0 | 0 | 1 | 0 | 4 | -1728282459
| VV |  | 401,18*15 |  | 6017.7 | [12 empty] | VV | 2 | 2 | True | 1 | ROZPOCET
21 | K | 162751119.S | Příplatek k vodorovnému přemístění výkopku/sypaniny z horniny třídy těžitelnosti I, skupiny 1 až 3 ZKD 1000 m přes 10000m (sanace - čerpáno se souhlasem investora) | m3 | 3105.42 |  | 0 |  |  | základní |  | 0 | 0 | 0 | 0 | 0 | 4 | K | 2 |  |  |  | ROZPOCET | 0 | 0 | 0 | 0 | 0 | 1 | 0 | 4 | -2135040592
| VV |  | 207,028*15 |  | 3105.42 | [12 empty] | VV | 2 | 2 | True | 1 | ROZPOCET
22 | K | 167151111 | Nakládání výkopku z hornin třídy těžitelnosti I, skupiny 1 až 3 přes 100 m3 | m3 | 401.18 |  | 0 |  |  | základní |  | 0 | 0 | 0 | 0 | 0 | 4 | K | 2 |  |  |  | ROZPOCET | 0 | 0 | 0 | 0 | 0 | 1 | 0 | 4 | 1905701203
23 | K | 167151111.S | Nakládání výkopku z hornin třídy těžitelnosti I, skupiny 1 až 3 přes 100 m3 (sanace - čerpáno se souhlasem investora) | m3 | 207.028 |  | 0 |  |  | základní |  | 0 | 0 | 0 | 0 | 0 | 4 | K | 2 |  |  |  | ROZPOCET | 0 | 0 | 0 | 0 | 0 | 1 | 0 | 4 | -1983128744
24 | K | 171201221 | Poplatek za uložení na skládce (skládkovné) zeminy a kamení kód odpadu 17 05 04 | t | 722.124 |  | 0 |  |  | základní |  | 0 | 0 | 0 | 0 | 0 | 4 | K | 2 |  |  |  | ROZPOCET | 0 | 0 | 0 | 0 | 0 | 1 | 0 | 4 | 1521166035
| VV |  | 401,18*1,8 |  | 722.124 | [12 empty] | VV | 2 | 2 | True | 1 | ROZPOCET
25 | K | 171201221.S | Poplatek za uložení na skládce (skládkovné) zeminy a kamení kód odpadu 17 05 04 (sanace - čerpáno se souhlasem investora) | t | 372.65 |  | 0 |  |  | základní |  | 0 | 0 | 0 | 0 | 0 | 4 | K | 2 |  |  |  | ROZPOCET | 0 | 0 | 0 | 0 | 0 | 1 | 0 | 4 | -1917049575
| VV |  | 207,028*1,8 |  | 372.65 | [12 empty] | VV | 2 | 2 | True | 1 | ROZPOCET
26 | K | 171251201 | Uložení sypaniny na skládky nebo meziskládky | m3 | 401.18 |  | 0 |  |  | základní |  | 0 | 0 | 0 | 0 | 0 | 4 | K | 2 |  |  |  | ROZPOCET | 0 | 0 | 0 | 0 | 0 | 1 | 0 | 4 | 730617529
27 | K | 171251201.S | Uložení sypaniny na skládky nebo meziskládky (sanace - čerpáno se souhlasem investora) | m3 | 207.028 |  | 0 |  |  | základní |  | 0 | 0 | 0 | 0 | 0 | 4 | K | 2 |  |  |  | ROZPOCET | 0 | 0 | 0 | 0 | 0 | 1 | 0 | 4 | 1020897594
28 | K | 174151101 | Zásyp jam, šachet rýh nebo kolem objektů sypaninou se zhutněním | m3 | 16.808 |  | 0 |  |  | základní |  | 0 | 0 | 0 | 0 | 0 | 4 | K | 2 |  |  |  | ROZPOCET | 0 | 0 | 0 | 0 | 0 | 1 | 0 | 4 | 827596647
| VV |  | 13,01*1,0*0,8+6,4 |  | 16.808 | [12 empty] | VV | 2 | 2 | True | 1 | ROZPOCET
29 | M | 58344197 | štěrkodrť frakce 0/63 | t | 33.616 |  | 0 |  |  | základní |  | 0 | 1 | 33.616 | 0 | 0 | 8 | M | 2 |  |  |  | ROZPOCET | 0 | 0 | 0 | 0 | 0 | 1 | 0 | 4 | 382742360
| VV |  | 16,808*2 |  | 33.616 | [12 empty] | VV | 2 | 2 | True | 1 | ROZPOCET
30 | K | 175151101 | Obsypání potrubí strojně sypaninou bez prohození, uloženou do 3 m | m3 | 6.096 |  | 0 |  |  | základní |  | 0 | 0 | 0 | 0 | 0 | 4 | K | 2 |  |  |  | ROZPOCET | 0 | 0 | 0 | 0 | 0 | 1 | 0 | 4 | -589818511
| VV |  | 13,01*1,0*0,5-13,01*pi*0,1*0,1 |  | 6.096 | [12 empty] | VV | 2 | 2 | True | 1 | ROZPOCET
31 | M | 58337310 | štěrkopísek frakce 0/4 | t | 12.192 |  | 0 |  |  | základní |  | 0 | 1 | 12.192 | 0 | 0 | 8 | M | 2 |  |  |  | ROZPOCET | 0 | 0 | 0 | 0 | 0 | 1 | 0 | 4 | -527615399
| VV |  | 6,096*2 |  | 12.192 | [12 empty] | VV | 2 | 2 | True | 1 | ROZPOCET
32 | K | 181951112 | Úprava pláně v hornině třídy těžitelnosti I, skupiny 1 až 3 se zhutněním strojně | m2 | 1051.89 |  | 0 |  |  | základní |  | 0 | 0 | 0 | 0 | 0 | 4 | K | 2 |  |  |  | ROZPOCET | 0 | 0 | 0 | 0 | 0 | 1 | 0 | 4 | 637666046
| VV |  | 765,93+269,75+91,94 |  | 1127.62 | [12 empty] | VV | 2 | 2 | True | 0 | ROZPOCET
| VV |  | "neuznatelné" -75,73 |  | -75.73 | [12 empty] | VV | 2 | 2 | True | 0 | ROZPOCET
| VV |  | Součet |  | 1051.89 | [12 empty] | VV | 2 | 4 | True | 1 | ROZPOCET
| D | 2 | Zakládání |  |  |  | 0 |  |  |  |  | 0 |  | 64.6794 |  | 0 | 1 | D | 1 |  |  |  | ROZPOCET | [6 empty] | 0
33 | K | 271532212. UP | Podsyp pod základové konstrukce se zhutněním z hrubého kameniva frakce 0 až 32 mm | m3 | 0.563 |  | 0 |  |  | základní |  | 0 | 2.16 | 1.2161 | 0 | 0 | 4 | K | 2 |  |  |  | ROZPOCET | 0 | 0 | 0 | 0 | 0 | 1 | 0 | 4 | -1273913159
34 | K | 273313511 | Základové desky z betonu tř. C 12/15 X0 (podkladní beton pro základ opěrné stěny) | m3 | 5.03 |  | 0 |  |  | základní |  | 0 | 2.301 | 11.5741 | 0 | 0 | 4 | K | 2 |  |  |  | ROZPOCET | 0 | 0 | 0 | 0 | 0 | 1 | 0 | 4 | -958565683
35 | K | 273313611 | Základové desky z betonu tř. C 16/20 (podklad pod horskou vpusť) | m3 | 0.563 |  | 0 |  |  | základní |  | 0 | 2.301 | 1.2955 | 0 | 0 | 4 | K | 2 |  |  |  | ROZPOCET | 0 | 0 | 0 | 0 | 0 | 1 | 0 | 4 | -1073332031
| VV |  | 2,5*1,5*0,15 |  | 0.563 | [12 empty] | VV | 2 | 2 | True | 1 | ROZPOCET
36 | K | 274321511 | Základové pasy ze ŽB bez zvýšených nároků na prostředí tř. C 25/30 XC2 | m3 | 20.06 |  | 0 |  |  | základní |  | 0 | 2.5019 | 50.1875 | 0 | 0 | 4 | K | 2 |  |  |  | ROZPOCET | 0 | 0 | 0 | 0 | 0 | 1 | 0 | 4 | 976642318
37 | K | 274361821 | Výztuž základových pasů betonářskou ocelí 10 505 (R) | t | 0.383 |  | 0 |  |  | základní |  | 0 | 1.0606 | 0.40622 | 0 | 0 | 4 | K | 2 |  |  |  | ROZPOCET | 0 | 0 | 0 | 0 | 0 | 1 | 0 | 4 | -1170201585
| D | 3 | Svislé a kompletní konstrukce |  |  |  | 0 |  |  |  |  | 0 |  | 66.3348 |  | 0 | 1 | D | 1 |  |  |  | ROZPOCET | [6 empty] | 0
38 | K | 311113156 | Nosná zeď tl do 500 mm z hladkých tvárnic ztraceného bednění včetně výplně z betonu tř. C 25/30 | m2 | 38 |  | 0 |  |  | základní |  | 0 | 1.2086 | 45.9249 | 0 | 0 | 4 | K | 2 |  |  |  | ROZPOCET | 0 | 0 | 0 | 0 | 0 | 1 | 0 | 4 | -1432499021
| VV |  | 1,0*38,0 |  | 38 | [12 empty] | VV | 2 | 2 | True | 1 | ROZPOCET
39 | K | 311322611.UP | Vrchní vrstva opěrné zdi, beton C 30/37 XF1 | m3 | 1.29 |  | 0 |  |  | základní |  | 0 | 2.4533 | 3.1647 | 0 | 0 | 4 | K | 2 |  |  |  | ROZPOCET | 0 | 0 | 0 | 0 | 0 | 1 | 0 | 4 | -1385445014
40 | K | 311361821 | Výztuž nosných zdí betonářskou ocelí 10 505 | t | 0.354 |  | 0 |  |  | základní |  | 0 | 1.0492 | 0.37142 | 0 | 0 | 4 | K | 2 |  |  |  | ROZPOCET | 0 | 0 | 0 | 0 | 0 | 1 | 0 | 4 | 1852749201
41 | K | 339921131 | Osazování betonových palisád do betonového základu v řadě výšky prvku do 0,5 m | m | 38.28 |  | 0 |  |  | základní |  | 0 | 0.12064 | 4.6181 | 0 | 0 | 4 | K | 2 |  |  |  | ROZPOCET | 0 | 0 | 0 | 0 | 0 | 1 | 0 | 4 | 808844900
| VV |  | 21,53+16,75 |  | 38.28 | [12 empty] | VV | 2 | 2 | True | 1 | ROZPOCET
42 | M | 59228407 | palisáda betonová tyčová hranatá přírodní 110x110x400mm | kus | 365.4 |  | 0 |  |  | základní |  | 0 | 0.011 | 4.0194 | 0 | 0 | 8 | M | 2 |  |  |  | ROZPOCET | 0 | 0 | 0 | 0 | 0 | 1 | 0 | 4 | 1055021857
| VV |  | 348*1,05 |  | 365.4 | [12 empty] | VV | 2 | 2 | True | 1 | ROZPOCET
43 | K | 339921132 | Osazování betonových palisád do betonového základu v řadě výšky prvku přes 0,5 do 1 m | m | 23.17 |  | 0 |  |  | základní |  | 0 | 0.24127 | 5.5902 | 0 | 0 | 4 | K | 2 |  |  |  | ROZPOCET | 0 | 0 | 0 | 0 | 0 | 1 | 0 | 4 | -1217969970
| VV |  | 3,6+19,57 |  | 23.17 | [12 empty] | VV | 2 | 2 | True | 1 | ROZPOCET
44 | M | 59228408 | palisáda betonová tyčová hranatá přírodní 110x110x600mm | kus | 220.5 |  | 0 |  |  | základní |  | 0 | 0.012 | 2.646 | 0 | 0 | 8 | M | 2 |  |  |  | ROZPOCET | 0 | 0 | 0 | 0 | 0 | 1 | 0 | 4 | 722264469
| VV |  | 210*1,05 |  | 220.5 | [12 empty] | VV | 2 | 2 | True | 1 | ROZPOCET
| D | 4 | Vodorovné konstrukce |  |  |  | 0 |  |  |  |  | 0 |  | 215.8839 |  | 0 | 1 | D | 1 |  |  |  | ROZPOCET | [6 empty] | 0
45 | K | 451571411 | Podklad pod dlažbu z kameniva tl 40 mm (předláždění stávající dlažby) | m2 | 19.92 |  | 0 |  |  | základní |  | 0 | 0.2004 | 3.992 | 0 | 0 | 4 | K | 2 |  |  |  | ROZPOCET | 0 | 0 | 0 | 0 | 0 | 1 | 0 | 4 | -1030360212
| VV |  | 24,53+41,0 |  | 65.53 | [12 empty] | VV | 2 | 2 | True | 0 | ROZPOCET
| VV |  | "neuznatelné" -45,61 |  | -45.61 | [12 empty] | VV | 2 | 2 | True | 0 | ROZPOCET
| VV |  | Součet |  | 19.92 | [12 empty] | VV | 2 | 4 | True | 1 | ROZPOCET
46 | K | 451571411.B | Podklad pod dlažbu z kameniva tl 30 mm | m2 | 789.26 |  | 0 |  |  | základní |  | 0 | 0.2004 | 158.1677 | 0 | 0 | 4 | K | 2 |  |  |  | ROZPOCET | 0 | 0 | 0 | 0 | 0 | 1 | 0 | 4 | -240259610
47 | K | 451571411.C | Podklad pod dlažbu z kameniva tl 40 mm | m2 | 255.81 |  | 0 |  |  | základní |  | 0 | 0.2004 | 51.2643 | 0 | 0 | 4 | K | 2 |  |  |  | ROZPOCET | 0 | 0 | 0 | 0 | 0 | 1 | 0 | 4 | -1749558557
| VV |  | 279,75 |  | 279.75 | [12 empty] | VV | 2 | 2 | True | 0 | ROZPOCET
| VV |  | "neuznatelné" -23,94 |  | -23.94 | [12 empty] | VV | 2 | 2 | True | 0 | ROZPOCET
| VV |  | Součet |  | 255.81 | [12 empty] | VV | 2 | 4 | True | 1 | ROZPOCET
48 | K | 451572111 | Lože pod potrubí otevřený výkop z kameniva drobného těženého | m3 | 1.301 |  | 0 |  |  | základní |  | 0 | 1.8908 | 2.4599 | 0 | 0 | 4 | K | 2 |  |  |  | ROZPOCET | 0 | 0 | 0 | 0 | 0 | 1 | 0 | 4 | -319209334
| VV |  | 13,01*1,0*0,1 |  | 1.301 | [12 empty] | VV | 2 | 2 | True | 1 | ROZPOCET
| D | 5 | Komunikace pozemní |  |  |  | 0 |  |  |  |  | 0 |  | 1450.5651 |  | 0 | 1 | D | 1 |  |  |  | ROZPOCET | [6 empty] | 0
49 | K | 564851111 | Podklad ze štěrkodrtě ŠD fr. 0/63, tl 150 mm (dorovnání vjezdů) | m2 | 20.55 |  | 0 |  |  | základní |  | 0 | 0.345 | 7.0897 | 0 | 0 | 4 | K | 2 |  |  |  | ROZPOCET | 0 | 0 | 0 | 0 | 0 | 1 | 0 | 4 | 2040299197
| VV |  | 3,6+6,5+16,63 |  | 26.73 | [12 empty] | VV | 2 | 2 | True | 0 | ROZPOCET
| VV |  | "neuznatelné" -6,18 |  | -6.18 | [12 empty] | VV | 2 | 2 | True | 0 | ROZPOCET
| VV |  | Součet |  | 20.55 | [12 empty] | VV | 2 | 4 | True | 1 | ROZPOCET
50 | K | 564861111.B | Podklad ze štěrkodrtě ŠD fr. 0/63, tl 200 mm | m2 | 789.26 |  | 0 |  |  | základní |  | 0 | 0.46 | 363.0596 | 0 | 0 | 4 | K | 2 |  |  |  | ROZPOCET | 0 | 0 | 0 | 0 | 0 | 1 | 0 | 4 | 1839875159
51 | K | 564861111.BS | Podklad ze štěrkodrtě ŠD fr. 0/63, tl 200 mm (sanace - čerpáno se souhlasem investora) | m2 | 868.186 |  | 0 |  |  | základní |  | 0 | 0.46 | 399.3656 | 0 | 0 | 4 | K | 2 |  |  |  | ROZPOCET | 0 | 0 | 0 | 0 | 0 | 1 | 0 | 4 | -2120416533
52 | K | 564861111.CS | Podklad ze štěrkodrtě ŠD fr. 0/63, tl 200 mm (sanace - čerpáno se souhlasem investora) | m2 | 255.81 |  | 0 |  |  | základní |  | 0 | 0.46 | 117.6726 | 0 | 0 | 4 | K | 2 |  |  |  | ROZPOCET | 0 | 0 | 0 | 0 | 0 | 1 | 0 | 4 | 2047934170
53 | K | 564871111.C | Podklad ze štěrkodrtě ŠD fr. 0/32, tl 250 mm | m2 | 255.81 |  | 0 |  |  | základní |  | 0 | 0.575 | 147.0907 | 0 | 0 | 4 | K | 2 |  |  |  | ROZPOCET | 0 | 0 | 0 | 0 | 0 | 1 | 0 | 4 | 42917005
54 | K | 564871111.F | Podklad ze štěrkodrtě ŠD fr. 0/63, tl 250 mm | m2 | 91.94 |  | 0 |  |  | základní |  | 0 | 0.575 | 52.8655 | 0 | 0 | 4 | K | 2 |  |  |  | ROZPOCET | 0 | 0 | 0 | 0 | 0 | 1 | 0 | 4 | 1162553965
| VV |  | 27,85+5,62+11,16+47,31 |  | 91.94 | [12 empty] | VV | 2 | 2 | True | 1 | ROZPOCET
55 | K | 564871111.F2 | Podklad ze štěrkodrtě ŠD fr. 0/63, tl 250 mm | m2 | 91.94 |  | 0 |  |  | základní |  | 0 | 0.575 | 52.8655 | 0 | 0 | 4 | K | 2 |  |  |  | ROZPOCET | 0 | 0 | 0 | 0 | 0 | 1 | 0 | 4 | -270505032
56 | K | 564871111.FS | Podklad ze štěrkodrtě ŠD fr. 0/63, tl 250 mm (sanace - čerpáno se souhlasem investora) | m2 | 91.94 |  | 0 |  |  | základní |  | 0 | 0.575 | 52.8655 | 0 | 0 | 4 | K | 2 |  |  |  | ROZPOCET | 0 | 0 | 0 | 0 | 0 | 1 | 0 | 4 | -637948147
57 | K | 565155101.F | Asfaltový beton vrstva podkladní ACP 16 (obalované kamenivo OKS) tl 70 mm | m2 | 91.94 |  | 0 |  |  | základní |  | 0 | 0 | 0 | 0 | 0 | 4 | K | 2 |  |  |  | ROZPOCET | 0 | 0 | 0 | 0 | 0 | 1 | 0 | 4 | -1046847319
58 | K | 573111111.F | Postřik živičný infiltrační s posypem z asfaltu množství 0,50 kg/m2 | m2 | 91.94 |  | 0 |  |  | základní |  | 0 | 0 | 0 | 0 | 0 | 4 | K | 2 |  |  |  | ROZPOCET | 0 | 0 | 0 | 0 | 0 | 1 | 0 | 4 | -2037187648
59 | K | 573231107.F | Postřik živičný spojovací ze silniční emulze v množství 0,40 kg/m2 | m2 | 91.94 |  | 0 |  |  | základní |  | 0 | 0.00041 | 0.037695 | 0 | 0 | 4 | K | 2 |  |  |  | ROZPOCET | 0 | 0 | 0 | 0 | 0 | 1 | 0 | 4 | -1578730003
60 | K | 577134031.F | Asfaltový beton vrstva obrusná ACO 11 (ABS) tř. I tl 40 mm | m2 | 91.94 |  | 0 |  |  | základní |  | 0 | 0 | 0 | 0 | 0 | 4 | K | 2 |  |  |  | ROZPOCET | 0 | 0 | 0 | 0 | 0 | 1 | 0 | 4 | -2146155508
61 | K | 591211111 | Kladení dlažby z kostek drobných z kamene do lože z kameniva těženého tl 50 mm (předláždění stávající dlažby) | m2 | 7.22 |  | 0 |  |  | základní |  | 0 | 0.1837 | 1.3263 | 0 | 0 | 4 | K | 2 |  |  |  | ROZPOCET | 0 | 0 | 0 | 0 | 0 | 1 | 0 | 4 | 687725969
| VV |  | 24,53 |  | 24.53 | [12 empty] | VV | 2 | 2 | True | 0 | ROZPOCET
| VV |  | "neuznatelné" -17,31 |  | -17.31 | [12 empty] | VV | 2 | 2 | True | 0 | ROZPOCET
| VV |  | Součet |  | 7.22 | [12 empty] | VV | 2 | 4 | True | 1 | ROZPOCET
62 | K | 596211133.B | Kladení zámkové dlažby komunikací pro pěší tl 60 mm skupiny C pl přes 300 m2 | m2 | 786.26 |  | 0 |  |  | základní |  | 0 | 0.08922 | 70.1501 | 0 | 0 | 4 | K | 2 |  |  |  | ROZPOCET | 0 | 0 | 0 | 0 | 0 | 1 | 0 | 4 | -1965296482
63 | M | 59245018 | dlažba tvar obdélník betonová 200x100x60mm přírodní | m2 | 797.993 |  | 0 |  |  | základní |  | 0 | 0.131 | 104.5371 | 0 | 0 | 8 | M | 2 |  |  |  | ROZPOCET | 0 | 0 | 0 | 0 | 0 | 1 | 0 | 4 | 836750838
| VV |  | 786,26*1,05-9,77-17,81 |  | 797.993 | [12 empty] | VV | 2 | 2 | True | 1 | ROZPOCET
64 | M | 59245008 | dlažba tvar obdélník betonová 200x100x60mm barevná | m2 | 9.77 |  | 0 |  |  | základní |  | 0 | 0.131 | 1.2799 | 0 | 0 | 8 | M | 2 |  |  |  | ROZPOCET | 0 | 0 | 0 | 0 | 0 | 1 | 0 | 4 | 1005508000
| VV |  | 2*4,885 |  | 9.77 | [12 empty] | VV | 2 | 2 | True | 1 | ROZPOCET
65 | M | 59245020.UP | dlažba tvar obdélník betonová 200x100x80mm přírodní, rovná hrana | m2 | 17.81 |  | 0 |  |  | základní |  | 0 | 0.176 | 3.1346 | 0 | 0 | 8 | M | 2 |  |  |  | ROZPOCET | 0 | 0 | 0 | 0 | 0 | 1 | 0 | 4 | 771679287
66 | K | 596212230 | Kladení zámkové dlažby pozemních komunikací tl 80 mm skupiny C pl do 50 m2 (předláždění stávající dlažby) | m2 | 12.7 |  | 0 |  |  | základní |  | 0 | 0.11162 | 1.4176 | 0 | 0 | 4 | K | 2 |  |  |  | ROZPOCET | 0 | 0 | 0 | 0 | 0 | 1 | 0 | 4 | -1864658578
| VV |  | 41 |  | 41 | [12 empty] | VV | 2 | 2 | True | 0 | ROZPOCET
| VV |  | "neuznatelné" -28,3 |  | -28.3 | [12 empty] | VV | 2 | 2 | True | 0 | ROZPOCET
| VV |  | Součet |  | 12.7 | [12 empty] | VV | 2 | 4 | True | 1 | ROZPOCET
67 | K | 596212232.C | Kladení zámkové dlažby pozemních komunikací tl 80 mm skupiny C pl do 300 m2 | m2 | 255.81 |  | 0 |  |  | základní |  | 0 | 0.11162 | 28.5535 | 0 | 0 | 4 | K | 2 |  |  |  | ROZPOCET | 0 | 0 | 0 | 0 | 0 | 1 | 0 | 4 | -935869554
68 | M | 59245020 | dlažba tvar obdélník betonová 200x100x80mm přírodní | m2 | 135.571 |  | 0 |  |  | základní |  | 0 | 0.176 | 23.8605 | 0 | 0 | 8 | M | 2 |  |  |  | ROZPOCET | 0 | 0 | 0 | 0 | 0 | 1 | 0 | 4 | 426839001
| VV |  | 255,81*1,05-95,43-37,6 |  | 135.571 | [12 empty] | VV | 2 | 2 | True | 1 | ROZPOCET
69 | M | 59245020.UP | dlažba tvar obdélník betonová 200x100x80mm přírodní, rovná hrana | m2 | 37.6 |  | 0 |  |  | základní |  | 0 | 0.176 | 6.6176 | 0 | 0 | 8 | M | 2 |  |  |  | ROZPOCET | 0 | 0 | 0 | 0 | 0 | 1 | 0 | 4 | -1774841946
70 | M | 59245226 | dlažba tvar obdélník betonová pro nevidomé 200x100x80mm barevná | m2 | 95.43 |  | 0 |  |  | základní |  | 0 | 0.175 | 16.7003 | 0 | 0 | 8 | M | 2 |  |  |  | ROZPOCET | 0 | 0 | 0 | 0 | 0 | 1 | 0 | 4 | 630029097
71 | K | 599141111 | Vyplnění spár mezi silničními dílci živičnou zálivkou | m | 20.92 |  | 0 |  |  | základní |  | 0 | 0.0036 | 0.075312 | 0 | 0 | 4 | K | 2 |  |  |  | ROZPOCET | 0 | 0 | 0 | 0 | 0 | 1 | 0 | 4 | -3376845
| VV |  | 15,84+3,53+1,55 |  | 20.92 | [12 empty] | VV | 2 | 2 | True | 1 | ROZPOCET
| D | 8 | Trubní vedení |  |  |  | 0 |  |  |  |  | 0 |  | 14.3943 |  | 0.152 | 1 | D | 1 |  |  |  | ROZPOCET | [6 empty] | 0
72 | K | 871353121 | Montáž kanalizačního potrubí z PVC těsněné gumovým kroužkem otevřený výkop sklon do 20 % DN 200 (připojovací potrubí vpustí) | m | 13.01 |  | 0 |  |  | základní |  | 0 | 1e-05 | 0.0001301 | 0 | 0 | 4 | K | 2 |  |  |  | ROZPOCET | 0 | 0 | 0 | 0 | 0 | 1 | 0 | 4 | 1804923591
| VV |  | 2,42+10,59 |  | 13.01 | [12 empty] | VV | 2 | 2 | True | 1 | ROZPOCET
73 | M | 28611167 | trubka kanalizační PVC DN 200x1000mm SN8 | m | 13.661 |  | 0 |  |  | základní |  | 0 | 0.00426 | 0.058196 | 0 | 0 | 8 | M | 2 |  |  |  | ROZPOCET | 0 | 0 | 0 | 0 | 0 | 1 | 0 | 4 | -362833614
| VV |  | 13,01*1,05 |  | 13.661 | [12 empty] | VV | 2 | 2 | True | 1 | ROZPOCET
74 | K | 894414211 | Osazení betonových nebo železobetonových dílců pro šachty desek zákrytových (zakrytí ubouraných šachtovpustí) | kus | 7 |  | 0 |  |  | základní |  | 0 | 0.03927 | 0.27489 | 0 | 0 | 4 | K | 2 |  |  |  | ROZPOCET | 0 | 0 | 0 | 0 | 0 | 1 | 0 | 4 | -195913857
75 | M | 59224654 | deska šachtová zákrytová s rámem a poklopem 136x106x10cm | kus | 7 |  | 0 |  |  | základní |  | 0 | 0.288 | 2.016 | 0 | 0 | 8 | M | 2 |  |  |  | ROZPOCET | 0 | 0 | 0 | 0 | 0 | 1 | 0 | 4 | -716424348
76 | K | 899231111 | Výšková úprava uličního vstupu nebo vpusti do 200 mm zvýšením mříže (vyrovnání nových vpustí) | kus | 1 |  | 0 |  |  | základní |  | 0 | 0.42368 | 0.42368 | 0 | 0 | 4 | K | 2 |  |  |  | ROZPOCET | 0 | 0 | 0 | 0 | 0 | 1 | 0 | 4 | 1476331863
77 | K | 899331111 | Výšková úprava uličního vstupu nebo vpusti do 200 mm zvýšením poklopu (úprava poklopů šachet) | kus | 8 |  | 0 |  |  | základní |  | 0 | 0.4208 | 3.3664 | 0 | 0 | 4 | K | 2 |  |  |  | ROZPOCET | 0 | 0 | 0 | 0 | 0 | 1 | 0 | 4 | 1461539862
| VV |  | 7+1 |  | 8 | [12 empty] | VV | 2 | 2 | True | 1 | ROZPOCET
78 | K | NP1 | D+M kanalizační vpusti - kompletní práce včetně dodávky materiálu (dno, skruž, kalový koš, vyrovnávací prstenec, mříž 500x500) | kus | 1 |  | 0 |  |  | základní |  | 0 | 3.614 | 3.614 | 0 | 0 | 4 | K | 2 |  |  |  | ROZPOCET | 0 | 0 | 0 | 0 | 0 | 1 | 0 | 4 | 434040655
| P |  | Poznámka k položce: Uliční vpust č. 7 | [14 empty] | P | 2
79 | K | NP2 | D + M napojení potrubí do šachty (práce včetně vrtání a obetonávky) | kus | 4 |  | 0 |  |  | základní |  | 0 | 0.00107 | 0.00428 | 0.038 | 0.152 | 4 | K | 2 |  |  |  | ROZPOCET | 0 | 0 | 0 | 0 | 0 | 1 | 0 | 4 | -1646634645
80 | K | NP3 | Odstranění uliční vpusti | kus | 2 |  | 0 |  |  | základní |  | 0 | 0 | 0 | 0 | 0 | 16 | K | 2 |  |  |  | ROZPOCET | 0 | 0 | 0 | 0 | 0 | 1 | 0 | 16 | 2067560050
81 | K | NP4 | D + M nové horské vpusti 1500/880/1530 s litinovým roštem zatížení B125 (kompletní práce včetně dodávky materiálu) | kus | 1 |  | 0 |  |  | základní |  | 0 | 0.3409 | 0.3409 | 0 | 0 | 4 | K | 2 |  |  |  | ROZPOCET | 0 | 0 | 0 | 0 | 0 | 1 | 0 | 4 | -2015115584
82 | K | NP5 | Odstranění horské vpusti | kus | 1 |  | 0 |  |  | základní |  | 0 | 0.3409 | 0.3409 | 0 | 0 | 4 | K | 2 |  |  |  | ROZPOCET | 0 | 0 | 0 | 0 | 0 | 1 | 0 | 4 | -986847802
83 | K | NP6 | Odstranění šachtovpusti | kus | 1 |  | 0 |  |  | základní |  | 0 | 0.3409 | 0.3409 | 0 | 0 | 4 | K | 2 |  |  |  | ROZPOCET | 0 | 0 | 0 | 0 | 0 | 1 | 0 | 4 | -449026418
84 | K | NP10 | D+M kanalizační šachty - kompletní práce včetně dodávky materiálu (dno, skruž, konus, vyrovnávací prstenec, těsnění, stupadla, poklop) | kus | 1 |  | 0 |  |  | základní |  | 0 | 3.614 | 3.614 | 0 | 0 | 4 | K | 2 |  |  |  | ROZPOCET | 0 | 0 | 0 | 0 | 0 | 1 | 0 | 4 | -311561377
| D | 9 | Ostatní konstrukce a práce, bourání |  |  |  | 0 |  |  |  |  | 0 |  | 222.9913 |  | 6.0733 | 1 | D | 1 |  |  |  | ROZPOCET | [6 empty] | 0
85 | K | 916231213 | Osazení chodníkového obrubníku betonového stojatého s boční opěrou do lože z betonu prostého | m | 550.83 |  | 0 |  |  | základní |  | 0 | 0.1295 | 71.3325 | 0 | 0 | 4 | K | 2 |  |  |  | ROZPOCET | 0 | 0 | 0 | 0 | 0 | 1 | 0 | 4 | 376063853
| VV |  | 1,87+1,87+269,55+16,7+132,56+102,90+8,15+5+12,92+1,72+1,82+2 |  | 557.06 | [12 empty] | VV | 2 | 2 | True | 0 | ROZPOCET
| VV |  | "neuznatelné" -6,23 |  | -6.23 | [12 empty] | VV | 2 | 2 | True | 0 | ROZPOCET
| VV |  | Součet |  | 550.83 | [12 empty] | VV | 2 | 4 | True | 1 | ROZPOCET
86 | M | 59217016 | obrubník betonový chodníkový 1000x80x250mm | m | 578.372 |  | 0 |  |  | základní |  | 0 | 0.045 | 26.0267 | 0 | 0 | 8 | M | 2 |  |  |  | ROZPOCET | 0 | 0 | 0 | 0 | 0 | 1 | 0 | 4 | -1829253936
| VV |  | 550,83*1,05 |  | 578.372 | [12 empty] | VV | 2 | 2 | True | 1 | ROZPOCET
87 | K | 916241213 | Osazení obrubníku kamenného stojatého s boční opěrou do lože z betonu prostého | m | 652.87 |  | 0 |  |  | základní |  | 0 | 0.14067 | 91.8392 | 0 | 0 | 4 | K | 2 |  |  |  | ROZPOCET | 0 | 0 | 0 | 0 | 0 | 1 | 0 | 4 | -611657294
| P |  | Poznámka k položce: Použito 70% z vybouraných krajníků - 348,9m | [14 empty] | P | 2
| VV |  | 289,25+135,47+143,66+34,68+85,28+20,45 |  | 708.79 | [12 empty] | VV | 2 | 2 | True | 0 | ROZPOCET
| VV |  | "neuznatelné" -55,92 |  | -55.92 | [12 empty] | VV | 2 | 2 | True | 0 | ROZPOCET
| VV |  | Součet |  | 652.87 | [12 empty] | VV | 2 | 4 | True | 1 | ROZPOCET
88 | M | 58380001 | krajník kamenný žulový silniční 130x200x300-800mm | m | 319.89 |  | 0 |  |  | základní |  | 0 | 0.065 | 20.7929 | 0 | 0 | 8 | M | 2 |  |  |  | ROZPOCET | 0 | 0 | 0 | 0 | 0 | 1 | 0 | 4 | 907451210
89 | M | 58380001UP | krajník kamenný žulový silniční 130x200x600mm (autobusové zastávky) | kus | 200 |  | 0 |  |  | základní |  | 0 | 0.065 | 13 | 0 | 0 | 8 | M | 2 |  |  |  | ROZPOCET | 0 | 0 | 0 | 0 | 0 | 1 | 0 | 4 | -780627609
90 | K | 919112213 | Řezání spár pro vytvoření komůrky š 10 mm hl 25 mm pro těsnící zálivku v živičném krytu | m | 20.92 |  | 0 |  |  | základní |  | 0 | 0 | 0 | 0 | 0 | 4 | K | 2 |  |  |  | ROZPOCET | 0 | 0 | 0 | 0 | 0 | 1 | 0 | 4 | -1541636091
91 | K | 919731122 | Zarovnání styčné plochy podkladu nebo krytu živičného tl do 100 mm | m | 20.92 |  | 0 |  |  | základní |  | 0 | 0 | 0 | 0 | 0 | 4 | K | 2 |  |  |  | ROZPOCET | 0 | 0 | 0 | 0 | 0 | 1 | 0 | 4 | -542302070
92 | K | 919735112 | Řezání stávajícího živičného krytu hl do 100 mm | m | 20.92 |  | 0 |  |  | základní |  | 0 | 0 | 0 | 0 | 0 | 4 | K | 2 |  |  |  | ROZPOCET | 0 | 0 | 0 | 0 | 0 | 1 | 0 | 4 | 1255084567
93 | K | 963051113 | Bourání ŽB stropů deskových tl přes 80 mm (ubourání šachtovpustí - 7 ks) | m3 | 2.5 |  | 0 |  |  | základní |  | 0 | 0 | 0 | 2.4 | 6 | 4 | K | 2 |  |  |  | ROZPOCET | 0 | 0 | 0 | 0 | 0 | 1 | 0 | 4 | -1028119402
94 | K | 966071822.UP | Rozebrání oplocení z drátěného pletiva se čtvercovými oky výšky do 2,0 m, včetně podezdívky | m | 29.55 |  | 0 |  |  | základní |  | 0 | 0 | 0 | 0.00248 | 0.073284 | 4 | K | 2 |  |  |  | ROZPOCET | 0 | 0 | 0 | 0 | 0 | 1 | 0 | 4 | 416971306
95 | K | 979024443 | Očištění vybouraných obrubníků a krajníků silničních (přeložení stávajících kamenných obrub, 70%) | m | 293.002 |  | 0 |  |  | základní |  | 0 | 0 | 0 | 0 | 0 | 4 | K | 2 |  |  |  | ROZPOCET | 0 | 0 | 0 | 0 | 0 | 1 | 0 | 4 | 1353997267
| VV |  | (131,58+122,85+244,03)*0,7 |  | 348.922 | [12 empty] | VV | 2 | 2 | True | 0 | ROZPOCET
| VV |  | "neuznatelné" -55,92 |  | -55.92 | [12 empty] | VV | 2 | 2 | True | 0 | ROZPOCET
| VV |  | Součet |  | 293.002 | [12 empty] | VV | 2 | 4 | True | 1 | ROZPOCET
96 | K | 979054441 | Očištění vybouraných z desek nebo dlaždic s původním spárováním z kameniva těženého | m2 | 7.22 |  | 0 |  |  | základní |  | 0 | 0 | 0 | 0 | 0 | 4 | K | 2 |  |  |  | ROZPOCET | 0 | 0 | 0 | 0 | 0 | 1 | 0 | 4 | 1702758172
| VV |  | 24,53 |  | 24.53 | [12 empty] | VV | 2 | 2 | True | 0 | ROZPOCET
| VV |  | "neuznatelné" -17,31 |  | -17.31 | [12 empty] | VV | 2 | 2 | True | 0 | ROZPOCET
| VV |  | Součet |  | 7.22 | [12 empty] | VV | 2 | 4 | True | 1 | ROZPOCET
97 | K | 979054451 | Očištění vybouraných zámkových dlaždic s původním spárováním z kameniva těženého | m2 | 12.7 |  | 0 |  |  | základní |  | 0 | 0 | 0 | 0 | 0 | 4 | K | 2 |  |  |  | ROZPOCET | 0 | 0 | 0 | 0 | 0 | 1 | 0 | 4 | -1162852680
| VV |  | 41 |  | 41 | [12 empty] | VV | 2 | 2 | True | 0 | ROZPOCET
| VV |  | "neuznatelné" -28,3 |  | -28.3 | [12 empty] | VV | 2 | 2 | True | 0 | ROZPOCET
| VV |  | Součet |  | 12.7 | [12 empty] | VV | 2 | 4 | True | 1 | ROZPOCET
98 | K | NP7 | Výšková úprava brány (čerpáno se souhlasem investora) | kus | 7 |  | 0 |  |  | základní |  | 0 | 0 | 0 | 0 | 0 | 4 | K | 2 |  |  |  | ROZPOCET | 0 | 0 | 0 | 0 | 0 | 1 | 0 | 4 | 1209184359
99 | K | NP8 | Výšková úprava branky (čerpáno se souhlasem investora) | kus | 4 |  | 0 |  |  | základní |  | 0 | 0 | 0 | 0 | 0 | 4 | K | 2 |  |  |  | ROZPOCET | 0 | 0 | 0 | 0 | 0 | 1 | 0 | 4 | -2105154182
100 | K | NP9 | Přeložení vjezdové brány v pletivovém oplocení | kus | 1 |  | 0 |  |  | základní |  | 0 | 0 | 0 | 0 | 0 | 4 | K | 2 |  |  |  | ROZPOCET | 0 | 0 | 0 | 0 | 0 | 1 | 0 | 4 | 1616722062
101 | K | NP11 | D+M pletivového oplocení v 1,5m - kompletní práce včerně dodávky materiálu (sloupky kotvené do opěrné stěny, pletivo, napínací a vázací drát) | m | 35 |  | 0 |  |  | základní |  | 0 | 0 | 0 | 0 | 0 | 4 | K | 2 |  |  |  | ROZPOCET | 0 | 0 | 0 | 0 | 0 | 1 | 0 | 4 | 562167548
| D | 997 | Přesun sutě |  |  |  | 0 |  |  |  |  | 0 |  | 0 |  | 0 | 1 | D | 1 |  |  |  | ROZPOCET | [6 empty] | 0
102 | K | 997002511 | Vodorovné přemístění suti a vybouraných hmot bez naložení ale se složením a urovnáním do 1 km | t | 403.85 |  | 0 |  |  | základní |  | 0 | 0 | 0 | 0 | 0 | 4 | K | 2 |  |  |  | ROZPOCET | 0 | 0 | 0 | 0 | 0 | 1 | 0 | 4 | 1437210350
103 | K | 997002519 | Příplatek ZKD 1 km přemístění suti a vybouraných hmot | t | 8044.95 |  | 0 |  |  | základní |  | 0 | 0 | 0 | 0 | 0 | 4 | K | 2 |  |  |  | ROZPOCET | 0 | 0 | 0 | 0 | 0 | 1 | 0 | 4 | -1453545250
| VV |  | (37,3+198,05)*17+168,5*24 |  | 8044.95 | [12 empty] | VV | 2 | 2 | True | 1 | ROZPOCET
104 | K | 997002611 | Nakládání suti a vybouraných hmot | t | 403.85 |  | 0 |  |  | základní |  | 0 | 0 | 0 | 0 | 0 | 4 | K | 2 |  |  |  | ROZPOCET | 0 | 0 | 0 | 0 | 0 | 1 | 0 | 4 | 414343299
105 | K | 997013601 | Poplatek za uložení na skládce (skládkovné) stavebního odpadu betonového kód odpadu 17 01 01 | t | 37.3 |  | 0 |  |  | základní |  | 0 | 0 | 0 | 0 | 0 | 4 | K | 2 |  |  |  | ROZPOCET | 0 | 0 | 0 | 0 | 0 | 1 | 0 | 4 | 89583277
106 | K | 997013645 | Poplatek za uložení na skládce (skládkovné) odpadu asfaltového bez dehtu kód odpadu 17 03 02 | t | 198.05 |  | 0 |  |  | základní |  | 0 | 0 | 0 | 0 | 0 | 4 | K | 2 |  |  |  | ROZPOCET | 0 | 0 | 0 | 0 | 0 | 1 | 0 | 4 | 1040348322
107 | K | 997223855.UP | Poplatek za uložení na skládce (skládkovné) kameniva | t | 168.5 |  | 0 |  |  | základní |  | 0 | 0 | 0 | 0 | 0 | 4 | K | 2 |  |  |  | ROZPOCET | 0 | 0 | 0 | 0 | 0 | 1 | 0 | 4 | 1977931218
| D | 998 | Přesun hmot |  |  |  | 0 |  |  |  |  | 0 |  | 0 |  | 0 | 1 | D | 1 |  |  |  | ROZPOCET | [6 empty] | 0
108 | K | 998153131 | Přesun hmot pro samostatné zdi a valy zděné z cihel, kamene, tvárnic nebo monolitické v do 12 m | t | 72.76 |  | 0 |  |  | základní |  | 0 | 0 | 0 | 0 | 0 | 4 | K | 2 |  |  |  | ROZPOCET | 0 | 0 | 0 | 0 | 0 | 1 | 0 | 4 | 27652631
109 | K | 998223011 | Přesun hmot pro pozemní komunikace s krytem dlážděným | t | 2080.657 |  | 0 |  |  | základní |  | 0 | 0 | 0 | 0 | 0 | 4 | K | 2 |  |  |  | ROZPOCET | 0 | 0 | 0 | 0 | 0 | 1 | 0 | 4 | -1872316639
| D | PSV | Práce a dodávky PSV |  |  |  | 0 |  |  |  |  | 0 |  | 0.03444 |  | 0 | 2 | D | 0 |  |  |  | ROZPOCET | [6 empty] | 0
| D | 711 | Izolace proti vodě, vlhkosti a plynům |  |  |  | 0 |  |  |  |  | 0 |  | 0.03444 |  | 0 | 2 | D | 1 |  |  |  | ROZPOCET | [6 empty] | 0
110 | K | 711161273 | Provedení izolace proti zemní vlhkosti svislé z nopové fólie | m2 | 42 |  | 0 |  |  | základní |  | 0 | 4e-05 | 0.00168 | 0 | 0 | 16 | K | 2 |  |  |  | ROZPOCET | 0 | 0 | 0 | 0 | 0 | 1 | 0 | 16 | 1430709051
| VV |  | (13,33+13,42+28,0)*1,5 |  | 82.125 | [12 empty] | VV | 2 | 2 | True | 0 | ROZPOCET
| VV |  | "neuznatelné" -40,125 |  | -40.125 | [12 empty] | VV | 2 | 2 | True | 0 | ROZPOCET
| VV |  | Součet |  | 42 | [12 empty] | VV | 2 | 4 | True | 1 | ROZPOCET
111 | M | 28323010.UP | fólie profilovaná (nopová) drenážní HDPE | m2 | 50.4 |  | 0 |  |  | základní |  | 0 | 0.00065 | 0.03276 | 0 | 0 | 32 | M | 2 |  |  |  | ROZPOCET | 0 | 0 | 0 | 0 | 0 | 1 | 0 | 16 | -678000818
| VV |  | 42*1,2 |  | 50.4 | [12 empty] | VV | 2 | 2 | True | 1 | ROZPOCET
112 | K | 998711101 | Přesun hmot tonážní pro izolace proti vodě, vlhkosti a plynům v objektech výšky do 6 m | t | 0.035 |  | 0 |  |  | základní |  | 0 | 0 | 0 | 0 | 0 | 16 | K | 2 |  |  |  | ROZPOCET | 0 | 0 | 0 | 0 | 0 | 1 | 0 | 16 | 1886915702
| D | VRN | Vedlejší |  |  |  | 0 |  |  |  |  | 0 |  | 0 |  | 0 | 5 | D | 0 |  |  |  | ROZPOCET | [6 empty] | 0
113 | K | 001 | Zkoušky a ostatní měření | soubor | 1 |  | 0 |  |  | základní |  | 0 | 0 | 0 | 0 | 0 | 512 | K | 1 |  |  |  | ROZPOCET | 0 | 0 | 0 | 0 | 0 | 1 | 0 | 512 | -1309416614
| P |  | Poznámka k položce: veškeré průkazní a kontrolní zkoušky dle příslušných kapitol TKP včetně vypracování KZP a technologických postupů prací (vyjma statických zkoušek únosnosti). | [14 empty] | P | 1
114 | K | 001.1 | Statické zkušky únostnosti | kus | 4 |  | 0 |  |  | základní |  | 0 | 0 | 0 | 0 | 0 | 512 | K | 1 |  |  |  | ROZPOCET | 0 | 0 | 0 | 0 | 0 | 1 | 0 | 512 | 1519056870
115 | K | 002 | Dočasná dopravní opatření + značení | soubor | 1 |  | 0 |  |  | základní |  | 0 | 0 | 0 | 0 | 0 | 512 | K | 1 |  |  |  | ROZPOCET | 0 | 0 | 0 | 0 | 0 | 1 | 0 | 512 | -313305218
| P |  | Poznámka k položce: Náklady na vyhotovení návrhu dočasného dopravního značení, jeho projednání s dotčenými orgány a organizacemi. Náklady na dodání dopravních značek, jejich rozmístění a přemísťování a jejich údržba v průběhu výstavby, včetně následného odstranění po ukončení stavebních prací. | [14 empty] | P | 1
116 | K | 003 | Geodetické práce | soubor | 1 |  | 0 |  |  | základní |  | 0 | 0 | 0 | 0 | 0 | 512 | K | 1 |  |  |  | ROZPOCET | 0 | 0 | 0 | 0 | 0 | 1 | 0 | 512 | -1323492495
| P |  | Poznámka k položce: Zaměření stavby před výstavbou, vytýčení stavby, zaměření skutečného stavu staveniště, vytyčení obvodu staveniště . Geodetické zaměření skutečného provedení v rozsahu nezbytném pro zápis změny do katastru nemovitostí (podklad pro geom. plán). | [14 empty] | P | 1
117 | K | 007 | Kartografické práce | soubor | 1 |  | 0 |  |  | základní |  | 0 | 0 | 0 | 0 | 0 | 512 | K | 1 |  |  |  | ROZPOCET | 0 | 0 | 0 | 0 | 0 | 1 | 0 | 512 | 811611083
| P |  | Poznámka k položce: vyhotovení geometrického plánu včetně věcných břemen a jeho předání objednateli v požadované formě a požadovaném počtu. | [14 empty] | P | 1
118 | K | 004 | Dokumentace skutečného provedení | soubor | 1 |  | 0 |  |  | základní |  | 0 | 0 | 0 | 0 | 0 | 512 | K | 1 |  |  |  | ROZPOCET | 0 | 0 | 0 | 0 | 0 | 1 | 0 | 512 | -2146517833
| P |  | Poznámka k položce: vyhotovení a její předání objednateli v požadované formě a požadovaném počtu včetně závěrečné zprávy. | [14 empty] | P | 1
119 | K | 005 | Bezpečnostní a hygienická opatření na staveništi | soubor | 1 |  | 0 |  |  | základní |  | 0 | 0 | 0 | 0 | 0 | 512 | K | 1 |  |  |  | ROZPOCET | 0 | 0 | 0 | 0 | 0 | 1 | 0 | 512 | -393707750
| P |  | Poznámka k položce: náklady na ochranu staveniště před vstupem nepovolaných osob, včetně příslušného značení, náklady na oplocení staveniště či na jeho osvětlení, náklady na vypracování potřebné dokumentace pro provoz staveniště z hlediska požární ochrany (požární řád a poplachová směrnice) a z hlediska provozu staveniště (provozně dopravní řád). | [14 empty] | P | 1
120 | K | 006 | Ochranná opatření pro zabezpečení stávajících inženýrských sítí | soubor | 1 |  | 0 |  |  | základní |  | 0 | 0 | 0 | 0 | 0 | 512 | K | 1 |  |  |  | ROZPOCET | 0 | 0 | 0 | 0 | 0 | 1 | 0 | 512 | 1176818691
121 | K | 008 | Zařízení staveniště | soubor | 1 |  | 0 |  |  | základní |  | 0 | 0 | 0 | 0 | 0 | 512 | K | 1 |  |  |  | ROZPOCET | 0 | 0 | 0 | 0 | 0 | 1 | 0 | 512 | 483149700
| P |  | Poznámka k položce: vybudování zařízení staveniště, provoz zařízení staveniště, odstranění zařízení staveniště. | [14 empty] | P | 1

## SO 103.2 - CHODNÍKY III-3...
{9ab93cf2-1a97-42a5-9d13-d31d3d7d9f5b}
2
| KRYCÍ LIST SOUPISU PRACÍ | [7 empty] | v --- níže se nacházejí doplnkové a pomocné údaje k sestavám --- v | [8 empty] | False
Stavba:
III-3473 a III-34712 Malčín - průtah
Objekt:
SO 103.2 - CHODNÍKY III/3473 A 34712 - NEUZNATELNÉ
| KSO: |  |  |  |  | CC-CZ:
| Místo: |  | Malčín |  |  | Datum: | 29. 6. 2023
| Zadavatel: |  |  |  |  | IČ:
|  | KSÚS Vysočiny, Obec Malčín |  |  |  | DIČ:
| Uchazeč: |  |  |  |  | IČ: | Vyplň údaj
|  | Vyplň údaj |  |  |  | DIČ: | Vyplň údaj
| Projektant: |  |  |  |  | IČ:
DIČ:
| Zpracovatel: |  |  |  |  | IČ: | 25284525
|  | DMC Havlíčkův Brod s.r.o. |  |  |  | DIČ: | CZ25284525
Poznámka:
| Cena bez DPH | [5 empty] | 0
|  |  | Základ daně |  |  | Sazba daně | Výše daně
| DPH | základní | 0 |  |  | 21% | 0
|  | snížená | 0 |  |  | 15% | 0
|  | zákl. přenesená | 0 |  |  | 21% | 0
|  | sníž. přenesená | 0 |  |  | 15% | 0
|  | nulová | 0 |  |  | 0% | 0
| Cena s DPH |  |  | v | CZK |  | 0
| Projektant |  |  | Zpracovatel
| Datum a podpis: |  | Razítko | Datum a podpis: |  |  | Razítko
| Objednavatel |  |  | Uchazeč
| Datum a podpis: |  | Razítko | Datum a podpis: |  |  | Razítko
REKAPITULACE ČLENĚNÍ SOUPISU PRACÍ
Stavba:
III-3473 a III-34712 Malčín - průtah
Objekt:
SO 103.2 - CHODNÍKY III/3473 A 34712 - NEUZNATELNÉ
Místo: |  |  | Malčín |  |  | Datum: | 29. 6. 2023
Zadavatel: |  |  | KSÚS Vysočiny, Obec Malčín |  |  | Projektant:
Uchazeč: |  |  | Vyplň údaj |  |  | Zpracovatel: | DMC Havlíčkův Brod s.r.o.
Kód dílu - Popis | [6 empty] | Cena celkem [CZK]
Náklady ze soupisu prací | [6 empty] | 0 | [11 empty] | -1
| HSV - Práce a dodávky HSV | [5 empty] | 0
| 1 - Zemní práce | [5 empty] | 0
| 4 - Vodorovné konstrukce | [5 empty] | 0
| 5 - Komunikace pozemní | [5 empty] | 0
| 8 - Trubní vedení | [5 empty] | 0
| 9 - Ostatní konstrukce a práce, bourání | [5 empty] | 0
| 998 - Přesun hmot | [5 empty] | 0
| PSV - Práce a dodávky PSV | [5 empty] | 0
| 711 - Izolace proti vodě, vlhkosti a plynům | [5 empty] | 0
SOUPIS PRACÍ
Stavba:
III-3473 a III-34712 Malčín - průtah
Objekt:
SO 103.2 - CHODNÍKY III/3473 A 34712 - NEUZNATELNÉ
Místo: |  |  | Malčín |  |  | Datum: | 29. 6. 2023
Zadavatel: |  |  | KSÚS Vysočiny, Obec Malčín |  |  | Projektant:
Uchazeč: |  |  | Vyplň údaj |  |  | Zpracovatel: | DMC Havlíčkův Brod s.r.o.
PČ | Typ | Kód | Popis | MJ | Množství | J.cena [CZK] | Cena celkem [CZK] | Cenová soustava |  | DPH | J. Nh [h] | Nh celkem [h] | J. hmotnost [t] | Hmotnost celkem [t] | J. suť [t] | Suť Celkem [t]
Náklady soupisu celkem | [6 empty] | 0 |  |  |  |  | 0 |  | 155.5243 |  | 26.6285 |  | D | -1 | [10 empty] | 0
| D | HSV | Práce a dodávky HSV |  |  |  | 0 |  |  |  |  | 0 |  | 155.4914 |  | 26.6285 | 1 | D | 0 |  |  |  | ROZPOCET | [6 empty] | 0
| D | 1 | Zemní práce |  |  |  | 0 |  |  |  |  | 0 |  | 38.543 |  | 26.6285 | 1 | D | 1 |  |  |  | ROZPOCET | [6 empty] | 0
1 | K | 113106161 | Rozebrání dlažeb vozovek z drobných kostek s ložem z kameniva ručně (předláždění stávající dlažby) | m2 | 17.31 |  | 0 |  |  | základní |  | 0 | 0 | 0 | 0.32 | 5.5392 | 4 | K | 2 |  |  |  | ROZPOCET | 0 | 0 | 0 | 0 | 0 | 1 | 0 | 4 | 723133126
| VV |  | 2,21+3,22+11,88 |  | 17.31 | [12 empty] | VV | 2 | 2 | True | 1 | ROZPOCET
2 | K | 113106171 | Rozebrání dlažeb vozovek ze zámkové dlažby s ložem z kameniva ručně (předláždění stávající dlažby) | m2 | 28.3 |  | 0 |  |  | základní |  | 0 | 0 | 0 | 0.295 | 8.3485 | 4 | K | 2 |  |  |  | ROZPOCET | 0 | 0 | 0 | 0 | 0 | 1 | 0 | 4 | -1438852117
| VV |  | 17,76+10,54 |  | 28.3 | [12 empty] | VV | 2 | 2 | True | 1 | ROZPOCET
3 | K | 113202111 | Vytrhání obrub krajníků obrubníků stojatých | m | 62.15 |  | 0 |  |  | základní |  | 0 | 0 | 0 | 0.205 | 12.7407 | 4 | K | 2 |  |  |  | ROZPOCET | 0 | 0 | 0 | 0 | 0 | 1 | 0 | 4 | -1248835823
| VV |  | 55,92+6,23 |  | 62.15 | [12 empty] | VV | 2 | 2 | True | 1 | ROZPOCET
4 | K | 122251104 | Odkopávky a prokopávky nezapažené v hornině třídy těžitelnosti I, skupiny 3 objem do 500 m3 strojně | m3 | 5.985 |  | 0 |  |  | základní |  | 0 | 0 | 0 | 0 | 0 | 4 | K | 2 |  |  |  | ROZPOCET | 0 | 0 | 0 | 0 | 0 | 1 | 0 | 4 | 1587165556
| VV |  | 23,94*0,25 |  | 5.985 | [12 empty] | VV | 2 | 2 | True | 1 | ROZPOCET
5 | K | 122251104.S | Odkopávky a prokopávky nezapažené v hornině třídy těžitelnosti I, skupiny 3 objem do 500 m3 strojně (sanace - čerpáno se souhlasem investora) | m3 | 4.788 |  | 0 |  |  | základní |  | 0 | 0 | 0 | 0 | 0 | 4 | K | 2 |  |  |  | ROZPOCET | 0 | 0 | 0 | 0 | 0 | 1 | 0 | 4 | 647886929
| VV |  | 23,94*0,2 |  | 4.788 | [12 empty] | VV | 2 | 2 | True | 1 | ROZPOCET
6 | K | 132251253 | Hloubení rýh nezapažených š do 2000 mm v hornině třídy těžitelnosti I, skupiny 3 objem do 100 m3 strojně (připojovací potrubí, opěrná stěna) | m3 | 7.98 |  | 0 |  |  | základní |  | 0 | 0 | 0 | 0 | 0 | 4 | K | 2 |  |  |  | ROZPOCET | 0 | 0 | 0 | 0 | 0 | 1 | 0 | 4 | 1543171256
| VV |  | 5,32*1,0*1,5 |  | 7.98 | [12 empty] | VV | 2 | 2 | True | 1 | ROZPOCET
7 | K | 162751117 | Vodorovné přemístění do 10000 m výkopku/sypaniny z horniny třídy těžitelnosti I, skupiny 1 až 3 | m3 | 13.965 |  | 0 |  |  | základní |  | 0 | 0 | 0 | 0 | 0 | 4 | K | 2 |  |  |  | ROZPOCET | 0 | 0 | 0 | 0 | 0 | 1 | 0 | 4 | 1046053625
| VV |  | 5,985+7,98 |  | 13.965 | [12 empty] | VV | 2 | 2 | True | 1 | ROZPOCET
8 | K | 162751117.S | Vodorovné přemístění do 10000 m výkopku/sypaniny z horniny třídy těžitelnosti I, skupiny 1 až 3 (sanace - čerpáno se souhlasem investora) | m3 | 4.788 |  | 0 |  |  | základní |  | 0 | 0 | 0 | 0 | 0 | 4 | K | 2 |  |  |  | ROZPOCET | 0 | 0 | 0 | 0 | 0 | 1 | 0 | 4 | -111268329
9 | K | 162751119 | Příplatek k vodorovnému přemístění výkopku/sypaniny z horniny třídy těžitelnosti I, skupiny 1 až 3 ZKD 1000 m přes 10000 m | m3 | 209.475 |  | 0 |  |  | základní |  | 0 | 0 | 0 | 0 | 0 | 4 | K | 2 |  |  |  | ROZPOCET | 0 | 0 | 0 | 0 | 0 | 1 | 0 | 4 | -1728282459
| VV |  | 13,965*15 |  | 209.475 | [12 empty] | VV | 2 | 2 | True | 1 | ROZPOCET
10 | K | 162751119.S | Příplatek k vodorovnému přemístění výkopku/sypaniny z horniny třídy těžitelnosti I, skupiny 1 až 3 ZKD 1000 m přes 10000m (sanace - čerpáno se souhlasem investora) | m3 | 71.82 |  | 0 |  |  | základní |  | 0 | 0 | 0 | 0 | 0 | 4 | K | 2 |  |  |  | ROZPOCET | 0 | 0 | 0 | 0 | 0 | 1 | 0 | 4 | -2135040592
| VV |  | 4,788*15 |  | 71.82 | [12 empty] | VV | 2 | 2 | True | 1 | ROZPOCET
11 | K | 167151111 | Nakládání výkopku z hornin třídy těžitelnosti I, skupiny 1 až 3 přes 100 m3 | m3 | 13.965 |  | 0 |  |  | základní |  | 0 | 0 | 0 | 0 | 0 | 4 | K | 2 |  |  |  | ROZPOCET | 0 | 0 | 0 | 0 | 0 | 1 | 0 | 4 | 1905701203
12 | K | 167151111.S | Nakládání výkopku z hornin třídy těžitelnosti I, skupiny 1 až 3 přes 100 m3 (sanace - čerpáno se souhlasem investora) | m3 | 4.788 |  | 0 |  |  | základní |  | 0 | 0 | 0 | 0 | 0 | 4 | K | 2 |  |  |  | ROZPOCET | 0 | 0 | 0 | 0 | 0 | 1 | 0 | 4 | -1983128744
13 | K | 171201221 | Poplatek za uložení na skládce (skládkovné) zeminy a kamení kód odpadu 17 05 04 | t | 25.137 |  | 0 |  |  | základní |  | 0 | 0 | 0 | 0 | 0 | 4 | K | 2 |  |  |  | ROZPOCET | 0 | 0 | 0 | 0 | 0 | 1 | 0 | 4 | 1521166035
| VV |  | 13,965*1,8 |  | 25.137 | [12 empty] | VV | 2 | 2 | True | 1 | ROZPOCET
14 | K | 171201221.S | Poplatek za uložení na skládce (skládkovné) zeminy a kamení kód odpadu 17 05 04 (sanace - čerpáno se souhlasem investora) | t | 8.618 |  | 0 |  |  | základní |  | 0 | 0 | 0 | 0 | 0 | 4 | K | 2 |  |  |  | ROZPOCET | 0 | 0 | 0 | 0 | 0 | 1 | 0 | 4 | -1917049575
| VV |  | 4,788*1,8 |  | 8.618 | [12 empty] | VV | 2 | 2 | True | 1 | ROZPOCET
15 | K | 171251201 | Uložení sypaniny na skládky nebo meziskládky | m3 | 13.965 |  | 0 |  |  | základní |  | 0 | 0 | 0 | 0 | 0 | 4 | K | 2 |  |  |  | ROZPOCET | 0 | 0 | 0 | 0 | 0 | 1 | 0 | 4 | 730617529
16 | K | 171251201.S | Uložení sypaniny na skládky nebo meziskládky (sanace - čerpáno se souhlasem investora) | m3 | 4.788 |  | 0 |  |  | základní |  | 0 | 0 | 0 | 0 | 0 | 4 | K | 2 |  |  |  | ROZPOCET | 0 | 0 | 0 | 0 | 0 | 1 | 0 | 4 | 1020897594
17 | K | 174151101 | Zásyp jam, šachet rýh nebo kolem objektů sypaninou se zhutněním | m3 | 4.522 |  | 0 |  |  | základní |  | 0 | 0 | 0 | 0 | 0 | 4 | K | 2 |  |  |  | ROZPOCET | 0 | 0 | 0 | 0 | 0 | 1 | 0 | 4 | 827596647
| VV |  | 5,32*1,0*0,85 |  | 4.522 | [12 empty] | VV | 2 | 2 | True | 1 | ROZPOCET
18 | M | 58344197 | štěrkodrť frakce 0/63 | t | 9.044 |  | 0 |  |  | základní |  | 0 | 1 | 9.044 | 0 | 0 | 8 | M | 2 |  |  |  | ROZPOCET | 0 | 0 | 0 | 0 | 0 | 1 | 0 | 4 | 382742360
| VV |  | 4,522*2 |  | 9.044 | [12 empty] | VV | 2 | 2 | True | 1 | ROZPOCET
19 | K | 175151101 | Obsypání potrubí strojně sypaninou bez prohození, uloženou do 3 m | m3 | 2.287 |  | 0 |  |  | základní |  | 0 | 0 | 0 | 0 | 0 | 4 | K | 2 |  |  |  | ROZPOCET | 0 | 0 | 0 | 0 | 0 | 1 | 0 | 4 | -589818511
| VV |  | 5,32*1,0*0,45-5,32*pi*0,08*0,08 |  | 2.287 | [12 empty] | VV | 2 | 2 | True | 1 | ROZPOCET
20 | M | 58337310 | štěrkopísek frakce 0/4 | t | 4.574 |  | 0 |  |  | základní |  | 0 | 1 | 4.574 | 0 | 0 | 8 | M | 2 |  |  |  | ROZPOCET | 0 | 0 | 0 | 0 | 0 | 1 | 0 | 4 | -527615399
| VV |  | 2,287*2 |  | 4.574 | [12 empty] | VV | 2 | 2 | True | 1 | ROZPOCET
21 | K | 181351113 | Rozprostření ornice tl vrstvy do 200 mm pl přes 500 m2 v rovině nebo ve svahu do 1:5 strojně | m2 | 353.02 |  | 0 |  |  | základní |  | 0 | 0 | 0 | 0 | 0 | 4 | K | 2 |  |  |  | ROZPOCET | 0 | 0 | 0 | 0 | 0 | 1 | 0 | 4 | 1812463994
| VV |  | 143,7+39,88+39,99+129,45 |  | 353.02 | [12 empty] | VV | 2 | 2 | True | 1 | ROZPOCET
22 | M | 10364101 | zemina pro terénní úpravy - ornice | t | 24.916 |  | 0 |  |  | základní |  | 0 | 1 | 24.916 | 0 | 0 | 8 | M | 2 |  |  |  | ROZPOCET | 0 | 0 | 0 | 0 | 0 | 1 | 0 | 4 | -1821910301
| VV |  | (353,02-214,6)*0,1*1,8 |  | 24.916 | [12 empty] | VV | 2 | 2 | True | 1 | ROZPOCET
23 | K | 181411131 | Založení parkového trávníku výsevem plochy do 1000 m2 v rovině a ve svahu do 1:5 | m2 | 353.02 |  | 0 |  |  | základní |  | 0 | 0 | 0 | 0 | 0 | 4 | K | 2 |  |  |  | ROZPOCET | 0 | 0 | 0 | 0 | 0 | 1 | 0 | 4 | -830984818
24 | M | 00572410 | osivo směs travní parková | kg | 9 |  | 0 |  |  | základní |  | 0 | 0.001 | 0.009 | 0 | 0 | 8 | M | 2 |  |  |  | ROZPOCET | 0 | 0 | 0 | 0 | 0 | 1 | 0 | 4 | -39810671
25 | K | 181951112 | Úprava pláně v hornině třídy těžitelnosti I, skupiny 1 až 3 se zhutněním strojně | m2 | 75.73 |  | 0 |  |  | základní |  | 0 | 0 | 0 | 0 | 0 | 4 | K | 2 |  |  |  | ROZPOCET | 0 | 0 | 0 | 0 | 0 | 1 | 0 | 4 | 637666046
| VV |  | 23,94+6,18+17,31+28,3 |  | 75.73 | [12 empty] | VV | 2 | 2 | True | 1 | ROZPOCET
| D | 4 | Vodorovné konstrukce |  |  |  | 0 |  |  |  |  | 0 |  | 14.9437 |  | 0 | 1 | D | 1 |  |  |  | ROZPOCET | [6 empty] | 0
26 | K | 451571411 | Podklad pod dlažbu z kameniva tl 40 mm (předláždění stávající dlažby) | m2 | 45.61 |  | 0 |  |  | základní |  | 0 | 0.2004 | 9.1402 | 0 | 0 | 4 | K | 2 |  |  |  | ROZPOCET | 0 | 0 | 0 | 0 | 0 | 1 | 0 | 4 | -1030360212
| VV |  | 17,31+28,3 |  | 45.61 | [12 empty] | VV | 2 | 2 | True | 1 | ROZPOCET
27 | K | 451571411.C | Podklad pod dlažbu z kameniva tl 40 mm | m2 | 23.94 |  | 0 |  |  | základní |  | 0 | 0.2004 | 4.7976 | 0 | 0 | 4 | K | 2 |  |  |  | ROZPOCET | 0 | 0 | 0 | 0 | 0 | 1 | 0 | 4 | -1749558557
28 | K | 451572111 | Lože pod potrubí otevřený výkop z kameniva drobného těženého | m3 | 0.532 |  | 0 |  |  | základní |  | 0 | 1.8908 | 1.0059 | 0 | 0 | 4 | K | 2 |  |  |  | ROZPOCET | 0 | 0 | 0 | 0 | 0 | 1 | 0 | 4 | -319209334
| VV |  | 5,32*1,0*0,1 |  | 0.532 | [12 empty] | VV | 2 | 2 | True | 1 | ROZPOCET
| D | 5 | Komunikace pozemní |  |  |  | 0 |  |  |  |  | 0 |  | 92.9605 |  | 0 | 1 | D | 1 |  |  |  | ROZPOCET | [6 empty] | 0
29 | K | 564851111 | Podklad ze štěrkodrtě ŠD fr. 0/63, tl 150 mm (dorovnání vjezdů) | m2 | 6.18 |  | 0 |  |  | základní |  | 0 | 0.345 | 2.1321 | 0 | 0 | 4 | K | 2 |  |  |  | ROZPOCET | 0 | 0 | 0 | 0 | 0 | 1 | 0 | 4 | 2040299197
| VV |  | 2,5+3,68 |  | 6.18 | [12 empty] | VV | 2 | 2 | True | 1 | ROZPOCET
30 | K | 564851111.UP.D | Podklad ze štěrkodrtě ŠD fr. 0/32 tl 150 mm, bez zhutnění | m2 | 40.64 |  | 0 |  |  | základní |  | 0 | 0.345 | 14.0208 | 0 | 0 | 4 | K | 2 |  |  |  | ROZPOCET | 0 | 0 | 0 | 0 | 0 | 1 | 0 | 4 | 2000834835
| P |  | Poznámka k položce: ŠD pro následné promíchání s recyklátem. | [14 empty] | P | 2
| VV |  | 33,96+6,68 |  | 40.64 | [12 empty] | VV | 2 | 2 | True | 1 | ROZPOCET
31 | K | 564861111.CS | Podklad ze štěrkodrtě ŠD fr. 0/63, tl 200 mm (sanace - čerpáno se souhlasem investora) | m2 | 23.94 |  | 0 |  |  | základní |  | 0 | 0.46 | 11.0124 | 0 | 0 | 4 | K | 2 |  |  |  | ROZPOCET | 0 | 0 | 0 | 0 | 0 | 1 | 0 | 4 | 2047934170
32 | K | 564861111.D | Podklad ze štěrkodrtě ŠD fr. 0/63, tl 200 mm | m2 | 40.64 |  | 0 |  |  | základní |  | 0 | 0.46 | 18.6944 | 0 | 0 | 4 | K | 2 |  |  |  | ROZPOCET | 0 | 0 | 0 | 0 | 0 | 1 | 0 | 4 | -778081277
33 | K | 564871111.C | Podklad ze štěrkodrtě ŠD fr. 0/32, tl 250 mm | m2 | 23.94 |  | 0 |  |  | základní |  | 0 | 0.575 | 13.7655 | 0 | 0 | 4 | K | 2 |  |  |  | ROZPOCET | 0 | 0 | 0 | 0 | 0 | 1 | 0 | 4 | 42917005
34 | K | 564931412.UP.D | Podklad z asfaltového recyklátu tl 100 mm, bez zhutnění | m2 | 40.64 |  | 0 |  |  | základní |  | 0 | 0.216 | 8.7782 | 0 | 0 | 4 | K | 2 |  |  |  | ROZPOCET | 0 | 0 | 0 | 0 | 0 | 1 | 0 | 4 | -1391495739
| P |  | Poznámka k položce: Recyklát pro následné promíchání s ŠD. Materiál dovezen z meziskládky. | [14 empty] | P | 2
35 | K | 565155101.D | Asfaltový beton vrstva podkladní ACP 16 (obalované kamenivo OKS) tl 70 mm | m2 | 40.64 |  | 0 |  |  | základní |  | 0 | 0 | 0 | 0 | 0 | 4 | K | 2 |  |  |  | ROZPOCET | 0 | 0 | 0 | 0 | 0 | 1 | 0 | 4 | 982608361
36 | K | 567531111.D | Recyklace podkladu za studena na místě - rozpojení a reprofilace tl 250 mm plochy do 1000 m2 | m2 | 40.64 |  | 0 |  |  | základní |  | 0 | 0 | 0 | 0 | 0 | 4 | K | 2 |  |  |  | ROZPOCET | 0 | 0 | 0 | 0 | 0 | 1 | 0 | 4 | 1941775845
37 | K | 567522114.D | Recyklace podkladu za studena na místě - promísení s pojivem, kamenivem tl přes 180 do 200 mm pl do 1000 m2 | m2 | 40.64 |  | 0 |  |  | základní |  | 0 | 0 | 0 | 0 | 0 | 4 | K | 2 |  |  |  | ROZPOCET | 0 | 0 | 0 | 0 | 0 | 1 | 0 | 4 | 457075486
38 | M | NP5.1 | Pojivo směsné asfaltocementové | m2 | 40.64 |  | 0 |  |  | základní |  | 0 | 0 | 0 | 0 | 0 | 8 | M | 2 |  |  |  | ROZPOCET | 0 | 0 | 0 | 0 | 0 | 1 | 0 | 4 | 1385989458
39 | K | 571908111.UP | Kryt vymývaným dekoračním kamenivem (kačírkem) tl 150 mm | m2 | 27.26 |  | 0 |  |  | základní |  | 0 | 0.408 | 11.1221 | 0 | 0 | 4 | K | 2 |  |  |  | ROZPOCET | 0 | 0 | 0 | 0 | 0 | 1 | 0 | 4 | 181643281
| P |  | Poznámka k položce: Dosypání ploch kačírkem fr. 32/125 | [14 empty] | P | 2
| VV |  | 2,39+1,93+1,8+5,07+7,93+6,03+2,11 |  | 27.26 | [12 empty] | VV | 2 | 2 | True | 1 | ROZPOCET
40 | K | 573111111.D | Postřik živičný infiltrační s posypem z asfaltu množství 0,50 kg/m2 | m2 | 40.64 |  | 0 |  |  | základní |  | 0 | 0 | 0 | 0 | 0 | 4 | K | 2 |  |  |  | ROZPOCET | 0 | 0 | 0 | 0 | 0 | 1 | 0 | 4 | -623319883
41 | K | 573231107.D | Postřik živičný spojovací ze silniční emulze v množství 0,40 kg/m2 | m2 | 40.64 |  | 0 |  |  | základní |  | 0 | 0 | 0 | 0 | 0 | 4 | K | 2 |  |  |  | ROZPOCET | 0 | 0 | 0 | 0 | 0 | 1 | 0 | 4 | -670533095
42 | K | 577134031.D | Asfaltový beton vrstva obrusná ACO 11 (ABS) tř. I tl 40 mm | m2 | 40.64 |  | 0 |  |  | základní |  | 0 | 0 | 0 | 0 | 0 | 4 | K | 2 |  |  |  | ROZPOCET | 0 | 0 | 0 | 0 | 0 | 1 | 0 | 4 | 210200465
43 | K | 591211111 | Kladení dlažby z kostek drobných z kamene do lože z kameniva těženého tl 50 mm (předláždění stávající dlažby) | m2 | 17.31 |  | 0 |  |  | základní |  | 0 | 0.1837 | 3.1798 | 0 | 0 | 4 | K | 2 |  |  |  | ROZPOCET | 0 | 0 | 0 | 0 | 0 | 1 | 0 | 4 | 687725969
44 | K | 596212230 | Kladení zámkové dlažby pozemních komunikací tl 80 mm skupiny C pl do 50 m2 (předláždění stávající dlažby) | m2 | 28.3 |  | 0 |  |  | základní |  | 0 | 0.11162 | 3.1588 | 0 | 0 | 4 | K | 2 |  |  |  | ROZPOCET | 0 | 0 | 0 | 0 | 0 | 1 | 0 | 4 | -1864658578
45 | K | 596212232.C | Kladení zámkové dlažby pozemních komunikací tl 80 mm skupiny C pl do 300 m2 | m2 | 23.94 |  | 0 |  |  | základní |  | 0 | 0.11162 | 2.6722 | 0 | 0 | 4 | K | 2 |  |  |  | ROZPOCET | 0 | 0 | 0 | 0 | 0 | 1 | 0 | 4 | -935869554
46 | M | 59245020 | dlažba tvar obdélník betonová 200x100x80mm přírodní | m2 | 25.137 |  | 0 |  |  | základní |  | 0 | 0.176 | 4.4241 | 0 | 0 | 8 | M | 2 |  |  |  | ROZPOCET | 0 | 0 | 0 | 0 | 0 | 1 | 0 | 4 | 426839001
| VV |  | 23,94*1,05 |  | 25.137 | [12 empty] | VV | 2 | 2 | True | 1 | ROZPOCET
| D | 8 | Trubní vedení |  |  |  | 0 |  |  |  |  | 0 |  | 0.076768 |  | 0 | 1 | D | 1 |  |  |  | ROZPOCET | [6 empty] | 0
47 | K | 721241103 | Lapač střešních splavenin z litiny DN 150 | kus | 2 |  | 0 |  |  | základní |  | 0 | 0.0309 | 0.0618 | 0 | 0 | 16 | K | 2 |  |  |  | ROZPOCET | 0 | 0 | 0 | 0 | 0 | 1 | 0 | 16 | 1361399559
48 | K | 871313121 | Montáž kanalizačního potrubí z PVC těsněné gumovým kroužkem otevřený výkop sklon do 20 % DN 160 (potrubí od střešních svodů) | m | 5.32 |  | 0 |  |  | základní |  | 0 | 1e-05 | 5.32e-05 | 0 | 0 | 4 | K | 2 |  |  |  | ROZPOCET | 0 | 0 | 0 | 0 | 0 | 1 | 0 | 4 | -1259202567
| VV |  | 2,07+3,25 |  | 5.32 | [12 empty] | VV | 2 | 2 | True | 1 | ROZPOCET
49 | M | 28611164 | trubka kanalizační PVC DN 160x1000mm SN8 | m | 5.586 |  | 0 |  |  | základní |  | 0 | 0.00267 | 0.014915 | 0 | 0 | 8 | M | 2 |  |  |  | ROZPOCET | 0 | 0 | 0 | 0 | 0 | 1 | 0 | 4 | 182592462
| VV |  | 5,32*1,05 |  | 5.586 | [12 empty] | VV | 2 | 2 | True | 1 | ROZPOCET
| D | 9 | Ostatní konstrukce a práce, bourání |  |  |  | 0 |  |  |  |  | 0 |  | 8.9674 |  | 0 | 1 | D | 1 |  |  |  | ROZPOCET | [6 empty] | 0
50 | K | 916231213 | Osazení chodníkového obrubníku betonového stojatého s boční opěrou do lože z betonu prostého | m | 6.23 |  | 0 |  |  | základní |  | 0 | 0.1295 | 0.80679 | 0 | 0 | 4 | K | 2 |  |  |  | ROZPOCET | 0 | 0 | 0 | 0 | 0 | 1 | 0 | 4 | 376063853
51 | M | 59217016 | obrubník betonový chodníkový 1000x80x250mm | m | 6.542 |  | 0 |  |  | základní |  | 0 | 0.045 | 0.29439 | 0 | 0 | 8 | M | 2 |  |  |  | ROZPOCET | 0 | 0 | 0 | 0 | 0 | 1 | 0 | 4 | -1829253936
| VV |  | 6,23*1,05 |  | 6.542 | [12 empty] | VV | 2 | 2 | True | 1 | ROZPOCET
52 | K | 916241213 | Osazení obrubníku kamenného stojatého s boční opěrou do lože z betonu prostého | m | 55.92 |  | 0 |  |  | základní |  | 0 | 0.14067 | 7.8663 | 0 | 0 | 4 | K | 2 |  |  |  | ROZPOCET | 0 | 0 | 0 | 0 | 0 | 1 | 0 | 4 | -611657294
| P |  | Poznámka k položce: Použito 70% z vybouraných krajníků - 348,9m | [14 empty] | P | 2
53 | K | 979024443 | Očištění vybouraných obrubníků a krajníků silničních | m | 55.92 |  | 0 |  |  | základní |  | 0 | 0 | 0 | 0 | 0 | 4 | K | 2 |  |  |  | ROZPOCET | 0 | 0 | 0 | 0 | 0 | 1 | 0 | 4 | 1353997267
54 | K | 979054441 | Očištění vybouraných z desek nebo dlaždic s původním spárováním z kameniva těženého | m2 | 17.31 |  | 0 |  |  | základní |  | 0 | 0 | 0 | 0 | 0 | 4 | K | 2 |  |  |  | ROZPOCET | 0 | 0 | 0 | 0 | 0 | 1 | 0 | 4 | 1702758172
55 | K | 979054451 | Očištění vybouraných zámkových dlaždic s původním spárováním z kameniva těženého | m2 | 28.3 |  | 0 |  |  | základní |  | 0 | 0 | 0 | 0 | 0 | 4 | K | 2 |  |  |  | ROZPOCET | 0 | 0 | 0 | 0 | 0 | 1 | 0 | 4 | -1162852680
| D | 998 | Přesun hmot |  |  |  | 0 |  |  |  |  | 0 |  | 0 |  | 0 | 1 | D | 1 |  |  |  | ROZPOCET | [6 empty] | 0
56 | K | 998223011 | Přesun hmot pro pozemní komunikace s krytem dlážděným | t | 155.43 |  | 0 |  |  | základní |  | 0 | 0 | 0 | 0 | 0 | 4 | K | 2 |  |  |  | ROZPOCET | 0 | 0 | 0 | 0 | 0 | 1 | 0 | 4 | -1872316639
| D | PSV | Práce a dodávky PSV |  |  |  | 0 |  |  |  |  | 0 |  | 0.032903 |  | 0 | 2 | D | 0 |  |  |  | ROZPOCET | [6 empty] | 0
| D | 711 | Izolace proti vodě, vlhkosti a plynům |  |  |  | 0 |  |  |  |  | 0 |  | 0.032903 |  | 0 | 2 | D | 1 |  |  |  | ROZPOCET | [6 empty] | 0
57 | K | 711161273 | Provedení izolace proti zemní vlhkosti svislé z nopové fólie | m2 | 40.125 |  | 0 |  |  | základní |  | 0 | 4e-05 | 0.001605 | 0 | 0 | 16 | K | 2 |  |  |  | ROZPOCET | 0 | 0 | 0 | 0 | 0 | 1 | 0 | 16 | 1430709051
| VV |  | (13,33+13,42)*1,5 |  | 40.125 | [12 empty] | VV | 2 | 2 | True | 1 | ROZPOCET
58 | M | 28323010.UP | fólie profilovaná (nopová) drenážní HDPE | m2 | 48.15 |  | 0 |  |  | základní |  | 0 | 0.00065 | 0.031297 | 0 | 0 | 32 | M | 2 |  |  |  | ROZPOCET | 0 | 0 | 0 | 0 | 0 | 1 | 0 | 16 | -678000818
| VV |  | 40,125*1,2 |  | 48.15 | [12 empty] | VV | 2 | 2 | True | 1 | ROZPOCET
59 | K | 998711101 | Přesun hmot tonážní pro izolace proti vodě, vlhkosti a plynům v objektech výšky do 6 m | t | 0.033 |  | 0 |  |  | základní |  | 0 | 0 | 0 | 0 | 0 | 16 | K | 2 |  |  |  | ROZPOCET | 0 | 0 | 0 | 0 | 0 | 1 | 0 | 16 | 1886915702

## SO 104 - CHODNÍKY III-347...
{c328cfab-903a-4f67-97db-6126ba46e5ad}
2
| KRYCÍ LIST SOUPISU PRACÍ | [7 empty] | v --- níže se nacházejí doplnkové a pomocné údaje k sestavám --- v | [8 empty] | False
Stavba:
III-3473 a III-34712 Malčín - průtah
Objekt:
SO 104 - CHODNÍKY III/3473 - UZNATELNÉ
| KSO: |  |  |  |  | CC-CZ:
| Místo: |  | Malčín |  |  | Datum: | 29. 6. 2023
| Zadavatel: |  |  |  |  | IČ:
|  | KSÚS Vysočiny, Obec Malčín |  |  |  | DIČ:
| Uchazeč: |  |  |  |  | IČ: | Vyplň údaj
|  | Vyplň údaj |  |  |  | DIČ: | Vyplň údaj
| Projektant: |  |  |  |  | IČ:
DIČ:
| Zpracovatel: |  |  |  |  | IČ: | 25284525
|  | DMC Havlíčkův Brod s.r.o. |  |  |  | DIČ: | CZ25284525
Poznámka:
| Cena bez DPH | [5 empty] | 0
|  |  | Základ daně |  |  | Sazba daně | Výše daně
| DPH | základní | 0 |  |  | 21% | 0
|  | snížená | 0 |  |  | 15% | 0
|  | zákl. přenesená | 0 |  |  | 21% | 0
|  | sníž. přenesená | 0 |  |  | 15% | 0
|  | nulová | 0 |  |  | 0% | 0
| Cena s DPH |  |  | v | CZK |  | 0
| Projektant |  |  | Zpracovatel
| Datum a podpis: |  | Razítko | Datum a podpis: |  |  | Razítko
| Objednavatel |  |  | Uchazeč
| Datum a podpis: |  | Razítko | Datum a podpis: |  |  | Razítko
REKAPITULACE ČLENĚNÍ SOUPISU PRACÍ
Stavba:
III-3473 a III-34712 Malčín - průtah
Objekt:
SO 104 - CHODNÍKY III/3473 - UZNATELNÉ
Místo: |  |  | Malčín |  |  | Datum: | 29. 6. 2023
Zadavatel: |  |  | KSÚS Vysočiny, Obec Malčín |  |  | Projektant:
Uchazeč: |  |  | Vyplň údaj |  |  | Zpracovatel: | DMC Havlíčkův Brod s.r.o.
Kód dílu - Popis | [6 empty] | Cena celkem [CZK]
Náklady ze soupisu prací | [6 empty] | 0 | [11 empty] | -1
| HSV - Práce a dodávky HSV | [5 empty] | 0
| 1 - Zemní práce | [5 empty] | 0
| 2 - Zakládání | [5 empty] | 0
| 3 - Svislé a kompletní konstrukce | [5 empty] | 0
| 4 - Vodorovné konstrukce | [5 empty] | 0
| 5 - Komunikace pozemní | [5 empty] | 0
| 8 - Trubní vedení | [5 empty] | 0
| 9 - Ostatní konstrukce a práce, bourání | [5 empty] | 0
| 997 - Přesun sutě | [5 empty] | 0
| 998 - Přesun hmot | [5 empty] | 0
| VRN - Vedlejší | [5 empty] | 0
SOUPIS PRACÍ
Stavba:
III-3473 a III-34712 Malčín - průtah
Objekt:
SO 104 - CHODNÍKY III/3473 - UZNATELNÉ
Místo: |  |  | Malčín |  |  | Datum: | 29. 6. 2023
Zadavatel: |  |  | KSÚS Vysočiny, Obec Malčín |  |  | Projektant:
Uchazeč: |  |  | Vyplň údaj |  |  | Zpracovatel: | DMC Havlíčkův Brod s.r.o.
PČ | Typ | Kód | Popis | MJ | Množství | J.cena [CZK] | Cena celkem [CZK] | Cenová soustava |  | DPH | J. Nh [h] | Nh celkem [h] | J. hmotnost [t] | Hmotnost celkem [t] | J. suť [t] | Suť Celkem [t]
Náklady soupisu celkem | [6 empty] | 0 |  |  |  |  | 0 |  | 3532.5344 |  | 697.4108 |  | D | -1 | [10 empty] | 0
| D | HSV | Práce a dodávky HSV |  |  |  | 0 |  |  |  |  | 0 |  | 3532.5344 |  | 697.4108 | 1 | D | 0 |  |  |  | ROZPOCET | [6 empty] | 0
| D | 1 | Zemní práce |  |  |  | 0 |  |  |  |  | 0 |  | 714.326 |  | 691.2708 | 1 | D | 1 |  |  |  | ROZPOCET | [6 empty] | 0
1 | K | 113107162 | Odstranění podkladu z kameniva drceného tl 200 mm strojně pl přes 50 do 200 m2 | m2 | 188.91 |  | 0 |  |  | základní |  | 0 | 0 | 0 | 0.29 | 54.7839 | 4 | K | 2 |  |  |  | ROZPOCET | 0 | 0 | 0 | 0 | 0 | 1 | 0 | 4 | 994724875
| VV |  | 118,24+40,05+30,62 |  | 188.91 | [12 empty] | VV | 2 | 2 | True | 1 | ROZPOCET
2 | K | 113107182 | Odstranění podkladu živičného tl 100 mm strojně pl přes 50 do 200 m2 | m2 | 188.91 |  | 0 |  |  | základní |  | 0 | 0 | 0 | 0.22 | 41.5602 | 4 | K | 2 |  |  |  | ROZPOCET | 0 | 0 | 0 | 0 | 0 | 1 | 0 | 4 | -525249769
3 | K | 113107221 | Odstranění podkladu z kameniva drceného tl 100 mm strojně pl přes 200 m2 (chodníky) | m2 | 1281.95 |  | 0 |  |  | základní |  | 0 | 0 | 0 | 0.17 | 217.9315 | 4 | K | 2 |  |  |  | ROZPOCET | 0 | 0 | 0 | 0 | 0 | 1 | 0 | 4 | -1244308454
| VV |  | 765,47+162,97+17,59+98,99+236,93 |  | 1281.95 | [12 empty] | VV | 2 | 2 | True | 1 | ROZPOCET
4 | K | 113107242 | Odstranění podkladu živičného tl 100 mm strojně pl přes 200 m2 (chodníky) | m2 | 1281.95 |  | 0 |  |  | základní |  | 0 | 0 | 0 | 0.22 | 282.029 | 4 | K | 2 |  |  |  | ROZPOCET | 0 | 0 | 0 | 0 | 0 | 1 | 0 | 4 | -1977039694
5 | K | 113202111 | Vytrhání obrub krajníků obrubníků stojatých | m | 463.25 |  | 0 |  |  | základní |  | 0 | 0 | 0 | 0.205 | 94.9662 | 4 | K | 2 |  |  |  | ROZPOCET | 0 | 0 | 0 | 0 | 0 | 1 | 0 | 4 | 524613642
| P |  | Poznámka k položce: betonový obrubník silniční - 169,41m kamenný krajník - 710,06m (70% použito znovu) | [14 empty] | P | 2
| VV |  | 293,08+89,35+149,40+178,23+169,41 |  | 879.47 | [12 empty] | VV | 2 | 2 | True | 0 | ROZPOCET
| VV |  | "neuznatelné" -416,22 |  | -416.22 | [12 empty] | VV | 2 | 2 | True | 0 | ROZPOCET
| VV |  | Součet |  | 463.25 | [12 empty] | VV | 2 | 4 | True | 1 | ROZPOCET
6 | K | 121151113.UP | Sejmutí ornice plochy do 500 m2 tl vrstvy 100 mm strojně | m2 | 1047.4 |  | 0 |  |  | základní |  | 0 | 0 | 0 | 0 | 0 | 4 | K | 2 |  |  |  | ROZPOCET | 0 | 0 | 0 | 0 | 0 | 1 | 0 | 4 | 953210808
| VV |  | 260,48+222,84+564,08 |  | 1047.4 | [12 empty] | VV | 2 | 2 | True | 1 | ROZPOCET
7 | K | 122251104 | Odkopávky a prokopávky nezapažené v hornině třídy těžitelnosti I, skupiny 3 objem do 500 m3 strojně | m3 | 260.703 |  | 0 |  |  | základní |  | 0 | 0 | 0 | 0 | 0 | 4 | K | 2 |  |  |  | ROZPOCET | 0 | 0 | 0 | 0 | 0 | 1 | 0 | 4 | 556115960
| VV |  | (1250,24*0,19)+(212,62*0,27) |  | 294.953 | [12 empty] | VV | 2 | 2 | True | 0 | ROZPOCET
| VV |  | "neuznatelné" -34,25 |  | -34.25 | [12 empty] | VV | 2 | 2 | True | 0 | ROZPOCET
| VV |  | Součet |  | 260.703 | [12 empty] | VV | 2 | 4 | True | 1 | ROZPOCET
8 | K | 122251104.S | Odkopávky a prokopávky nezapažené v hornině třídy těžitelnosti I, skupiny 3 objem do 500 m3 strojně (sanace - čerpáno se souhlasem investora) | m3 | 264.272 |  | 0 |  |  | základní |  | 0 | 0 | 0 | 0 | 0 | 4 | K | 2 |  |  |  | ROZPOCET | 0 | 0 | 0 | 0 | 0 | 1 | 0 | 4 | -731109191
| VV |  | (1250,24*0,2)+(212,62*0,2) |  | 292.572 | [12 empty] | VV | 2 | 2 | True | 0 | ROZPOCET
| VV |  | "neuznatelné" -28,3 |  | -28.3 | [12 empty] | VV | 2 | 2 | True | 0 | ROZPOCET
| VV |  | Součet |  | 264.272 | [12 empty] | VV | 2 | 4 | True | 1 | ROZPOCET
9 | K | 131251103 | Hloubení jam nezapažených v hornině třídy těžitelnosti I, skupiny 3 objem do 100 m3 strojně (kanalizační šachty) | m3 | 63.02 |  | 0 |  |  | základní |  | 0 | 0 | 0 | 0 | 0 | 4 | K | 2 |  |  |  | ROZPOCET | 0 | 0 | 0 | 0 | 0 | 1 | 0 | 4 | 536029914
| VV |  | 2,6*2,6*2+11*1,5*1,5*2 |  | 63.02 | [12 empty] | VV | 2 | 2 | True | 1 | ROZPOCET
10 | K | 132251254 | Hloubení rýh nezapažených š do 2000 mm v hornině třídy těžitelnosti I, skupiny 3 objem do 500 m3 strojně (potrubí) | m3 | 360.435 |  | 0 |  |  | základní |  | 0 | 0 | 0 | 0 | 0 | 4 | K | 2 |  |  |  | ROZPOCET | 0 | 0 | 0 | 0 | 0 | 1 | 0 | 4 | 470473610
| VV |  | (21,93+213,54+4,82)*1,0*1,5 |  | 360.435 | [12 empty] | VV | 2 | 2 | True | 1 | ROZPOCET
11 | K | 162751117 | Vodorovné přemístění do 10000 m výkopku/sypaniny z horniny třídy těžitelnosti I, skupiny 1 až 3 | m3 | 684.158 |  | 0 |  |  | základní |  | 0 | 0 | 0 | 0 | 0 | 4 | K | 2 |  |  |  | ROZPOCET | 0 | 0 | 0 | 0 | 0 | 1 | 0 | 4 | -1077200168
| P |  | Poznámka k položce: | [14 empty] | P | 2
| VV |  | 294,953+63,02+360,435 |  | 718.408 | [12 empty] | VV | 2 | 2 | True | 0 | ROZPOCET
| VV |  | "neuznatelné" -34,25 |  | -34.25 | [12 empty] | VV | 2 | 2 | True | 0 | ROZPOCET
| VV |  | Součet |  | 684.158 | [12 empty] | VV | 2 | 4 | True | 1 | ROZPOCET
12 | K | 162751117.S | Vodorovné přemístění do 10000 m výkopku/sypaniny z horniny třídy těžitelnosti I, skupiny 1 až 3 (sanace - čerpáno se souhlasem investora) | m3 | 264.272 |  | 0 |  |  | základní |  | 0 | 0 | 0 | 0 | 0 | 4 | K | 2 |  |  |  | ROZPOCET | 0 | 0 | 0 | 0 | 0 | 1 | 0 | 4 | -1001507565
13 | K | 162751119 | Příplatek k vodorovnému přemístění výkopku/sypaniny z horniny třídy těžitelnosti I, skupiny 1 až 3 ZKD 1000 m přes 10000 m | m3 | 10262.37 |  | 0 |  |  | základní |  | 0 | 0 | 0 | 0 | 0 | 4 | K | 2 |  |  |  | ROZPOCET | 0 | 0 | 0 | 0 | 0 | 1 | 0 | 4 | 1105433339
| VV |  | 684,158*15 |  | 10262.37 | [12 empty] | VV | 2 | 2 | True | 1 | ROZPOCET
14 | K | 162751119.S | Příplatek k vodorovnému přemístění výkopku/sypaniny z horniny třídy těžitelnosti I, skupiny 1 až 3 ZKD 1000 m přes 10000m (sanace - čerpáno se souhlasem investora) | m3 | 3964.08 |  | 0 |  |  | základní |  | 0 | 0 | 0 | 0 | 0 | 4 | K | 2 |  |  |  | ROZPOCET | 0 | 0 | 0 | 0 | 0 | 1 | 0 | 4 | 626181640
| VV |  | 264,272*15 |  | 3964.08 | [12 empty] | VV | 2 | 2 | True | 1 | ROZPOCET
15 | K | 167151111 | Nakládání výkopku z hornin třídy těžitelnosti I, skupiny 1 až 3 přes 100 m3 | m3 | 684.158 |  | 0 |  |  | základní |  | 0 | 0 | 0 | 0 | 0 | 4 | K | 2 |  |  |  | ROZPOCET | 0 | 0 | 0 | 0 | 0 | 1 | 0 | 4 | 535843107
16 | K | 167151111.S | Nakládání výkopku z hornin třídy těžitelnosti I, skupiny 1 až 3 přes 100 m3 (sanace - čerpáno se souhlasem investora) | m3 | 264.272 |  | 0 |  |  | základní |  | 0 | 0 | 0 | 0 | 0 | 4 | K | 2 |  |  |  | ROZPOCET | 0 | 0 | 0 | 0 | 0 | 1 | 0 | 4 | -690097495
17 | K | 171152121.UP | Vrstvený násyp ze zhutnitelných zemin, vhodných dle ČSN 73 6133, ČSN 72 1006, včetně materiálu | m3 | 231.14 |  | 0 |  |  | základní |  | 0 | 0 | 0 | 0 | 0 | 4 | K | 2 |  |  |  | ROZPOCET | 0 | 0 | 0 | 0 | 0 | 1 | 0 | 4 | 146124718
18 | K | 171201221 | Poplatek za uložení na skládce (skládkovné) zeminy a kamení kód odpadu 17 05 04 | t | 1231.484 |  | 0 |  |  | základní |  | 0 | 0 | 0 | 0 | 0 | 4 | K | 2 |  |  |  | ROZPOCET | 0 | 0 | 0 | 0 | 0 | 1 | 0 | 4 | -1757511554
| VV |  | 684,158*1,8 |  | 1231.484 | [12 empty] | VV | 2 | 2 | True | 1 | ROZPOCET
19 | K | 171201221.S | Poplatek za uložení na skládce (skládkovné) zeminy a kamení kód odpadu 17 05 04 (sanace - čerpáno se souhlasem investora) | t | 475.69 |  | 0 |  |  | základní |  | 0 | 0 | 0 | 0 | 0 | 4 | K | 2 |  |  |  | ROZPOCET | 0 | 0 | 0 | 0 | 0 | 1 | 0 | 4 | 1725491613
| VV |  | 264,272*1,8 |  | 475.69 | [12 empty] | VV | 2 | 2 | True | 1 | ROZPOCET
20 | K | 171251201 | Uložení sypaniny na skládky nebo meziskládky | m3 | 684.158 |  | 0 |  |  | základní |  | 0 | 0 | 0 | 0 | 0 | 4 | K | 2 |  |  |  | ROZPOCET | 0 | 0 | 0 | 0 | 0 | 1 | 0 | 4 | -2060638773
21 | K | 171251201.S | Uložení sypaniny na skládky nebo meziskládky (sanace - čerpáno se souhlasem investora) | m3 | 264.272 |  | 0 |  |  | základní |  | 0 | 0 | 0 | 0 | 0 | 4 | K | 2 |  |  |  | ROZPOCET | 0 | 0 | 0 | 0 | 0 | 1 | 0 | 4 | -1203481691
22 | K | 174151101 | Zásyp jam, šachet rýh nebo kolem objektů sypaninou se zhutněním (připojovací potrubí, kanalizační šachty) | m3 | 221.692 |  | 0 |  |  | základní |  | 0 | 0 | 0 | 0 | 0 | 4 | K | 2 |  |  |  | ROZPOCET | 0 | 0 | 0 | 0 | 0 | 1 | 0 | 4 | -1353171888
| VV |  | 21,93*1,0*0,9+213,54*1,0*0,7+4,82*1,0*0,8+63,02-11*pi*0,5*0,5-1,6*1,8*2,0 |  | 221.692 | [12 empty] | VV | 2 | 2 | True | 1 | ROZPOCET
23 | M | 58344197 | štěrkodrť frakce 0/63 | t | 443.384 |  | 0 |  |  | základní |  | 0 | 1 | 443.384 | 0 | 0 | 8 | M | 2 |  |  |  | ROZPOCET | 0 | 0 | 0 | 0 | 0 | 1 | 0 | 4 | 1016542495
| VV |  | 221,692*2 |  | 443.384 | [12 empty] | VV | 2 | 2 | True | 1 | ROZPOCET
24 | K | 175151101 | Obsypání potrubí strojně sypaninou bez prohození, uloženou do 3 m | m3 | 135.471 |  | 0 |  |  | základní |  | 0 | 0 | 0 | 0 | 0 | 4 | K | 2 |  |  |  | ROZPOCET | 0 | 0 | 0 | 0 | 0 | 1 | 0 | 4 | 552011833
| VV |  | 21,93*1,0*0,5+213,54*1,0*0,7+4,82*1,0*0,6-(21,93*pi*0,1*0,1+213,54*pi*0,2*0,2+4,82*pi*0,15*0,15) |  | 135.471 | [12 empty] | VV | 2 | 2 | True | 1 | ROZPOCET
25 | M | 58337310 | štěrkopísek frakce 0/4 | t | 270.942 |  | 0 |  |  | základní |  | 0 | 1 | 270.942 | 0 | 0 | 8 | M | 2 |  |  |  | ROZPOCET | 0 | 0 | 0 | 0 | 0 | 1 | 0 | 4 | 1752239643
| VV |  | 135,471*2 |  | 270.942 | [12 empty] | VV | 2 | 2 | True | 1 | ROZPOCET
26 | K | 181951112 | Úprava pláně v hornině třídy těžitelnosti I, skupiny 1 až 3 se zhutněním strojně | m2 | 1379.9 |  | 0 |  |  | základní |  | 0 | 0 | 0 | 0 | 0 | 4 | K | 2 |  |  |  | ROZPOCET | 0 | 0 | 0 | 0 | 0 | 1 | 0 | 4 | 1414771394
| P |  | Poznámka k položce: skladba B,C,F,G | [14 empty] | P | 2
| VV |  | 1125,76+235,73+54,46+90,23 |  | 1506.18 | [12 empty] | VV | 2 | 2 | True | 0 | ROZPOCET
| VV |  | "neuznatelné" -126,28 |  | -126.28 | [12 empty] | VV | 2 | 2 | True | 0 | ROZPOCET
| VV |  | Součet |  | 1379.9 | [12 empty] | VV | 2 | 4 | True | 1 | ROZPOCET
| D | 2 | Zakládání |  |  |  | 0 |  |  |  |  | 0 |  | 43.2272 |  | 0 | 1 | D | 1 |  |  |  | ROZPOCET | [6 empty] | 0
27 | K | 271532212. UP | Podsyp pod základové konstrukce se zhutněním z hrubého kameniva frakce 0 až 32 mm | m3 | 14.977 |  | 0 |  |  | základní |  | 0 | 2.16 | 32.3503 | 0 | 0 | 4 | K | 2 |  |  |  | ROZPOCET | 0 | 0 | 0 | 0 | 0 | 1 | 0 | 4 | 1520498256
| VV |  | 2,79+4,68+2,78+4,727 |  | 14.977 | [12 empty] | VV | 2 | 2 | True | 1 | ROZPOCET
28 | K | 273313611 | Základové desky z betonu tř. C 16/20 (podklad pod kanalizační šachty) | m3 | 4.727 |  | 0 |  |  | základní |  | 0 | 2.301 | 10.8769 | 0 | 0 | 4 | K | 2 |  |  |  | ROZPOCET | 0 | 0 | 0 | 0 | 0 | 1 | 0 | 4 | 1512666812
| VV |  | 2,6*2,6*0,15+11*1,5*1,5*0,15 |  | 4.727 | [12 empty] | VV | 2 | 2 | True | 1 | ROZPOCET
| D | 3 | Svislé a kompletní konstrukce |  |  |  | 0 |  |  |  |  | 0 |  | 12.9102 |  | 0 | 1 | D | 1 |  |  |  | ROZPOCET | [6 empty] | 0
29 | K | 339921131 | Osazování betonových palisád do betonového základu v řadě výšky prvku do 0,5 m | m | 57.23 |  | 0 |  |  | základní |  | 0 | 0.12064 | 6.9042 | 0 | 0 | 4 | K | 2 |  |  |  | ROZPOCET | 0 | 0 | 0 | 0 | 0 | 1 | 0 | 4 | -1644667876
| VV |  | 27+30,23 |  | 57.23 | [12 empty] | VV | 2 | 2 | True | 1 | ROZPOCET
30 | M | 59228407 | palisáda betonová tyčová hranatá přírodní 110x110x400mm | kus | 546 |  | 0 |  |  | základní |  | 0 | 0.011 | 6.006 | 0 | 0 | 8 | M | 2 |  |  |  | ROZPOCET | 0 | 0 | 0 | 0 | 0 | 1 | 0 | 4 | -208093242
| VV |  | 520*1,05 |  | 546 | [12 empty] | VV | 2 | 2 | True | 1 | ROZPOCET
| D | 4 | Vodorovné konstrukce |  |  |  | 0 |  |  |  |  | 0 |  | 312.5264 |  | 0 | 1 | D | 1 |  |  |  | ROZPOCET | [6 empty] | 0
31 | K | 451571411.B | Podklad pod dlažbu z kameniva tl 30 mm | m2 | 1125.76 |  | 0 |  |  | základní |  | 0 | 0.2004 | 225.6023 | 0 | 0 | 4 | K | 2 |  |  |  | ROZPOCET | 0 | 0 | 0 | 0 | 0 | 1 | 0 | 4 | -108061112
32 | K | 451571411.C | Podklad pod dlažbu z kameniva tl 40 mm | m2 | 207.04 |  | 0 |  |  | základní |  | 0 | 0.2004 | 41.4908 | 0 | 0 | 4 | K | 2 |  |  |  | ROZPOCET | 0 | 0 | 0 | 0 | 0 | 1 | 0 | 4 | -1337300670
| VV |  | 235,73 |  | 235.73 | [12 empty] | VV | 2 | 2 | True | 0 | ROZPOCET
| VV |  | "neuznatelné" -28,69 |  | -28.69 | [12 empty] | VV | 2 | 2 | True | 0 | ROZPOCET
| VV |  | Součet |  | 207.04 | [12 empty] | VV | 2 | 4 | True | 1 | ROZPOCET
33 | K | 451572111 | Lože pod potrubí otevřený výkop z kameniva drobného těženého | m3 | 24.029 |  | 0 |  |  | základní |  | 0 | 1.8908 | 45.4333 | 0 | 0 | 4 | K | 2 |  |  |  | ROZPOCET | 0 | 0 | 0 | 0 | 0 | 1 | 0 | 4 | 112628360
| VV |  | (21,93+213,54+4,82)*1,0*0,1 |  | 24.029 | [12 empty] | VV | 2 | 2 | True | 1 | ROZPOCET
| D | 5 | Komunikace pozemní |  |  |  | 0 |  |  |  |  | 0 |  | 1703.532 |  | 0 | 1 | D | 1 |  |  |  | ROZPOCET | [6 empty] | 0
34 | K | 564831111.A | Podklad ze štěrkodrtě ŠD fr. 0/63, tl 100 mm (vyrovnání nerovností) | m2 | 89.24 |  | 0 |  |  | základní |  | 0 | 0.23 | 20.5252 | 0 | 0 | 4 | K | 2 |  |  |  | ROZPOCET | 0 | 0 | 0 | 0 | 0 | 1 | 0 | 4 | -1380818623
| VV |  | 59,51+29,73 |  | 89.24 | [12 empty] | VV | 2 | 2 | True | 1 | ROZPOCET
35 | K | 564851111 | Podklad ze štěrkodrtě ŠD fr. 0/63, tl 150 mm (dorovnání vjezdů) | m2 | 63.49 |  | 0 |  |  | základní |  | 0 | 0.345 | 21.904 | 0 | 0 | 4 | K | 2 |  |  |  | ROZPOCET | 0 | 0 | 0 | 0 | 0 | 1 | 0 | 4 | 599636567
| VV |  | 5,62+6,31+6+18,43+12,73+11,09+15,14+3,14+9,69+3,63+5,60 |  | 97.38 | [12 empty] | VV | 2 | 2 | True | 0 | ROZPOCET
| VV |  | "neuznatelné" -33,89 |  | -33.89 | [12 empty] | VV | 2 | 2 | True | 0 | ROZPOCET
| VV |  | Součet |  | 63.49 | [12 empty] | VV | 2 | 4 | True | 1 | ROZPOCET
36 | K | 564861111.B | Podklad ze štěrkodrtě ŠD fr. 0/63, tl 200 mm | m2 | 1125.76 |  | 0 |  |  | základní |  | 0 | 0.46 | 517.8496 | 0 | 0 | 4 | K | 2 |  |  |  | ROZPOCET | 0 | 0 | 0 | 0 | 0 | 1 | 0 | 4 | 512892788
37 | K | 564861111.BS | Podklad ze štěrkodrtě ŠD fr. 0/63, tl 200 mm (sanace - čerpáno se souhlasem investora) | m2 | 1125.76 |  | 0 |  |  | základní |  | 0 | 0.46 | 517.8496 | 0 | 0 | 4 | K | 2 |  |  |  | ROZPOCET | 0 | 0 | 0 | 0 | 0 | 1 | 0 | 4 | 223875995
38 | K | 564861111.CS | Podklad ze štěrkodrtě ŠD fr. 0/63, tl 200 mm (sanace - čerpáno se souhlasem investora) | m2 | 207.04 |  | 0 |  |  | základní |  | 0 | 0.46 | 95.2384 | 0 | 0 | 4 | K | 2 |  |  |  | ROZPOCET | 0 | 0 | 0 | 0 | 0 | 1 | 0 | 4 | -2024699398
39 | K | 564871111.C | Podklad ze štěrkodrtě ŠD fr. 0/32, tl 250 mm | m2 | 207.04 |  | 0 |  |  | základní |  | 0 | 0.575 | 119.048 | 0 | 0 | 4 | K | 2 |  |  |  | ROZPOCET | 0 | 0 | 0 | 0 | 0 | 1 | 0 | 4 | -1411836670
40 | K | 564871111.F | Podklad ze štěrkodrtě ŠD fr. 0/63, tl 250 mm | m2 | 54.46 |  | 0 |  |  | základní |  | 0 | 0.575 | 31.3145 | 0 | 0 | 4 | K | 2 |  |  |  | ROZPOCET | 0 | 0 | 0 | 0 | 0 | 1 | 0 | 4 | 871430881
| VV |  | 3,5+6,01+9,2+35,75 |  | 54.46 | [12 empty] | VV | 2 | 2 | True | 1 | ROZPOCET
41 | K | 564871111.F2 | Podklad ze štěrkodrtě ŠD fr. 0/63, tl 250 mm | m2 | 54.46 |  | 0 |  |  | základní |  | 0 | 0.575 | 31.3145 | 0 | 0 | 4 | K | 2 |  |  |  | ROZPOCET | 0 | 0 | 0 | 0 | 0 | 1 | 0 | 4 | -1879711113
42 | K | 564871111.FS | Podklad ze štěrkodrtě ŠD fr. 0/63, tl 250 mm (sanace - čerpáno se souhlasem investora) | m2 | 54.46 |  | 0 |  |  | základní |  | 0 | 0.575 | 31.3145 | 0 | 0 | 4 | K | 2 |  |  |  | ROZPOCET | 0 | 0 | 0 | 0 | 0 | 1 | 0 | 4 | -1540016167
43 | K | 565155101.A | Asfaltový beton vrstva podkladní ACP 16 (obalované kamenivo OKS) tl 70 mm | m2 | 89.24 |  | 0 |  |  | základní |  | 0 | 0 | 0 | 0 | 0 | 4 | K | 2 |  |  |  | ROZPOCET | 0 | 0 | 0 | 0 | 0 | 1 | 0 | 4 | -2025359310
44 | K | 565155101.F | Asfaltový beton vrstva podkladní ACP 16 (obalované kamenivo OKS) tl 70 mm | m2 | 54.46 |  | 0 |  |  | základní |  | 0 | 0 | 0 | 0 | 0 | 4 | K | 2 |  |  |  | ROZPOCET | 0 | 0 | 0 | 0 | 0 | 1 | 0 | 4 | 5858793
45 | K | 567531121.A | Recyklace podkladu za studena na místě - rozpojení a reprofilace tl 250 mm plochy do 3000 m2 | m2 | 89.24 |  | 0 |  |  | základní |  | 0 | 0 | 0 | 0 | 0 | 4 | K | 2 |  |  |  | ROZPOCET | 0 | 0 | 0 | 0 | 0 | 1 | 0 | 4 | 1869992888
46 | K | 567532122.A | Recyklace podkladu za studena na místě - promísení s pojivem, kamenivem tl 250 mm do 3000 m2 | m2 | 89.24 |  | 0 |  |  | základní |  | 0 | 0 | 0 | 0 | 0 | 4 | K | 2 |  |  |  | ROZPOCET | 0 | 0 | 0 | 0 | 0 | 1 | 0 | 4 | -798601276
47 | M | NP5 | Pojivo směsné asfaltocementové receptura viz PD | m2 | 89.24 |  | 0 |  |  | základní |  | 0 | 0 | 0 | 0 | 0 | 8 | M | 2 |  |  |  | ROZPOCET | 0 | 0 | 0 | 0 | 0 | 1 | 0 | 4 | -81223058
48 | K | 573111111.A | Postřik živičný infiltrační s posypem z asfaltu množství 0,50 kg/m2 | m2 | 89.24 |  | 0 |  |  | základní |  | 0 | 0 | 0 | 0 | 0 | 4 | K | 2 |  |  |  | ROZPOCET | 0 | 0 | 0 | 0 | 0 | 1 | 0 | 4 | -279452794
49 | K | 573111111.F | Postřik živičný infiltrační s posypem z asfaltu množství 0,50 kg/m2 | m2 | 54.46 |  | 0 |  |  | základní |  | 0 | 0 | 0 | 0 | 0 | 4 | K | 2 |  |  |  | ROZPOCET | 0 | 0 | 0 | 0 | 0 | 1 | 0 | 4 | -51971204
50 | K | 573231107.A | Postřik živičný spojovací ze silniční emulze v množství 0,40 kg/m2 | m2 | 89.24 |  | 0 |  |  | základní |  | 0 | 0.00041 | 0.036588 | 0 | 0 | 4 | K | 2 |  |  |  | ROZPOCET | 0 | 0 | 0 | 0 | 0 | 1 | 0 | 4 | -1853314555
51 | K | 573231107.F | Postřik živičný spojovací ze silniční emulze v množství 0,40 kg/m2 | m2 | 54.46 |  | 0 |  |  | základní |  | 0 | 0.00041 | 0.022329 | 0 | 0 | 4 | K | 2 |  |  |  | ROZPOCET | 0 | 0 | 0 | 0 | 0 | 1 | 0 | 4 | -1587355081
52 | K | 577134031.A | Asfaltový beton vrstva obrusná ACO 11 (ABS) tř. I tl 40 mm | m2 | 89.24 |  | 0 |  |  | základní |  | 0 | 0 | 0 | 0 | 0 | 4 | K | 2 |  |  |  | ROZPOCET | 0 | 0 | 0 | 0 | 0 | 1 | 0 | 4 | -484950829
53 | K | 577134031.F | Asfaltový beton vrstva obrusná ACO 11 (ABS) tř. I tl 40 mm | m2 | 54.46 |  | 0 |  |  | základní |  | 0 | 0 | 0 | 0 | 0 | 4 | K | 2 |  |  |  | ROZPOCET | 0 | 0 | 0 | 0 | 0 | 1 | 0 | 4 | 1142136784
54 | K | 596211133.B | Kladení zámkové dlažby komunikací pro pěší tl 60 mm skupiny C pl přes 300 m2 | m2 | 1125.76 |  | 0 |  |  | základní |  | 0 | 0.08922 | 100.4403 | 0 | 0 | 4 | K | 2 |  |  |  | ROZPOCET | 0 | 0 | 0 | 0 | 0 | 1 | 0 | 4 | -902566465
55 | M | 59245018 | dlažba tvar obdélník betonová 200x100x60mm přírodní | m2 | 1173.238 |  | 0 |  |  | základní |  | 0 | 0.131 | 153.6942 | 0 | 0 | 8 | M | 2 |  |  |  | ROZPOCET | 0 | 0 | 0 | 0 | 0 | 1 | 0 | 4 | 1417686206
| VV |  | 1125,76*1,05-8,81 |  | 1173.238 | [12 empty] | VV | 2 | 2 | True | 1 | ROZPOCET
56 | M | 59245020.UP | dlažba tvar obdélník betonová 200x100x80mm přírodní, rovná hrana | m2 | 8.81 |  | 0 |  |  | základní |  | 0 | 0.176 | 1.5506 | 0 | 0 | 8 | M | 2 |  |  |  | ROZPOCET | 0 | 0 | 0 | 0 | 0 | 1 | 0 | 4 | -856431743
57 | K | 596212232.C | Kladení zámkové dlažby pozemních komunikací tl 80 mm skupiny C pl do 300 m2 | m2 | 207.04 |  | 0 |  |  | základní |  | 0 | 0.11162 | 23.1098 | 0 | 0 | 4 | K | 2 |  |  |  | ROZPOCET | 0 | 0 | 0 | 0 | 0 | 1 | 0 | 4 | 1934112081
58 | M | 59245020 | dlažba tvar obdélník betonová 200x100x80mm přírodní | m2 | 113.852 |  | 0 |  |  | základní |  | 0 | 0.176 | 20.038 | 0 | 0 | 8 | M | 2 |  |  |  | ROZPOCET | 0 | 0 | 0 | 0 | 0 | 1 | 0 | 4 | -218062762
| VV |  | 207,04*1,05-66,81-36,73 |  | 113.852 | [12 empty] | VV | 2 | 2 | True | 1 | ROZPOCET
59 | M | 59245226 | dlažba tvar obdélník betonová pro nevidomé 200x100x80mm barevná | m2 | 66.81 |  | 0 |  |  | základní |  | 0 | 0.175 | 11.6917 | 0 | 0 | 8 | M | 2 |  |  |  | ROZPOCET | 0 | 0 | 0 | 0 | 0 | 1 | 0 | 4 | -1868094707
60 | M | 59245020.UP | dlažba tvar obdélník betonová 200x100x80mm přírodní, rovná hrana | m2 | 36.73 |  | 0 |  |  | základní |  | 0 | 0.176 | 6.4645 | 0 | 0 | 8 | M | 2 |  |  |  | ROZPOCET | 0 | 0 | 0 | 0 | 0 | 1 | 0 | 4 | 1871180523
61 | K | 599141111 | Vyplnění spár mezi silničními dílci živičnou zálivkou | m | 34.91 |  | 0 |  |  | základní |  | 0 | 0.0036 | 0.12568 | 0 | 0 | 4 | K | 2 |  |  |  | ROZPOCET | 0 | 0 | 0 | 0 | 0 | 1 | 0 | 4 | -1875777620
| VV |  | 14,07+9,25+11,59 |  | 34.91 | [12 empty] | VV | 2 | 2 | True | 1 | ROZPOCET
| D | 8 | Trubní vedení |  |  |  | 0 |  |  |  |  | 0 |  | 99.1433 |  | 0.38 | 1 | D | 1 |  |  |  | ROZPOCET | [6 empty] | 0
62 | K | 871353121 | Montáž kanalizačního potrubí z PVC těsněné gumovým kroužkem otevřený výkop sklon do 20 % DN 200 | m | 21.93 |  | 0 |  |  | základní |  | 0 | 1e-05 | 0.0002193 | 0 | 0 | 4 | K | 2 |  |  |  | ROZPOCET | 0 | 0 | 0 | 0 | 0 | 1 | 0 | 4 | 1025714415
| VV |  | 8,98+1,57+1,59+1,68+1,58+1,45+1,08+1,09+1,29+1,62 |  | 21.93 | [12 empty] | VV | 2 | 2 | True | 1 | ROZPOCET
63 | M | 28611167 | trubka kanalizační PVC DN 200x1000mm SN8 | m | 23.027 |  | 0 |  |  | základní |  | 0 | 0.00426 | 0.098095 | 0 | 0 | 8 | M | 2 |  |  |  | ROZPOCET | 0 | 0 | 0 | 0 | 0 | 1 | 0 | 4 | 767809816
| VV |  | 21,93*1,05 |  | 23.027 | [12 empty] | VV | 2 | 2 | True | 1 | ROZPOCET
64 | K | 871373121 | Montáž kanalizačního potrubí z PVC těsněné gumovým kroužkem otevřený výkop sklon do 20 % DN 315 | m | 4.82 |  | 0 |  |  | základní |  | 0 | 2e-05 | 9.64e-05 | 0 | 0 | 4 | K | 2 |  |  |  | ROZPOCET | 0 | 0 | 0 | 0 | 0 | 1 | 0 | 4 | -1147721277
65 | M | 28612015 | trubka kanalizační PVC plnostěnná třívrstvá DN 315x1000mm SN12 | m | 5.061 |  | 0 |  |  | základní |  | 0 | 0.0149 | 0.075409 | 0 | 0 | 8 | M | 2 |  |  |  | ROZPOCET | 0 | 0 | 0 | 0 | 0 | 1 | 0 | 4 | -979475310
| VV |  | 4,82*1,05 |  | 5.061 | [12 empty] | VV | 2 | 2 | True | 1 | ROZPOCET
66 | K | 871393121 | Montáž kanalizačního potrubí z PVC těsněné gumovým kroužkem otevřený výkop sklon do 20 % DN 400 | m | 213.54 |  | 0 |  |  | základní |  | 0 | 3e-05 | 0.0064062 | 0 | 0 | 4 | K | 2 |  |  |  | ROZPOCET | 0 | 0 | 0 | 0 | 0 | 1 | 0 | 4 | 840985506
67 | M | 28612020 | trubka kanalizační PVC plnostěnná třívrstvá DN 400x3000mm SN12 | m | 224.217 |  | 0 |  |  | základní |  | 0 | 0.02576 | 5.7758 | 0 | 0 | 8 | M | 2 |  |  |  | ROZPOCET | 0 | 0 | 0 | 0 | 0 | 1 | 0 | 4 | 12297621
| VV |  | 213,54*1,05 |  | 224.217 | [12 empty] | VV | 2 | 2 | True | 1 | ROZPOCET
68 | K | 877395211 | Montáž tvarovek z tvrdého PVC-systém KG nebo z polypropylenu-systém KG 2000 jednoosé DN 400 | kus | 9 |  | 0 |  |  | základní |  | 0 | 2e-05 | 0.00018 | 0 | 0 | 4 | K | 2 |  |  |  | ROZPOCET | 0 | 0 | 0 | 0 | 0 | 1 | 0 | 4 | -315044123
69 | M | 28612232 | odbočka kanalizační plastová PVC KG DN 400x200/45° SN12/16 | kus | 9 |  | 0 |  |  | základní |  | 0 | 0.0185 | 0.1665 | 0 | 0 | 8 | M | 2 |  |  |  | ROZPOCET | 0 | 0 | 0 | 0 | 0 | 1 | 0 | 4 | -177234206
70 | K | 894414211 | Osazení betonových nebo železobetonových dílců pro šachty desek zákrytových (zakrytí ubouraných šachtovpustí) | kus | 10 |  | 0 |  |  | základní |  | 0 | 0.03927 | 0.3927 | 0 | 0 | 4 | K | 2 |  |  |  | ROZPOCET | 0 | 0 | 0 | 0 | 0 | 1 | 0 | 4 | 860933009
71 | M | 59224654 | deska šachtová zákrytová s rámem a poklopem 136x106x10cm | kus | 10 |  | 0 |  |  | základní |  | 0 | 0.288 | 2.88 | 0 | 0 | 8 | M | 2 |  |  |  | ROZPOCET | 0 | 0 | 0 | 0 | 0 | 1 | 0 | 4 | 1833247972
72 | K | 899231111 | Výšková úprava uličního vstupu nebo vpusti do 200 mm zvýšením mříže (vyrovnání nových vpustí) | kus | 10 |  | 0 |  |  | základní |  | 0 | 0.42368 | 4.2368 | 0 | 0 | 4 | K | 2 |  |  |  | ROZPOCET | 0 | 0 | 0 | 0 | 0 | 1 | 0 | 4 | 1681667411
73 | K | 899331111 | Výšková úprava uličního vstupu nebo vpusti do 200 mm zvýšením poklopu (vyrovnání poklopů šachet) | kus | 11 |  | 0 |  |  | základní |  | 0 | 0.4208 | 4.6288 | 0 | 0 | 4 | K | 2 |  |  |  | ROZPOCET | 0 | 0 | 0 | 0 | 0 | 1 | 0 | 4 | -1094737856
74 | K | NP1 | D+M kanalizační vpusti - kompletní práce včetně dodávky materiálu (dno, skruž, kalový koš, vyrovnávací prstenec, mříž 500x500) | kus | 10 |  | 0 |  |  | základní |  | 0 | 3.614 | 36.14 | 0 | 0 | 4 | K | 2 |  |  |  | ROZPOCET | 0 | 0 | 0 | 0 | 0 | 1 | 0 | 4 | -1667289835
| P |  | Poznámka k položce: Uliční vpust č. 21-30 | [14 empty] | P | 2
75 | K | NP2 | D + M napojení potrubí do šachty (práce včetně vrtání a obetonávky) | kus | 10 |  | 0 |  |  | základní |  | 0 | 0.00107 | 0.0107 | 0.038 | 0.38 | 4 | K | 2 |  |  |  | ROZPOCET | 0 | 0 | 0 | 0 | 0 | 1 | 0 | 4 | -60956113
76 | K | NP10 | D+M kanalizační šachty - kompletní práce včetně dodávky materiálu (dno, skruž, konus, vyrovnávací prstenec, těsnění, stupadla, poklop) | kus | 11 |  | 0 |  |  | základní |  | 0 | 3.614 | 39.754 | 0 | 0 | 4 | K | 2 |  |  |  | ROZPOCET | 0 | 0 | 0 | 0 | 0 | 1 | 0 | 4 | -6276709
77 | K | NP16 | D+M obdélníkové kanalizační šachty pro potrubí DN1200 - kompletní práce včetně dodávky materiálu (dno, skruž, zákrytové desky, vyrovnávací prstenec, těsnění, stupadla, litinový poklop B125 - viz PD výkres č.14) | kus | 1 |  | 0 |  |  | základní |  | 0 | 3.614 | 3.614 | 0 | 0 | 4 | K | 2 |  |  |  | ROZPOCET | 0 | 0 | 0 | 0 | 0 | 1 | 0 | 4 | -1972649932
78 | K | NP5 | Odstranění horské vpusti | kus | 2 |  | 0 |  |  | základní |  | 0 | 0.3409 | 0.6818 | 0 | 0 | 4 | K | 2 |  |  |  | ROZPOCET | 0 | 0 | 0 | 0 | 0 | 1 | 0 | 4 | -1577902052
79 | K | NP6 | Odstranění šachtovpusti | kus | 2 |  | 0 |  |  | základní |  | 0 | 0.3409 | 0.6818 | 0 | 0 | 4 | K | 2 |  |  |  | ROZPOCET | 0 | 0 | 0 | 0 | 0 | 1 | 0 | 4 | 389916933
| D | 9 | Ostatní konstrukce a práce, bourání |  |  |  | 0 |  |  |  |  | 0 |  | 646.8692 |  | 5.76 | 1 | D | 1 |  |  |  | ROZPOCET | [6 empty] | 0
80 | K | 916231213 | Osazení chodníkového obrubníku betonového stojatého s boční opěrou do lože z betonu prostého | m | 636.29 |  | 0 |  |  | základní |  | 0 | 0.1295 | 82.3996 | 0 | 0 | 4 | K | 2 |  |  |  | ROZPOCET | 0 | 0 | 0 | 0 | 0 | 1 | 0 | 4 | 454746504
| VV |  | 41,91+42,96+50,32+48,79+35,98+19,75+79,14+95,54+6,21+1,5+1,5+6,45+38,96+3,6+4,8+16,59+2,3+11,63+14,94+8,77+5,86+4,5+5,53+6,86+22,52+28,7+22,22+50,23 |  | 678.06 | [12 empty] | VV | 2 | 2 | True | 0 | ROZPOCET
| VV |  | "neuznatelné" -41,77 |  | -41.77 | [12 empty] | VV | 2 | 2 | True | 0 | ROZPOCET
| VV |  | Součet |  | 636.29 | [12 empty] | VV | 2 | 4 | True | 1 | ROZPOCET
81 | M | 59217016 | obrubník betonový chodníkový 1000x80x250mm | m | 668.104 |  | 0 |  |  | základní |  | 0 | 0.045 | 30.0647 | 0 | 0 | 8 | M | 2 |  |  |  | ROZPOCET | 0 | 0 | 0 | 0 | 0 | 1 | 0 | 4 | -553405474
| VV |  | 678,06*1,05 |  | 711.963 | [12 empty] | VV | 2 | 2 | True | 0 | ROZPOCET
| VV |  | "neuznatelné" -43,859 |  | -43.859 | [12 empty] | VV | 2 | 2 | True | 0 | ROZPOCET
| VV |  | Součet |  | 668.104 | [12 empty] | VV | 2 | 4 | True | 1 | ROZPOCET
82 | K | 916241213 | Osazení obrubníku kamenného stojatého s boční opěrou do lože z betonu prostého | m | 689.6 |  | 0 |  |  | základní |  | 0 | 0.14067 | 97.006 | 0 | 0 | 4 | K | 2 |  |  |  | ROZPOCET | 0 | 0 | 0 | 0 | 0 | 1 | 0 | 4 | 2087752635
| P |  | Poznámka k položce: Použito 70% z vybouraných krajníků - 497,042m | [14 empty] | P | 2
| VV |  | 101,32+118,37+9,68+99,13+18,15+42,89+93,84+136,91+7,58+7,58+79,35+69,70+117,98+21,14+14,16+18,22+6,81+50,57+50,67 |  | 1064.05 | [12 empty] | VV | 2 | 2 | True | 0 | ROZPOCET
| VV |  | "neuznatelné"-374,45 |  | -374.45 | [12 empty] | VV | 2 | 2 | True | 0 | ROZPOCET
| VV |  | Součet |  | 689.6 | [12 empty] | VV | 2 | 4 | True | 1 | ROZPOCET
83 | M | 58380001 | krajník kamenný žulový silniční 130x200x300-800mm | m | 567.008 |  | 0 |  |  | základní |  | 0 | 0.065 | 36.8555 | 0 | 0 | 8 | M | 2 |  |  |  | ROZPOCET | 0 | 0 | 0 | 0 | 0 | 1 | 0 | 4 | 1440297562
| VV |  | 1064,05-497,042 |  | 567.008 | [12 empty] | VV | 2 | 2 | True | 1 | ROZPOCET
84 | K | 919112213 | Řezání spár pro vytvoření komůrky š 10 mm hl 25 mm pro těsnící zálivku v živičném krytu | m | 34.91 |  | 0 |  |  | základní |  | 0 | 0 | 0 | 0 | 0 | 4 | K | 2 |  |  |  | ROZPOCET | 0 | 0 | 0 | 0 | 0 | 1 | 0 | 4 | -1037713644
85 | K | 919731122 | Zarovnání styčné plochy podkladu nebo krytu živičného tl do 100 mm | m | 34.91 |  | 0 |  |  | základní |  | 0 | 0 | 0 | 0 | 0 | 4 | K | 2 |  |  |  | ROZPOCET | 0 | 0 | 0 | 0 | 0 | 1 | 0 | 4 | -692185054
86 | K | 919735112 | Řezání stávajícího živičného krytu hl do 100 mm | m | 34.91 |  | 0 |  |  | základní |  | 0 | 0 | 0 | 0 | 0 | 4 | K | 2 |  |  |  | ROZPOCET | 0 | 0 | 0 | 0 | 0 | 1 | 0 | 4 | 912513999
87 | K | 919441221.UP | Čelo propustku z lomového kamene + dláždění koryta kamenem | m2 | 15.62 |  | 0 |  |  | základní |  | 0 | 16.7514 | 261.6572 | 0 | 0 | 4 | K | 2 |  |  |  | ROZPOCET | 0 | 0 | 0 | 0 | 0 | 1 | 0 | 4 | -1137912017
| VV |  | 3,93+11,69 |  | 15.62 | [12 empty] | VV | 2 | 2 | True | 1 | ROZPOCET
88 | K | 919521210 | Zřízení silničního propustku z trub betonových nebo ŽB DN 1200 | m | 19.44 |  | 0 |  |  | základní |  | 0 | 2.7045 | 52.5761 | 0 | 0 | 4 | K | 2 |  |  |  | ROZPOCET | 0 | 0 | 0 | 0 | 0 | 1 | 0 | 4 | -1222755742
| VV |  | 14,5+4,94 |  | 19.44 | [12 empty] | VV | 2 | 2 | True | 1 | ROZPOCET
89 | M | 59222004 | trouba ŽB hrdlová DN 1200 | m | 20.412 |  | 0 |  |  | základní |  | 0 | 1.7244 | 35.1985 | 0 | 0 | 8 | M | 2 |  |  |  | ROZPOCET | 0 | 0 | 0 | 0 | 0 | 1 | 0 | 4 | -1832265718
| VV |  | 19,44*1,05 |  | 20.412 | [12 empty] | VV | 2 | 2 | True | 1 | ROZPOCET
90 | K | 919535558 | Obetonování trubního propustku betonem prostým tř. C 20/25 XF3 | m3 | 20.345 |  | 0 |  |  | základní |  | 0 | 2.5122 | 51.1117 | 0 | 0 | 4 | K | 2 |  |  |  | ROZPOCET | 0 | 0 | 0 | 0 | 0 | 1 | 0 | 4 | -543345263
| VV |  | 4,325+0,1875+0,562+12,36+2,91 |  | 20.345 | [12 empty] | VV | 2 | 2 | True | 1 | ROZPOCET
91 | K | 963051113 | Bourání ŽB stropů deskových tl přes 80 mm (ubourání šachtovpustí - 7 ks) | m3 | 2.4 |  | 0 |  |  | základní |  | 0 | 0 | 0 | 2.4 | 5.76 | 4 | K | 2 |  |  |  | ROZPOCET | 0 | 0 | 0 | 0 | 0 | 1 | 0 | 4 | -170954697
92 | K | 979024443 | Očištění vybouraných obrubníků a krajníků silničních (přeložení stávajících kamenných obrub, 70%) | m | 122.592 |  | 0 |  |  | základní |  | 0 | 0 | 0 | 0 | 0 | 4 | K | 2 |  |  |  | ROZPOCET | 0 | 0 | 0 | 0 | 0 | 1 | 0 | 4 | -818372216
| VV |  | 710,06*0,7 |  | 497.042 | [12 empty] | VV | 2 | 2 | True | 0 | ROZPOCET
| VV |  | "neuznatelné"-374,45 |  | -374.45 | [12 empty] | VV | 2 | 2 | True | 0 | ROZPOCET
| VV |  | Součet |  | 122.592 | [12 empty] | VV | 2 | 4 | True | 1 | ROZPOCET
93 | K | NP7 | Výšková úprava brány (čerpáno se souhlasem investora) | kus | 13 |  | 0 |  |  | základní |  | 0 | 0 | 0 | 0 | 0 | 4 | K | 2 |  |  |  | ROZPOCET | 0 | 0 | 0 | 0 | 0 | 1 | 0 | 4 | 538026096
94 | K | NP8 | Výšková úprava branky (čerpáno se souhlasem investora) | kus | 8 |  | 0 |  |  | základní |  | 0 | 0 | 0 | 0 | 0 | 4 | K | 2 |  |  |  | ROZPOCET | 0 | 0 | 0 | 0 | 0 | 1 | 0 | 4 | -370283882
95 | K | NP17 | Odstranění sloupu CETIN | kus | 2 |  | 0 |  |  | základní |  | 0 | 0 | 0 | 0 | 0 | 4 | K | 2 |  |  |  | ROZPOCET | 0 | 0 | 0 | 0 | 0 | 1 | 0 | 4 | 1395168001
96 | K | NP12 | Přeložení dřevěných pražců, včetně pískového lože | m2 | 5.9 |  | 0 |  |  | základní |  | 0 | 0 | 0 | 0 | 0 | 4 | K | 2 |  |  |  | ROZPOCET | 0 | 0 | 0 | 0 | 0 | 1 | 0 | 4 | -210667981
97 | K | NP15 | Přeložení panelů, včetně pískového lože | m2 | 6 |  | 0 |  |  | základní |  | 0 | 0 | 0 | 0 | 0 | 4 | K | 2 |  |  |  | ROZPOCET | 0 | 0 | 0 | 0 | 0 | 1 | 0 | 4 | 1055850468
98 | K | NP13 | Oprava stávající opěrné zdi betonem C30/37-XF1 (čerpáno se souhlasem investora) | m3 | 1.3 |  | 0 |  |  | základní |  | 0 | 0 | 0 | 0 | 0 | 4 | K | 2 |  |  |  | ROZPOCET | 0 | 0 | 0 | 0 | 0 | 1 | 0 | 4 | -351692186
| D | 997 | Přesun sutě |  |  |  | 0 |  |  |  |  | 0 |  | 0 |  | 0 | 1 | D | 1 |  |  |  | ROZPOCET | [6 empty] | 0
99 | K | 997002511 | Vodorovné přemístění suti a vybouraných hmot bez naložení ale se složením a urovnáním do 1 km | t | 639.5 |  | 0 |  |  | základní |  | 0 | 0 | 0 | 0 | 0 | 4 | K | 2 |  |  |  | ROZPOCET | 0 | 0 | 0 | 0 | 0 | 1 | 0 | 4 | 1128841341
100 | K | 997002519 | Příplatek ZKD 1 km přemístění suti a vybouraných hmot | t | 12780.4 |  | 0 |  |  | základní |  | 0 | 0 | 0 | 0 | 0 | 4 | K | 2 |  |  |  | ROZPOCET | 0 | 0 | 0 | 0 | 0 | 1 | 0 | 4 | 1338921252
| VV |  | (43,2+323,6)*17+272,7*24 |  | 12780.4 | [12 empty] | VV | 2 | 2 | True | 1 | ROZPOCET
101 | K | 997002611 | Nakládání suti a vybouraných hmot | t | 639.5 |  | 0 |  |  | základní |  | 0 | 0 | 0 | 0 | 0 | 4 | K | 2 |  |  |  | ROZPOCET | 0 | 0 | 0 | 0 | 0 | 1 | 0 | 4 | 1161038437
102 | K | 997013601 | Poplatek za uložení na skládce (skládkovné) stavebního odpadu betonového kód odpadu 17 01 01 | t | 43.2 |  | 0 |  |  | základní |  | 0 | 0 | 0 | 0 | 0 | 4 | K | 2 |  |  |  | ROZPOCET | 0 | 0 | 0 | 0 | 0 | 1 | 0 | 4 | -1224998770
103 | K | 997013645 | Poplatek za uložení na skládce (skládkovné) odpadu asfaltového bez dehtu kód odpadu 17 03 02 | t | 323.6 |  | 0 |  |  | základní |  | 0 | 0 | 0 | 0 | 0 | 4 | K | 2 |  |  |  | ROZPOCET | 0 | 0 | 0 | 0 | 0 | 1 | 0 | 4 | 1091167838
104 | K | 997223855.UP | Poplatek za uložení na skládce (skládkovné) kameniva | t | 272.7 |  | 0 |  |  | základní |  | 0 | 0 | 0 | 0 | 0 | 4 | K | 2 |  |  |  | ROZPOCET | 0 | 0 | 0 | 0 | 0 | 1 | 0 | 4 | 1996946363
| D | 998 | Přesun hmot |  |  |  | 0 |  |  |  |  | 0 |  | 0 |  | 0 | 1 | D | 1 |  |  |  | ROZPOCET | [6 empty] | 0
105 | K | 998223011 | Přesun hmot pro pozemní komunikace s krytem dlážděným | t | 3532.534 |  | 0 |  |  | základní |  | 0 | 0 | 0 | 0 | 0 | 4 | K | 2 |  |  |  | ROZPOCET | 0 | 0 | 0 | 0 | 0 | 1 | 0 | 4 | -437772988
| D | VRN | Vedlejší |  |  |  | 0 |  |  |  |  | 0 |  | 0 |  | 0 | 5 | D | 0 |  |  |  | ROZPOCET | [6 empty] | 0
106 | K | 001 | Zkoušky a ostatní měření | soubor | 1 |  | 0 |  |  | základní |  | 0 | 0 | 0 | 0 | 0 | 512 | K | 1 |  |  |  | ROZPOCET | 0 | 0 | 0 | 0 | 0 | 1 | 0 | 512 | 1125504304
| P |  | Poznámka k položce: veškeré průkazní a kontrolní zkoušky dle příslušných kapitol TKP včetně vypracování KZP a technologických postupů prací (vyjma statických zkoušek únosnosti). | [14 empty] | P | 1
107 | K | 001.1 | Statické zkušky únostnosti | kus | 4 |  | 0 |  |  | základní |  | 0 | 0 | 0 | 0 | 0 | 512 | K | 1 |  |  |  | ROZPOCET | 0 | 0 | 0 | 0 | 0 | 1 | 0 | 512 | -558596530
108 | K | 002 | Dočasná dopravní opatření + značení | soubor | 1 |  | 0 |  |  | základní |  | 0 | 0 | 0 | 0 | 0 | 512 | K | 1 |  |  |  | ROZPOCET | 0 | 0 | 0 | 0 | 0 | 1 | 0 | 512 | 249495084
| P |  | Poznámka k položce: Náklady na vyhotovení návrhu dočasného dopravního značení, jeho projednání s dotčenými orgány a organizacemi. Náklady na dodání dopravních značek, jejich rozmístění a přemísťování a jejich údržba v průběhu výstavby, včetně následného odstranění po ukončení stavebních prací. | [14 empty] | P | 1
109 | K | 003 | Geodetické práce | soubor | 1 |  | 0 |  |  | základní |  | 0 | 0 | 0 | 0 | 0 | 512 | K | 1 |  |  |  | ROZPOCET | 0 | 0 | 0 | 0 | 0 | 1 | 0 | 512 | 185494632
| P |  | Poznámka k položce: Zaměření stavby před výstavbou, vytýčení stavby, zaměření skutečného stavu staveniště, vytyčení obvodu staveniště . Geodetické zaměření skutečného provedení v rozsahu nezbytném pro zápis změny do katastru nemovitostí (podklad pro geom. plán). | [14 empty] | P | 1
110 | K | 007 | Kartografické práce | soubor | 1 |  | 0 |  |  | základní |  | 0 | 0 | 0 | 0 | 0 | 512 | K | 1 |  |  |  | ROZPOCET | 0 | 0 | 0 | 0 | 0 | 1 | 0 | 512 | -394926319
| P |  | Poznámka k položce: vyhotovení geometrického plánu včetně věcných břemen a jeho předání objednateli v požadované formě a požadovaném počtu. | [14 empty] | P | 1
111 | K | 004 | Dokumentace skutečného provedení | soubor | 1 |  | 0 |  |  | základní |  | 0 | 0 | 0 | 0 | 0 | 512 | K | 1 |  |  |  | ROZPOCET | 0 | 0 | 0 | 0 | 0 | 1 | 0 | 512 | 1806425761
| P |  | Poznámka k položce: vyhotovení a její předání objednateli v požadované formě a požadovaném počtu včetně závěrečné zprávy. | [14 empty] | P | 1
112 | K | 005 | Bezpečnostní a hygienická opatření na staveništi | soubor | 1 |  | 0 |  |  | základní |  | 0 | 0 | 0 | 0 | 0 | 512 | K | 1 |  |  |  | ROZPOCET | 0 | 0 | 0 | 0 | 0 | 1 | 0 | 512 | 1565131523
| P |  | Poznámka k položce: náklady na ochranu staveniště před vstupem nepovolaných osob, včetně příslušného značení, náklady na oplocení staveniště či na jeho osvětlení, náklady na vypracování potřebné dokumentace pro provoz staveniště z hlediska požární ochrany (požární řád a poplachová směrnice) a z hlediska provozu staveniště (provozně dopravní řád). | [14 empty] | P | 1
113 | K | 006 | Ochranná opatření pro zabezpečení stávajících inženýrských sítí | soubor | 1 |  | 0 |  |  | základní |  | 0 | 0 | 0 | 0 | 0 | 512 | K | 1 |  |  |  | ROZPOCET | 0 | 0 | 0 | 0 | 0 | 1 | 0 | 512 | -992882172
114 | K | 008 | Zařízení staveniště | soubor | 1 |  | 0 |  |  | základní |  | 0 | 0 | 0 | 0 | 0 | 512 | K | 1 |  |  |  | ROZPOCET | 0 | 0 | 0 | 0 | 0 | 1 | 0 | 512 | 973852747
| P |  | Poznámka k položce: vybudování zařízení staveniště, provoz zařízení staveniště, odstranění zařízení staveniště. | [14 empty] | P | 1

## SO 104.2 - CHODNÍKY III-3...
{df2a3082-2d10-48be-a263-cd70ab1dd33d}
2
| KRYCÍ LIST SOUPISU PRACÍ | [7 empty] | v --- níže se nacházejí doplnkové a pomocné údaje k sestavám --- v | [8 empty] | False
Stavba:
III-3473 a III-34712 Malčín - průtah
Objekt:
SO 104.2 - CHODNÍKY III/3473 - NEUZNATELNÉ
| KSO: |  |  |  |  | CC-CZ:
| Místo: |  | Malčín |  |  | Datum: | 29. 6. 2023
| Zadavatel: |  |  |  |  | IČ:
|  | KSÚS Vysočiny, Obec Malčín |  |  |  | DIČ:
| Uchazeč: |  |  |  |  | IČ: | Vyplň údaj
|  | Vyplň údaj |  |  |  | DIČ: | Vyplň údaj
| Projektant: |  |  |  |  | IČ:
DIČ:
| Zpracovatel: |  |  |  |  | IČ: | 25284525
|  | DMC Havlíčkův Brod s.r.o. |  |  |  | DIČ: | CZ25284525
Poznámka:
| Cena bez DPH | [5 empty] | 0
|  |  | Základ daně |  |  | Sazba daně | Výše daně
| DPH | základní | 0 |  |  | 21% | 0
|  | snížená | 0 |  |  | 15% | 0
|  | zákl. přenesená | 0 |  |  | 21% | 0
|  | sníž. přenesená | 0 |  |  | 15% | 0
|  | nulová | 0 |  |  | 0% | 0
| Cena s DPH |  |  | v | CZK |  | 0
| Projektant |  |  | Zpracovatel
| Datum a podpis: |  | Razítko | Datum a podpis: |  |  | Razítko
| Objednavatel |  |  | Uchazeč
| Datum a podpis: |  | Razítko | Datum a podpis: |  |  | Razítko
REKAPITULACE ČLENĚNÍ SOUPISU PRACÍ
Stavba:
III-3473 a III-34712 Malčín - průtah
Objekt:
SO 104.2 - CHODNÍKY III/3473 - NEUZNATELNÉ
Místo: |  |  | Malčín |  |  | Datum: | 29. 6. 2023
Zadavatel: |  |  | KSÚS Vysočiny, Obec Malčín |  |  | Projektant:
Uchazeč: |  |  | Vyplň údaj |  |  | Zpracovatel: | DMC Havlíčkův Brod s.r.o.
Kód dílu - Popis | [6 empty] | Cena celkem [CZK]
Náklady ze soupisu prací | [6 empty] | 0 | [11 empty] | -1
| HSV - Práce a dodávky HSV | [5 empty] | 0
| 1 - Zemní práce | [5 empty] | 0
| 4 - Vodorovné konstrukce | [5 empty] | 0
| 5 - Komunikace pozemní | [5 empty] | 0
| 8 - Trubní vedení | [5 empty] | 0
| 9 - Ostatní konstrukce a práce, bourání | [5 empty] | 0
| 998 - Přesun hmot | [5 empty] | 0
| PSV - Práce a dodávky PSV | [5 empty] | 0
| 711 - Izolace proti vodě, vlhkosti a plynům | [5 empty] | 0
SOUPIS PRACÍ
Stavba:
III-3473 a III-34712 Malčín - průtah
Objekt:
SO 104.2 - CHODNÍKY III/3473 - NEUZNATELNÉ
Místo: |  |  | Malčín |  |  | Datum: | 29. 6. 2023
Zadavatel: |  |  | KSÚS Vysočiny, Obec Malčín |  |  | Projektant:
Uchazeč: |  |  | Vyplň údaj |  |  | Zpracovatel: | DMC Havlíčkův Brod s.r.o.
PČ | Typ | Kód | Popis | MJ | Množství | J.cena [CZK] | Cena celkem [CZK] | Cenová soustava |  | DPH | J. Nh [h] | Nh celkem [h] | J. hmotnost [t] | Hmotnost celkem [t] | J. suť [t] | Suť Celkem [t]
Náklady soupisu celkem | [6 empty] | 0 |  |  |  |  | 0 |  | 346.408 |  | 87.2739 |  | D | -1 | [10 empty] | 0
| D | HSV | Práce a dodávky HSV |  |  |  | 0 |  |  |  |  | 0 |  | 346.3486 |  | 87.2739 | 1 | D | 0 |  |  |  | ROZPOCET | [6 empty] | 0
| D | 1 | Zemní práce |  |  |  | 0 |  |  |  |  | 0 |  | 29.1223 |  | 87.2387 | 1 | D | 1 |  |  |  | ROZPOCET | [6 empty] | 0
1 | K | 113106193 | Rozebrání dlažeb vozovek z vegetační dlažby betonové s ložem z kameniva ručně (předláždění dlažby) | m2 | 7.36 |  | 0 |  |  | základní |  | 0 | 0 | 0 | 0.26 | 1.9136 | 4 | K | 2 |  |  |  | ROZPOCET | 0 | 0 | 0 | 0 | 0 | 1 | 0 | 4 | 1516365213
2 | K | 113202111 | Vytrhání obrub krajníků obrubníků stojatých | m | 416.22 |  | 0 |  |  | základní |  | 0 | 0 | 0 | 0.205 | 85.3251 | 4 | K | 2 |  |  |  | ROZPOCET | 0 | 0 | 0 | 0 | 0 | 1 | 0 | 4 | 524613642
| P |  | Poznámka k položce: | [14 empty] | P | 2
| VV |  | 374,45+41,77 |  | 416.22 | [12 empty] | VV | 2 | 2 | True | 1 | ROZPOCET
3 | K | 122251104 | Odkopávky a prokopávky nezapažené v hornině třídy těžitelnosti I, skupiny 3 objem do 500 m3 strojně | m3 | 34.25 |  | 0 |  |  | základní |  | 0 | 0 | 0 | 0 | 0 | 4 | K | 2 |  |  |  | ROZPOCET | 0 | 0 | 0 | 0 | 0 | 1 | 0 | 4 | 556115960
4 | K | 122251104.S | Odkopávky a prokopávky nezapažené v hornině třídy těžitelnosti I, skupiny 3 objem do 500 m3 strojně (sanace - čerpáno se souhlasem investora) | m3 | 28.3 |  | 0 |  |  | základní |  | 0 | 0 | 0 | 0 | 0 | 4 | K | 2 |  |  |  | ROZPOCET | 0 | 0 | 0 | 0 | 0 | 1 | 0 | 4 | -731109191
5 | K | 162751117 | Vodorovné přemístění do 10000 m výkopku/sypaniny z horniny třídy těžitelnosti I, skupiny 1 až 3 | m3 | 34.25 |  | 0 |  |  | základní |  | 0 | 0 | 0 | 0 | 0 | 4 | K | 2 |  |  |  | ROZPOCET | 0 | 0 | 0 | 0 | 0 | 1 | 0 | 4 | -1077200168
| P |  | Poznámka k položce: | [14 empty] | P | 2
6 | K | 162751117.S | Vodorovné přemístění do 10000 m výkopku/sypaniny z horniny třídy těžitelnosti I, skupiny 1 až 3 (sanace - čerpáno se souhlasem investora) | m3 | 28.3 |  | 0 |  |  | základní |  | 0 | 0 | 0 | 0 | 0 | 4 | K | 2 |  |  |  | ROZPOCET | 0 | 0 | 0 | 0 | 0 | 1 | 0 | 4 | -1001507565
7 | K | 162751119 | Příplatek k vodorovnému přemístění výkopku/sypaniny z horniny třídy těžitelnosti I, skupiny 1 až 3 ZKD 1000 m přes 10000 m | m3 | 513.75 |  | 0 |  |  | základní |  | 0 | 0 | 0 | 0 | 0 | 4 | K | 2 |  |  |  | ROZPOCET | 0 | 0 | 0 | 0 | 0 | 1 | 0 | 4 | 1105433339
| VV |  | 34,25*15 |  | 513.75 | [12 empty] | VV | 2 | 2 | True | 1 | ROZPOCET
8 | K | 162751119.S | Příplatek k vodorovnému přemístění výkopku/sypaniny z horniny třídy těžitelnosti I, skupiny 1 až 3 ZKD 1000 m přes 10000m (sanace - čerpáno se souhlasem investora) | m3 | 424.5 |  | 0 |  |  | základní |  | 0 | 0 | 0 | 0 | 0 | 4 | K | 2 |  |  |  | ROZPOCET | 0 | 0 | 0 | 0 | 0 | 1 | 0 | 4 | 626181640
| VV |  | 28,3*15 |  | 424.5 | [12 empty] | VV | 2 | 2 | True | 1 | ROZPOCET
9 | K | 167151111 | Nakládání výkopku z hornin třídy těžitelnosti I, skupiny 1 až 3 přes 100 m3 | m3 | 34.25 |  | 0 |  |  | základní |  | 0 | 0 | 0 | 0 | 0 | 4 | K | 2 |  |  |  | ROZPOCET | 0 | 0 | 0 | 0 | 0 | 1 | 0 | 4 | 535843107
10 | K | 167151111.S | Nakládání výkopku z hornin třídy těžitelnosti I, skupiny 1 až 3 přes 100 m3 (sanace - čerpáno se souhlasem investora) | m3 | 28.3 |  | 0 |  |  | základní |  | 0 | 0 | 0 | 0 | 0 | 4 | K | 2 |  |  |  | ROZPOCET | 0 | 0 | 0 | 0 | 0 | 1 | 0 | 4 | -690097495
11 | K | 171201221 | Poplatek za uložení na skládce (skládkovné) zeminy a kamení kód odpadu 17 05 04 | t | 61.65 |  | 0 |  |  | základní |  | 0 | 0 | 0 | 0 | 0 | 4 | K | 2 |  |  |  | ROZPOCET | 0 | 0 | 0 | 0 | 0 | 1 | 0 | 4 | -1757511554
| VV |  | 34,25*1,8 |  | 61.65 | [12 empty] | VV | 2 | 2 | True | 1 | ROZPOCET
12 | K | 171201221.S | Poplatek za uložení na skládce (skládkovné) zeminy a kamení kód odpadu 17 05 04 (sanace - čerpáno se souhlasem investora) | t | 50.94 |  | 0 |  |  | základní |  | 0 | 0 | 0 | 0 | 0 | 4 | K | 2 |  |  |  | ROZPOCET | 0 | 0 | 0 | 0 | 0 | 1 | 0 | 4 | 1725491613
| VV |  | 28,3*1,8 |  | 50.94 | [12 empty] | VV | 2 | 2 | True | 1 | ROZPOCET
13 | K | 171251201 | Uložení sypaniny na skládky nebo meziskládky | m3 | 34.25 |  | 0 |  |  | základní |  | 0 | 0 | 0 | 0 | 0 | 4 | K | 2 |  |  |  | ROZPOCET | 0 | 0 | 0 | 0 | 0 | 1 | 0 | 4 | -2060638773
14 | K | 171251201.S | Uložení sypaniny na skládky nebo meziskládky (sanace - čerpáno se souhlasem investora) | m3 | 28.3 |  | 0 |  |  | základní |  | 0 | 0 | 0 | 0 | 0 | 4 | K | 2 |  |  |  | ROZPOCET | 0 | 0 | 0 | 0 | 0 | 1 | 0 | 4 | -1203481691
15 | K | 181351113 | Rozprostření ornice tl vrstvy do 200 mm pl přes 500 m2 v rovině nebo ve svahu do 1:5 strojně | m2 | 1209.02 |  | 0 |  |  | základní |  | 0 | 0 | 0 | 0 | 0 | 4 | K | 2 |  |  |  | ROZPOCET | 0 | 0 | 0 | 0 | 0 | 1 | 0 | 4 | 1392937917
16 | M | 10364101 | zemina pro terénní úpravy - ornice | t | 29.092 |  | 0 |  |  | základní |  | 0 | 1 | 29.092 | 0 | 0 | 8 | M | 2 |  |  |  | ROZPOCET | 0 | 0 | 0 | 0 | 0 | 1 | 0 | 4 | 1274546481
| VV |  | (1209,02-1047,4)*0,1*1,8 |  | 29.092 | [12 empty] | VV | 2 | 2 | True | 1 | ROZPOCET
17 | K | 181411131 | Založení parkového trávníku výsevem plochy do 1000 m2 v rovině a ve svahu do 1:5 | m2 | 1209.02 |  | 0 |  |  | základní |  | 0 | 0 | 0 | 0 | 0 | 4 | K | 2 |  |  |  | ROZPOCET | 0 | 0 | 0 | 0 | 0 | 1 | 0 | 4 | 490903447
18 | M | 00572410 | osivo směs travní parková | kg | 30.3 |  | 0 |  |  | základní |  | 0 | 0.001 | 0.0303 | 0 | 0 | 8 | M | 2 |  |  |  | ROZPOCET | 0 | 0 | 0 | 0 | 0 | 1 | 0 | 4 | -1159065489
19 | K | 181951112 | Úprava pláně v hornině třídy těžitelnosti I, skupiny 1 až 3 se zhutněním strojně | m2 | 126.28 |  | 0 |  |  | základní |  | 0 | 0 | 0 | 0 | 0 | 4 | K | 2 |  |  |  | ROZPOCET | 0 | 0 | 0 | 0 | 0 | 1 | 0 | 4 | 1414771394
| P |  | Poznámka k položce: skladba B,C,F,G | [14 empty] | P | 2
| D | 4 | Vodorovné konstrukce |  |  |  | 0 |  |  |  |  | 0 |  | 25.3065 |  | 0 | 1 | D | 1 |  |  |  | ROZPOCET | [6 empty] | 0
20 | K | 451571411 | Podklad pod dlažbu z kameniva tl 40 mm (předláždění dlažby) | m2 | 7.36 |  | 0 |  |  | základní |  | 0 | 0.2004 | 1.4749 | 0 | 0 | 4 | K | 2 |  |  |  | ROZPOCET | 0 | 0 | 0 | 0 | 0 | 1 | 0 | 4 | -740566751
21 | K | 451571411.C | Podklad pod dlažbu z kameniva tl 40 mm | m2 | 28.69 |  | 0 |  |  | základní |  | 0 | 0.2004 | 5.7495 | 0 | 0 | 4 | K | 2 |  |  |  | ROZPOCET | 0 | 0 | 0 | 0 | 0 | 1 | 0 | 4 | -1337300670
22 | K | 451571411.G | Podklad pod dlažbu z kameniva tl 40 mm | m2 | 90.23 |  | 0 |  |  | základní |  | 0 | 0.2004 | 18.0821 | 0 | 0 | 4 | K | 2 |  |  |  | ROZPOCET | 0 | 0 | 0 | 0 | 0 | 1 | 0 | 4 | -868786984
| D | 5 | Komunikace pozemní |  |  |  | 0 |  |  |  |  | 0 |  | 231.8321 |  | 0 | 1 | D | 1 |  |  |  | ROZPOCET | [6 empty] | 0
23 | K | 564851111 | Podklad ze štěrkodrtě ŠD fr. 0/63, tl 150 mm (dorovnání vjezdů) | m2 | 33.89 |  | 0 |  |  | základní |  | 0 | 0.345 | 11.6921 | 0 | 0 | 4 | K | 2 |  |  |  | ROZPOCET | 0 | 0 | 0 | 0 | 0 | 1 | 0 | 4 | 599636567
24 | K | 564851111.G | Podklad ze štěrkodrtě ŠD fr. 0/63, tl 150 mm | m2 | 90.23 |  | 0 |  |  | základní |  | 0 | 0.345 | 31.1293 | 0 | 0 | 4 | K | 2 |  |  |  | ROZPOCET | 0 | 0 | 0 | 0 | 0 | 1 | 0 | 4 | 1597784546
25 | K | 564851111.G2 | Podklad ze štěrkodrtě ŠD fr. 0/63, tl 150 mm | m2 | 90.23 |  | 0 |  |  | základní |  | 0 | 0.345 | 31.1293 | 0 | 0 | 4 | K | 2 |  |  |  | ROZPOCET | 0 | 0 | 0 | 0 | 0 | 1 | 0 | 4 | -550720865
26 | K | 564851111.UP.D | Podklad ze štěrkodrtě ŠD fr. 0/32 tl 150 mm, bez zhutnění | m2 | 53.08 |  | 0 |  |  | základní |  | 0 | 0.345 | 18.3126 | 0 | 0 | 4 | K | 2 |  |  |  | ROZPOCET | 0 | 0 | 0 | 0 | 0 | 1 | 0 | 4 | -404927039
| P |  | Poznámka k položce: ŠD pro následné promíchání s recyklátem. | [14 empty] | P | 2
27 | K | 564861111.CS | Podklad ze štěrkodrtě ŠD fr. 0/63, tl 200 mm (sanace - čerpáno se souhlasem investora) | m2 | 28.69 |  | 0 |  |  | základní |  | 0 | 0.46 | 13.1974 | 0 | 0 | 4 | K | 2 |  |  |  | ROZPOCET | 0 | 0 | 0 | 0 | 0 | 1 | 0 | 4 | -2024699398
28 | K | 564861111.D | Podklad ze štěrkodrtě ŠD fr. 0/63, tl 200 mm | m2 | 53.08 |  | 0 |  |  | základní |  | 0 | 0.46 | 24.4168 | 0 | 0 | 4 | K | 2 |  |  |  | ROZPOCET | 0 | 0 | 0 | 0 | 0 | 1 | 0 | 4 | -1320215193
29 | K | 564871111.C | Podklad ze štěrkodrtě ŠD fr. 0/32, tl 250 mm | m2 | 28.69 |  | 0 |  |  | základní |  | 0 | 0.575 | 16.4967 | 0 | 0 | 4 | K | 2 |  |  |  | ROZPOCET | 0 | 0 | 0 | 0 | 0 | 1 | 0 | 4 | -1411836670
30 | K | 564871111.GS | Podklad ze štěrkodrtě ŠD fr. 0/63, tl 250 mm (sanace - čerpáno se souhlasem investora) | m2 | 90.23 |  | 0 |  |  | základní |  | 0 | 0.575 | 51.8822 | 0 | 0 | 4 | K | 2 |  |  |  | ROZPOCET | 0 | 0 | 0 | 0 | 0 | 1 | 0 | 4 | -415797436
31 | K | 564931412.UP.D | Podklad z asfaltového recyklátu tl 100 mm, bez zhutnění | m2 | 53.08 |  | 0 |  |  | základní |  | 0 | 0.216 | 11.4653 | 0 | 0 | 4 | K | 2 |  |  |  | ROZPOCET | 0 | 0 | 0 | 0 | 0 | 1 | 0 | 4 | 2009429930
| P |  | Poznámka k položce: Recyklát pro následné promíchání s ŠD. Materiál dovezen z meziskládky. | [14 empty] | P | 2
32 | K | 565155101.D | Asfaltový beton vrstva podkladní ACP 16 (obalované kamenivo OKS) tl 70 mm | m2 | 53.08 |  | 0 |  |  | základní |  | 0 | 0 | 0 | 0 | 0 | 4 | K | 2 |  |  |  | ROZPOCET | 0 | 0 | 0 | 0 | 0 | 1 | 0 | 4 | 1242190894
33 | K | 567531111.D | Recyklace podkladu za studena na místě - rozpojení a reprofilace tl 250 mm plochy do 1000 m2 | m2 | 53.08 |  | 0 |  |  | základní |  | 0 | 0 | 0 | 0 | 0 | 4 | K | 2 |  |  |  | ROZPOCET | 0 | 0 | 0 | 0 | 0 | 1 | 0 | 4 | 658157807
34 | K | 567522114 | Recyklace podkladu za studena na místě - promísení s pojivem, kamenivem tl přes 180 do 200 mm pl do 1000 m2 | m2 | 53.08 |  | 0 |  |  | základní |  | 0 | 0 | 0 | 0 | 0 | 4 | K | 2 |  |  |  | ROZPOCET | 0 | 0 | 0 | 0 | 0 | 1 | 0 | 4 | 759378676
35 | M | NP5.1 | Pojivo směsné asfaltocementové | m2 | 53.08 |  | 0 |  |  | základní |  | 0 | 0 | 0 | 0 | 0 | 8 | M | 2 |  |  |  | ROZPOCET | 0 | 0 | 0 | 0 | 0 | 1 | 0 | 4 | -133260992
36 | K | 571908111.UP | Kryt vymývaným dekoračním kamenivem (kačírkem) tl 150 mm | m2 | 31.58 |  | 0 |  |  | základní |  | 0 | 0.408 | 12.8846 | 0 | 0 | 4 | K | 2 |  |  |  | ROZPOCET | 0 | 0 | 0 | 0 | 0 | 1 | 0 | 4 | -1877806286
| P |  | Poznámka k položce: Dosypání ploch kačírkem fr. 32/125 | [14 empty] | P | 2
| VV |  | 2,19+9,70+19,69 |  | 31.58 | [12 empty] | VV | 2 | 2 | True | 1 | ROZPOCET
37 | K | 573111111.D | Postřik živičný infiltrační s posypem z asfaltu množství 0,50 kg/m2 | m2 | 53.08 |  | 0 |  |  | základní |  | 0 | 0 | 0 | 0 | 0 | 4 | K | 2 |  |  |  | ROZPOCET | 0 | 0 | 0 | 0 | 0 | 1 | 0 | 4 | -541697647
38 | K | 573231107.D | Postřik živičný spojovací ze silniční emulze v množství 0,40 kg/m2 | m2 | 53.08 |  | 0 |  |  | základní |  | 0 | 0 | 0 | 0 | 0 | 4 | K | 2 |  |  |  | ROZPOCET | 0 | 0 | 0 | 0 | 0 | 1 | 0 | 4 | -1347081155
39 | K | 577134031.D | Asfaltový beton vrstva obrusná ACO 11 (ABS) tř. I tl 40 mm | m2 | 53.08 |  | 0 |  |  | základní |  | 0 | 0 | 0 | 0 | 0 | 4 | K | 2 |  |  |  | ROZPOCET | 0 | 0 | 0 | 0 | 0 | 1 | 0 | 4 | -1833462073
40 | K | 596212232.C | Kladení zámkové dlažby pozemních komunikací tl 80 mm skupiny C pl do 300 m2 | m2 | 28.69 |  | 0 |  |  | základní |  | 0 | 0.11162 | 3.2024 | 0 | 0 | 4 | K | 2 |  |  |  | ROZPOCET | 0 | 0 | 0 | 0 | 0 | 1 | 0 | 4 | 1934112081
41 | M | 59245020 | dlažba tvar obdélník betonová 200x100x80mm přírodní | m2 | 30.125 |  | 0 |  |  | základní |  | 0 | 0.176 | 5.302 | 0 | 0 | 8 | M | 2 |  |  |  | ROZPOCET | 0 | 0 | 0 | 0 | 0 | 1 | 0 | 4 | -218062762
| VV |  | 28,69*1,05 |  | 30.125 | [12 empty] | VV | 2 | 2 | True | 1 | ROZPOCET
42 | K | 596412210 | Kladení dlažby z vegetačních tvárnic pozemních komunikací tl 80 mm do 50 m2 (předláždění dlažby) | m2 | 7.36 |  | 0 |  |  | základní |  | 0 | 0.098 | 0.72128 | 0 | 0 | 4 | K | 2 |  |  |  | ROZPOCET | 0 | 0 | 0 | 0 | 0 | 1 | 0 | 4 | -417112453
| D | 8 | Trubní vedení |  |  |  | 0 |  |  |  |  | 0 |  | 0.0309 |  | 0.03522 | 1 | D | 1 |  |  |  | ROZPOCET | [6 empty] | 0
43 | K | 721241103 | Lapač střešních splavenin z litiny DN 150 | kus | 1 |  | 0 |  |  | základní |  | 0 | 0.0309 | 0.0309 | 0 | 0 | 16 | K | 2 |  |  |  | ROZPOCET | 0 | 0 | 0 | 0 | 0 | 1 | 0 | 16 | -1657250496
44 | K | 721242805 | Demontáž lapače střešních splavenin DN 150 | kus | 1 |  | 0 |  |  | základní |  | 0 | 0 | 0 | 0.03522 | 0.03522 | 16 | K | 2 |  |  |  | ROZPOCET | 0 | 0 | 0 | 0 | 0 | 1 | 0 | 16 | 1434565370
| D | 9 | Ostatní konstrukce a práce, bourání |  |  |  | 0 |  |  |  |  | 0 |  | 60.0568 |  | 0 | 1 | D | 1 |  |  |  | ROZPOCET | [6 empty] | 0
45 | K | 916231213 | Osazení chodníkového obrubníku betonového stojatého s boční opěrou do lože z betonu prostého | m | 41.77 |  | 0 |  |  | základní |  | 0 | 0.1295 | 5.4092 | 0 | 0 | 4 | K | 2 |  |  |  | ROZPOCET | 0 | 0 | 0 | 0 | 0 | 1 | 0 | 4 | 454746504
46 | M | 59217016 | obrubník betonový chodníkový 1000x80x250mm | m | 43.859 |  | 0 |  |  | základní |  | 0 | 0.045 | 1.9737 | 0 | 0 | 8 | M | 2 |  |  |  | ROZPOCET | 0 | 0 | 0 | 0 | 0 | 1 | 0 | 4 | -553405474
| VV |  | 41,77*1,05 |  | 43.859 | [12 empty] | VV | 2 | 2 | True | 1 | ROZPOCET
47 | K | 916241213 | Osazení obrubníku kamenného stojatého s boční opěrou do lože z betonu prostého | m | 374.45 |  | 0 |  |  | základní |  | 0 | 0.14067 | 52.6739 | 0 | 0 | 4 | K | 2 |  |  |  | ROZPOCET | 0 | 0 | 0 | 0 | 0 | 1 | 0 | 4 | 2087752635
| P |  | Poznámka k položce: Použito 70% z vybouraných krajníků - 497,042m | [14 empty] | P | 2
48 | K | 979024443 | Očištění vybouraných obrubníků a krajníků silničních | m | 374.45 |  | 0 |  |  | základní |  | 0 | 0 | 0 | 0 | 0 | 4 | K | 2 |  |  |  | ROZPOCET | 0 | 0 | 0 | 0 | 0 | 1 | 0 | 4 | 1262894575
49 | K | 979054441 | Očištění vybouraných z desek nebo dlaždic s původním spárováním z kameniva těženého (předláždění dlažby) | m2 | 7.36 |  | 0 |  |  | základní |  | 0 | 0 | 0 | 0 | 0 | 4 | K | 2 |  |  |  | ROZPOCET | 0 | 0 | 0 | 0 | 0 | 1 | 0 | 4 | -301848719
50 | K | NP9 | Přemístění vývěsní tabule | kus | 1 |  | 0 |  |  | základní |  | 0 | 0 | 0 | 0 | 0 | 4 | K | 2 |  |  |  | ROZPOCET | 0 | 0 | 0 | 0 | 0 | 1 | 0 | 4 | -994330383
51 | K | NP11 | Odstranění telefonní budky | kus | 1 |  | 0 |  |  | základní |  | 0 | 0 | 0 | 0 | 0 | 4 | K | 2 |  |  |  | ROZPOCET | 0 | 0 | 0 | 0 | 0 | 1 | 0 | 4 | -597672959
52 | K | NP14 | D+M vodorovné dopravní značení V10a š.125 (barva bílá, nátěr) | m | 7.5 |  | 0 |  |  | základní |  | 0 | 0 | 0 | 0 | 0 | 4 | K | 2 |  |  |  | ROZPOCET | 0 | 0 | 0 | 0 | 0 | 1 | 0 | 4 | -1558403177
| D | 998 | Přesun hmot |  |  |  | 0 |  |  |  |  | 0 |  | 0 |  | 0 | 1 | D | 1 |  |  |  | ROZPOCET | [6 empty] | 0
53 | K | 998223011 | Přesun hmot pro pozemní komunikace s krytem dlážděným | t | 346.318 |  | 0 |  |  | základní |  | 0 | 0 | 0 | 0 | 0 | 4 | K | 2 |  |  |  | ROZPOCET | 0 | 0 | 0 | 0 | 0 | 1 | 0 | 4 | -437772988
| D | PSV | Práce a dodávky PSV |  |  |  | 0 |  |  |  |  | 0 |  | 0.059397 |  | 0 | 2 | D | 0 |  |  |  | ROZPOCET | [6 empty] | 0
| D | 711 | Izolace proti vodě, vlhkosti a plynům |  |  |  | 0 |  |  |  |  | 0 |  | 0.059397 |  | 0 | 2 | D | 1 |  |  |  | ROZPOCET | [6 empty] | 0
54 | K | 711161273 | Provedení izolace proti zemní vlhkosti svislé z nopové fólie | m2 | 72.435 |  | 0 |  |  | základní |  | 0 | 4e-05 | 0.0028974 | 0 | 0 | 16 | K | 2 |  |  |  | ROZPOCET | 0 | 0 | 0 | 0 | 0 | 1 | 0 | 16 | 1796549552
| VV |  | 48,29*1,5 |  | 72.435 | [12 empty] | VV | 2 | 2 | True | 1 | ROZPOCET
55 | M | 28323010.UP | fólie profilovaná (nopová) drenážní HDPE | m2 | 86.922 |  | 0 |  |  | základní |  | 0 | 0.00065 | 0.056499 | 0 | 0 | 32 | M | 2 |  |  |  | ROZPOCET | 0 | 0 | 0 | 0 | 0 | 1 | 0 | 16 | -965150156
| VV |  | 72,435*1,2 |  | 86.922 | [12 empty] | VV | 2 | 2 | True | 1 | ROZPOCET
56 | K | 998711101 | Přesun hmot tonážní pro izolace proti vodě, vlhkosti a plynům v objektech výšky do 6 m | t | 0.06 |  | 0 |  |  | základní |  | 0 | 0 | 0 | 0 | 0 | 16 | K | 2 |  |  |  | ROZPOCET | 0 | 0 | 0 | 0 | 0 | 1 | 0 | 16 | -56328302