## Pokyny pro vyplnění
Pokyny pro vyplnění
Ve všech listech tohoto souboru můžete měnit pouze buňky s modrým pozadím. Jedná se o tyto údaje : - údaje o firmě - jednotkové ceny položek zadané na maximálně dvě desetinná místa

## Stavba
#RTSROZP# | Soupis stavebních prací, dodávek a služeb
| Stavba: |  | 07-2023-3NP | SOŠ,SOU Třešť - Rekonstrukce 3NP DM
| Zadavatel |  | Kraj Vysočina |  |  |  | IČO: | 70890749
|  |  | Žižkova 1882/57 |  |  |  | DIČ: | CZ70890749
|  |  | 58733 | Jihlava
| Projektant: | [5 empty] | IČO:
DIČ:
| Zhotovitel: | [5 empty] | IČO:
DIČ:
| Vypracoval: |  | Ing. Miroslav Korecký
| Rozpis ceny | [6 empty] | Celkem
HSV | HSV | [6 empty] | 0
PSV | PSV | [6 empty] | 0
MON | MON | [6 empty] | 0
VN | Vedlejší náklady | [6 empty] | 0
ON | Ostatní náklady | [6 empty] | 0
| Celkem | [6 empty] | 0
Rekapitulace daní
0 | Základ pro sníženou DPH |  |  | 15 | % | 0 |  |  | CZK
0 | Snížená DPH |  |  | 15 | % | 0 |  |  | CZK
0 | Základ pro základní DPH |  |  | 21 | % | 0 |  |  | CZK
0 | Základní DPH |  |  | 21 | % | 0 |  |  | CZK
0 | Zaokrouhlení |  |  |  |  | 0 |  |  | CZK
| Cena celkem bez DPH |  |  |  |  | 0 |  |  | CZK
0 | Cena celkem s DPH |  |  |  |  | 0 |  |  | CZK
|  | v |  |  | dne
|  |  | Za zhotovitele |  |  |  | Za objednatele
Rekapitulace dílčích částí
#CASTI>> | Číslo | Název |  |  | Základ pro sníženou DPH | Základ pro základní DPH | DPH celkem | Cena celkem | %
1 | Stavba |  |  |  | 0 | 0 | 0 | 0
2 |  | Stavební objekt |  |  |  |  | 0
2 | SO 01-3NP | Domov mládeže - Rekonstrukce 3NP |  |  | 0 | 0 | 0 | 0
3 | D.1.1-D.1.4.b | Rekonstrukce 3.NP - stavebně architektonická část, ZTI, VZT |  |  | 0 | 0 | 0 | 0
3 | D.1.4.c | Silnoproudá elektrotechnika |  |  | 0 | 0 | 0 | 0
3 | D.1.4.d | Datové rozvody, WIFI AP, IP kamery |  |  | 0 | 0 | 0 | 0
3 | OVN | VN a ON |  |  | 0 | 0 | 0 | 0
| Celkem za stavbu |  |  |  | 0 | 0 | 0 | 0 | 0
#POPS | Popis stavby: 07-2023-3NP - SOŠ,SOU Třešť - Rekonstrukce 3NP DM
#POPO | Popis objektu: SO 01-3NP - Domov mládeže - Rekonstrukce 3NP
#POPR | Popis rozpočtu: D.1.1-D.1.4.b - Rekonstrukce 3.NP - stavebně architektonická část, ZTI, VZT
#POPR | Popis rozpočtu: D.1.4.c - Silnoproudá elektrotechnika
#POPR | Popis rozpočtu: D.1.4.d - Datové rozvody, WIFI AP, IP kamery
#POPR | Popis rozpočtu: OVN - VN a ON
Rekapitulace dílů
| Číslo | Název |  |  | Typ dílu |  |  | Celkem | %
| 3 | Svislé a kompletní konstrukce |  |  | HSV |  |  | 0
| 61 | Úpravy povrchů vnitřní |  |  | HSV |  |  | 0
| 63 | Podlahy a podlahové konstrukce |  |  | HSV |  |  | 0
| 64 | Výplně otvorů |  |  | HSV |  |  | 0
| 95 | Dokončovací konstrukce na pozemních stavbách |  |  | HSV |  |  | 0
| 96 | Bourání konstrukcí |  |  | HSV |  |  | 0
| 99 | Staveništní přesun hmot |  |  | HSV |  |  | 0
| HZS | Práce mimo ceník |  |  | HSV |  |  | 0
| 711 | Izolace proti vodě |  |  | PSV |  |  | 0
| 721 | Vnitřní kanalizace |  |  | PSV |  |  | 0
| 722 | Vnitřní vodovod |  |  | PSV |  |  | 0
| 725 | Zařizovací předměty |  |  | PSV |  |  | 0
| 726 | Předstěnové systémy |  |  | PSV |  |  | 0
| 728 | Vzduchotechnika |  |  | PSV |  |  | 0
| 734 | Armatury |  |  | PSV |  |  | 0
| 735 | Otopná tělesa |  |  | PSV |  |  | 0
| 741 | Elektroinstalace - silnoproud |  |  | PSV |  |  | 0
| 7631 | Konstrukce sádrokartonové |  |  | PSV |  |  | 0
| 766 | Konstrukce truhlářské |  |  | PSV |  |  | 0
| 767 | Konstrukce zámečnické |  |  | PSV |  |  | 0
| 771 | Podlahy z dlaždic a obklady |  |  | PSV |  |  | 0
| 776 | Podlahy povlakové |  |  | PSV |  |  | 0
| 781 | Obklady keramické |  |  | PSV |  |  | 0
| 783 | Nátěry |  |  | PSV |  |  | 0
| 784 | Malby |  |  | PSV |  |  | 0
| 785 | Tapety |  |  | PSV |  |  | 0
| 799 | Ostatní |  |  | PSV |  |  | 0
| M21 | Elektromontáže |  |  | MON |  |  | 0
| M22 | Montáž sdělovací a zabezp. techniky |  |  | MON |  |  | 0
| D96 | Přesuny suti a vybouraných hmot |  |  | PSU |  |  | 0
| VN | Vedlejší náklady |  |  | VN |  |  | 0
| ON | Ostatní náklady |  |  | ON |  |  | 0
| Cena celkem | [6 empty] | 0 | 0
Note on D11: Název
Note on D12: Ulice
Note on D13: PSČ
Note on E13: Místo
Note on I11: IČO
Note on I12: DIČ

## VzorPolozky (hidden)
Položkový rozpočet
S:
O:
R:

## SO 01-3NP D.1.1-D.1.4.b Pol
Položkový soupis prací a dodávek | [27 empty] | #TypZaznamu#
S: | 07-2023-3NP | SOŠ,SOU Třešť - Rekonstrukce 3NP DM | [25 empty] | STA
O: | SO 01-3NP | Domov mládeže - Rekonstrukce 3NP | [22 empty] | STA |  |  | OBJ
R: | D.1.1-D.1.4.b | Rekonstrukce 3.NP - stavebně architektonická část, ZTI, VZT | [25 empty] | ROZ
P.č. | Číslo položky | Název položky | MJ | Množství | Cena / MJ | Celkem | Dodávka | Dodávka celk. | Montáž | Montáž celk. | DPH | Cena s DPH | Hmotnost / MJ | Hmotnost celk.(t) | Dem. hmotnost / MJ | Dem. hmotnost celk.(t) | Ceník | Cen. soustava / platnost | Cenová úroveň | Nhod / MJ | Nhod celk. | Dodavatel | Typ položky | Stav položky
Díl: | 3 | Svislé a kompletní konstrukce |  |  |  | 0 |  | 0 |  | 0 |  | 0 |  | 34.22 |  | 0 |  |  |  |  | 355.8 | [6 empty] | DIL
1 | 342254711R00 | Příčky z cihel a tvárnic nepálených příčky z příčkovek pórobetonových tloušťky 125 mm | m2 | 25.6968 |  | 0 |  | 0 |  | 0 | 21 | 0 | 0.11518 | 2.96 | 0 | 0 | 801-1 | RTS 23/ I | RTS 23/ I | 0.69 | 17.73 |  | Práce | Běžná |  |  |  | POL1_
|  | včetně pomocného lešení | [25 empty] | SPI
|  | Začátek provozního součtu | [25 empty] | VV
|  | instalační přizdívky : 1,13*1,23 |  | 1.3899 | [23 empty] | VV | 2
|  | odpočet montážního systému závěsného WC : -0,42*0,76 |  | -0.3192 | [23 empty] | VV | 2
|  | Mezisoučet |  | 1.0707 | [23 empty] | VV | 3
|  | Konec provozního součtu | [25 empty] | VV
|  | celkem (24 jednotek) : 24*1,0707 |  | 25.6968 | [23 empty] | VV | 0
2 | 342270040RAB | Příčky z tvárnic nepálených porobetonových, tloušťky 50 mm | m2 | 52.3896 |  | 0 |  | 0 |  | 0 | 21 | 0 | 0.04646 | 2.43 | 0 | 0 | AP-HSV | RTS 23/ I | RTS 23/ I | 0.55703 | 29.18 |  | Agregovaná položka | Běžná |  |  |  | POL2_
|  | Začátek provozního součtu | [25 empty] | VV
|  | obestavba jádra : 0,83*2,63000 |  | 2.1829 | [23 empty] | VV | 2
|  | Konec provozního součtu | [25 empty] | VV
|  | celkem (24 jednotek) : 24*2,1829 |  | 52.3896 | [23 empty] | VV | 0
3 | 342270041RAA | Příčky z tvárnic nepálených porobetonových, tloušťky 75 mm | m2 | 436.5552 |  | 0 |  | 0 |  | 0 | 21 | 0 | 0.05654 | 24.68 | 0 | 0 | AP-HSV | RTS 23/ I | RTS 23/ I | 0.56562 | 246.92 |  | Agregovaná položka | Běžná |  |  |  | POL2_
|  | Začátek provozního součtu | [25 empty] | VV
|  | příčka zázemí-pokoj : 3,46000*2,63000-0,90*2,02 |  | 7.2818 | [23 empty] | VV | 2
|  | příčka předsíň-koupelna : 1,66*2,63000-0,80*2,02 |  | 2.7498 | [23 empty] | VV | 2
|  | obestavba jádra : 0,45*2,63000 |  | 1.1835 | [23 empty] | VV | 2
|  | instalační předstěny v koupelně : 1,13*1,03 |  | 1.1639 | [23 empty] | VV | 2
|  | 0,9*2,63000 |  | 2.367 | [23 empty] | VV | 2
|  | 1,26*2,63000 |  | 3.3138 | [23 empty] | VV | 2
|  | podezdívka čela sprchové vaničky : 1,04*0,125 |  | 0.13 | [23 empty] | VV | 2
|  | Mezisoučet |  | 18.1898 | [23 empty] | VV | 3
|  | Konec provozního součtu | [25 empty] | VV
|  | celkem (24 jednotek) : 24*18,1898 |  | 436.5552 | [23 empty] | VV | 0
4 | 342270042RA0 | Příčky z tvárnic nepálených porobetonových, tloušťky 100 mm | m2 | 51.048 |  | 0 |  | 0 |  | 0 | 21 | 0 | 0.07471 | 3.81 | 0 | 0 | AP-HSV | RTS 23/ I | RTS 23/ I | 0.59281 | 30.26 |  | Agregovaná položka | Běžná |  |  |  | POL2_
|  | Začátek provozního součtu | [25 empty] | VV
|  | obestavba jádra : 0,90*2,63000 |  | 2.367 | [23 empty] | VV | 2
|  | odpočet niky ve sprše : -0,60*0,40 |  | -0.24 | [23 empty] | VV | 2
|  | Mezisoučet |  | 2.127 | [23 empty] | VV | 3
|  | Konec provozního součtu | [25 empty] | VV
|  | celkem (24 jednotek) : 24*2,127 |  | 51.048 | [23 empty] | VV | 0
5 | 342941112R00 | Kotvení příček ke konstrukci přistřelenými kotvami | m | 187.92 |  | 0 |  | 0 |  | 0 | 21 | 0 | 0.00105 | 0.2 | 0 | 0 | 801-1 | RTS 23/ I | RTS 23/ I | 0.123 | 23.11 |  | Práce | Běžná |  |  |  | POL1_
|  | Včetně dodávky kotev a spojovacího materiálu. | [25 empty] | SPI
|  | Včetně dodávky kotev i spojovacího materiálu. | [25 empty] | POP
|  | Kotvy z nerez oceli upevněné ke stávající betonové konstrukci nastřelenou kotvou (po 0,5 metru) | [25 empty] | POP
|  | příčka předsíň - pokoj jednotky : 2*2,61*24 |  | 125.28 | [23 empty] | VV | 0
|  | příčka předsíň - koupelna : 1*2,61*24 |  | 62.64 | [23 empty] | VV | 0
6 | 342941122R00 | Kotvení příček ke konstrukci stropu nastřelenou kotvou | m | 122.88 |  | 0 |  | 0 |  | 0 | 21 | 0 | 0.00052 | 0.06 | 0 | 0 | 801-1 | RTS 23/ I | RTS 23/ I | 0.07 | 8.6 |  | Práce | Běžná |  |  |  | POL1_
|  | Včetně dodávky kotev a spojovacího materiálu. | [25 empty] | SPI
|  | Včetně dodávky kotev i spojovacího materiálu. | [25 empty] | POP
|  | Kotvy z nerez oceli upevněné ke stropu nastřelenou kotvou (po 1,2 m). | [25 empty] | POP
|  | příčka předsíň - pokoj jednotky : 3,46*24 |  | 83.04 | [23 empty] | VV | 0
|  | příčka předsíň - koupelna : 1,66*24 |  | 39.84 | [23 empty] | VV | 0
7 | 5534765812RX | Dvířka revizní do zdiva RFS 200x400x15 mm, EI20 | kus | 24 |  | 0 |  | 0 |  | 0 | 21 | 0 | 0.0033 | 0.08 | 0 | 0 |  | Vlastní | Indiv | 0 | 0 |  | Specifikace | Běžná |  |  |  | POL3_
|  | Revizní dvířka do ZDIVA protipožární RFS tl.15 mm GKF US EI20 | [25 empty] | POP
|  | Revizní dvířka jsou vyráběna z hliníkových profilů, které jsou svařovány do venkovního a vnitřního rámu. | [25 empty] | POP |  | Revizní dvířka jsou vyráběna z hliníkových profilů, které jsou svařovány do venkovního a vnitřního rámu.
|  | Kompletní sestava je spojena pomocí pevného pantu a umožňuje tak otevírání křídla dvířek v případě potřeby. Na venkovním rámu jsou navíc přivařené montážní úchyty. | [25 empty] | POP |  | Kompletní sestava je spojena pomocí pevného pantu a umožňuje tak otevírání křídla dvířek v případě potřeby. Na venkovním rámu jsou navíc přivařené montážní úchyty.
POP
|  | Vnitřní křídlo je osazeno protipožárním těsněním, které se při vysoké teplotě mnohonásobně zvětší a zabrání tak průniku ohně. | [25 empty] | POP |  | Vnitřní křídlo je osazeno protipožárním těsněním, které se při vysoké teplotě mnohonásobně zvětší a zabrání tak průniku ohně.
|  | Výplň dvířek je tvořena červenou deskou, upevněnou pomocí samovrtných šroubů. | [25 empty] | POP
POP
|  | Hlavní výhody modelu: | [25 empty] | POP
|  | • Svařované rámy | [25 empty] | POP
|  | • Lehce otevíratelný tlačný zámek | [25 empty] | POP
|  | • Venkovní rám přizpůsobený pro zděnou stěnu | [25 empty] | POP
|  | • Certifikát požární odolnosti do 20 minut | [25 empty] | POP
|  | • Pevně ukotvený vnitřní rám | [25 empty] | POP
POP
|  | Pohodlné otevírání a zavírání je zaručeno tlačnými US zámky, které jsou umístěné na venkovním rámu. Zatlačení na desku vnitřního rámu v místě zámku způsobí vycvaknutí či zacvaknutí západky. | [25 empty] | POP |  | Pohodlné otevírání a zavírání je zaručeno tlačnými US zámky, které jsou umístěné na venkovním rámu. Zatlačení na desku vnitřního rámu v místě zámku způsobí vycvaknutí či zacvaknutí západky.
POP
|  | Místnosti s výskytem zvýšené vlhkosti jako jsou koupelny či záchody, vyžadují použití odolnější červené desky, která obsahuje impregnovanou vrstvu. | [25 empty] | POP |  | Místnosti s výskytem zvýšené vlhkosti jako jsou koupelny či záchody, vyžadují použití odolnější červené desky, která obsahuje impregnovanou vrstvu.
|  | Tato dvířka mohou být použita i pro přilepení keramického obkladu, čímž je možné zakrýt hliníkový rám a vytvořit takzvaná neviditelná dvířka. | [25 empty] | POP |  | Tato dvířka mohou být použita i pro přilepení keramického obkladu, čímž je možné zakrýt hliníkový rám a vytvořit takzvaná neviditelná dvířka.
|  | D.1.1-10, pol.č. X2 : 1*24 |  | 24 | [23 empty] | VV | 0
Díl: | 61 | Úpravy povrchů vnitřní |  |  |  | 0 |  | 0 |  | 0 |  | 0 |  | 22.36 |  | 0 |  |  |  |  | 835.1 | [6 empty] | DIL
8 | 610991111R00 | Zakrývání výplní vnitřních otvorů, předmětů apod. fólií Pe 0,05-0,2 mm | m2 | 197.224 |  | 0 |  | 0 |  | 0 | 21 | 0 | 4e-05 | 0.01 | 0 | 0 | 801-1 | RTS 23/ I | RTS 23/ I | 0.078 | 15.38 |  | Práce | Běžná |  |  |  | POL1_
|  | které se zřizují před úpravami povrchu, a obalení osazených dveřních zárubní před znečištěním při úpravách povrchu nástřikem plastických maltovin včetně pozdějšího odkrytí, | [25 empty] | SPI |  | které se zřizují před úpravami povrchu, a obalení osazených dveřních zárubní před znečištěním při úpravách povrchu nástřikem plastických maltovin včetně pozdějšího odkrytí,
|  | okno pokoj : 2,14*1,60*24 |  | 82.176 | [23 empty] | VV | 0
|  | dveře z chodeb : 0,8*1,97*(24+4) |  | 44.128 | [23 empty] | VV | 0
|  | vnitřní dveře jednotek : 0,7*1,97*24 |  | 33.096 | [23 empty] | VV | 0
|  | 0,8*1,97*24 |  | 37.824 | [23 empty] | VV | 0
9 | 611451231R00 | Oprava vnitřních cementových štukových omítek ocelí hlazených, stropů železobetonových rovných tvárnicových nebo kleneb v množství opravované plochy v množství opravované plochy přes 5 do 10 % | m2 | 346.2768 |  | 0 |  | 0 |  | 0 | 21 | 0 | 0.00562 | 1.95 | 0 | 0 | 801-4 | RTS 23/ I | RTS 23/ I | 0.18007 | 62.35 |  | Práce | Běžná |  |  |  | POL1_
|  | Včetně pomocného pracovního lešení o výšce podlahy do 1900 mm a pro zatížení do 1,5 kPa. | [25 empty] | POP
|  | D.1.1-08, skladba C 1 : | [25 empty] | VV | 0
|  | pokoj jednotky : 3,46000*4,17000*24 |  | 346.2768 | [23 empty] | VV | 0
10 | 612451331R00 | Oprava vnitřních cementových omítek stěn v množství opravované plochy přes 10 do 30 %, štukových plstí hlazených | m2 | 1093.7892 |  | 0 |  | 0 |  | 0 | 21 | 0 | 0.01418 | 15.51 | 0 | 0 | 801-4 | RTS 23/ I | RTS 23/ I | 0.38551 | 421.67 |  | Práce | Běžná |  |  |  | POL1_
|  | Včetně pomocného pracovního lešení o výšce podlahy do 1900 mm a pro zatížení do 1,5 kPa. | [25 empty] | POP
|  | D.1.1-08, skladba ST 1.1, ST 3.1 : | [25 empty] | VV | 0
|  | předsíň jednotky - stěna se vstupními dveřmi, stěna 6 : ((1,66+1,29)*2,55-0,90*2,02*2)*24 |  | 93.276 | [23 empty] | VV | 0
|  | pokoj jednotky : ((2*3,46000+2*4,17000)*2,63000-0,90*2,02-2,14*1,60)*24 |  | 837.4032 | [23 empty] | VV | 0
|  | centrální chodba : (2*39,46+2*2,26)*2,50-0,90*2,02*22-1,34*2,05*2 |  | 163.11 | [23 empty] | VV | 0
11 | 612471411RT2 | Tenkovrstvá úprava stěn aktivovaným štukem malta vápenná | m2 | 653.6455 |  | 0 |  | 0 |  | 0 | 21 | 0 | 0.00446 | 2.92 | 0 | 0 | 801-1 | RTS 23/ I | RTS 23/ I | 0.25116 | 164.17 |  | Práce | Běžná |  |  |  | POL1_
|  | na rovném povrchu vnitřních stěn, pilířů, svislých panelových konstrukcí, s nejnutnějším obroušením podkladu (pemzou apod.) a oprášením, | [25 empty] | SPI |  | na rovném povrchu vnitřních stěn, pilířů, svislých panelových konstrukcí, s nejnutnějším obroušením podkladu (pemzou apod.) a oprášením,
|  | D.1.1-08, skladba ST 1.1 - opravy a nové povrchy : | [25 empty] | VV | 0
|  | předsíň jednotky - 100% plochy : ((2*1,66+2*1,29)*2,55-(2*0,90+0,80)*2,02)*24 |  | 235.032 | [23 empty] | VV | 0
|  | pokoj jednotky - 10% plochy : ((2*3,46000+2*4,17000)*2,63000-0,90*2,02-2,14*1,60)*24*0,10 |  | 83.7403 | [23 empty] | VV | 0
|  | Mezisoučet |  | 318.7723 | [23 empty] | VV | 1
|  | D.1.1-08, skladba ST 1.2 - nové povrchy : | [25 empty] | VV | 0
|  | stěna pokoj 3 : (3,46000*2,63000-0,90*2,02)*24 |  | 174.7632 | [23 empty] | VV | 0
|  | Mezisoučet |  | 174.7632 | [23 empty] | VV | 1
|  | D.1.1-08, skladba ST 1.1 - opravy 100% plochy : | [25 empty] | VV | 0
|  | centrální chodba : ((2*39,46+2*2,26)*2,50-0,90*2,02*22-1,34*2,05*2)*1,00 |  | 163.11 | [23 empty] | VV | 0
|  | centrální chodba - odpočet plochy u R-NN a R-DATA : -1,20*2,50 |  | -3 | [23 empty] | VV | 0
|  | Mezisoučet |  | 160.11 | [23 empty] | VV | 1
12 | 612471473R00 | Maltovinová plastická úprava povrchu stěn jednovrstvá, stěrkováním s vyhlazením | m2 | 380.9112 |  | 0 |  | 0 |  | 0 | 21 | 0 | 0.00252 | 0.96 | 0 | 0 | 801-1 | RTS 23/ I | RTS 23/ I | 0.19 | 72.37 |  | Práce | Běžná |  |  |  | POL1_
|  | pilířů, svislých panelových konstrukcí, s oprášením podkladu, bez zakrývání při stříkání (viz 610 99) | [25 empty] | SPI |  | pilířů, svislých panelových konstrukcí, s oprášením podkladu, bez zakrývání při stříkání (viz 610 99)
|  | D.1.1-08, skladba ST 2.2 : | [25 empty] | VV | 0
|  | Začátek provozního součtu | [25 empty] | VV
|  | koupelny - nové stěny z porobetonu pod hydroizolační stěrku : 1,13*1,0+(0,08+0,90+1,02+0,90+0,55+1,13+1,66)*2,55-0,80*2,02 |  | 15.426 | [23 empty] | VV | 2
|  | vrchní plocha přizdívek : (0,08+0,13)*1,13 |  | 0.2373 | [23 empty] | VV | 2
|  | plocha niky ve sprchovém koutu : (0,62+0,42)*2*0,10 |  | 0.208 | [23 empty] | VV | 2
|  | Mezisoučet |  | 15.8713 | [23 empty] | VV | 3
|  | Konec provozního součtu | [25 empty] | VV
|  | 24 ubytovacích jednotek : 15,8713*24 |  | 380.9112 | [23 empty] | VV | 0
13 | 612481211RT2 | Vyztužení povrchu vnitřních stěn sklotextilní síťovinou s dodávkou síťoviny a stěrkového tmelu | m2 | 273.936 |  | 0 |  | 0 |  | 0 | 21 | 0 | 0.00367 | 1.01 | 0 | 0 | 801-1 | RTS 23/ I | RTS 23/ I | 0.362 | 99.16 |  | Práce | Běžná |  |  |  | POL1_
|  | D.1.1-08, skladba ST 1.2 : | [25 empty] | VV | 0
|  | Začátek provozního součtu | [25 empty] | VV
|  | předsíň - nové stěny : (1,66+1,29)*2,6-(0,8*2,02+0,9*2,02) |  | 4.236 | [23 empty] | VV | 2
|  | pokoj - nová stěna 3 : 3,46*2,60-0,9*2,02 |  | 7.178 | [23 empty] | VV | 2
|  | Mezisoučet |  | 11.414 | [23 empty] | VV | 3
|  | Konec provozního součtu | [25 empty] | VV
|  | celkem 24 ubytovacích jednotek : 11,414*24 |  | 273.936 | [23 empty] | VV | 0
|  | skladba ST 2.2 : | [25 empty] | VV | 0
|  | Začátek provozního součtu | [25 empty] | VV
|  | koupelny - nové stěny z porobetonu pod hydroizolační stěrku : | [25 empty] | VV | 2
|  | Konec provozního součtu | [25 empty] | VV
Díl: | 63 | Podlahy a podlahové konstrukce |  |  |  | 0 |  | 0 |  | 0 |  | 0 |  | 6.46 |  | 0 |  |  |  |  | 58.77 | [6 empty] | DIL
14 | 632411110R00 | Potěr ze suchých směsí samonivelační polymercementová stěrka, pevnost v tlaku 20 MPa, tloušťky 10 mm, bez penetrace | m2 | 61.68 |  | 0 |  | 0 |  | 0 | 21 | 0 | 0.01785 | 1.1 | 0 | 0 | 801-1 | RTS 23/ I | RTS 23/ I | 0.282 | 17.39 |  | Práce | Běžná |  |  |  | POL1_
|  | s rozprostřením a uhlazením | [25 empty] | SPI
|  | D.1.1-08, skladba P 1 : | [25 empty] | VV | 0
|  | koupelny : 2,57*24 |  | 61.68 | [23 empty] | VV | 0
15 | 632411115R0X | Potěr ze SMS, cementový, ruční zpracování, tl. 15 mm | m2 | 41.28 |  | 0 |  | 0 |  | 0 | 21 | 0 | 0.02835 | 1.17 | 0 | 0 |  | Vlastní | RTS 23/ I | 0.2975 | 12.28 |  | Práce | Běžná |  |  |  | POL1_
|  | D.1.1-08, skladba P 3 : | [25 empty] | VV | 0
|  | podlaha chodby - schodiště 300.1 : 22,54 |  | 22.54 | [23 empty] | VV | 0
|  | podlaha chodby - schodiště 300.3 : 17,23 |  | 17.23 | [23 empty] | VV | 0
|  | podlaha úklidová místnost 3.02 : 1,51 |  | 1.51 | [23 empty] | VV | 0
16 | 632411125R0X | Potěr ze SMS, cementový, ruční zpracování, tl. 25 mm | m2 | 88.58 |  | 0 |  | 0 |  | 0 | 21 | 0 | 0.0473 | 4.19 | 0 | 0 |  | Vlastní | RTS 23/ I | 0.3285 | 29.1 |  | Práce | Běžná |  |  |  | POL1_
|  | D.1.1-08, skladba P 3 : | [25 empty] | VV | 0
|  | podlaha centrální chodby 300.2 : 88,58 |  | 88.58 | [23 empty] | VV | 0
Díl: | 64 | Výplně otvorů |  |  |  | 0 |  | 0 |  | 0 |  | 0 |  | 1.41 |  | 0 |  |  |  |  | 89.28 | [6 empty] | DIL
17 | 642942111RT3 | Osazení zárubní dveřních ocelových bez dveřních křídel, do zdiva včetně kotvení, na jakoukoliv cementovou maltu, s vybetonováním prahu v zárubni a s osazením špalíků nebo latí pro dřevěný práh včetně dodávky zárubní 70 x 197 x 10 cm | kus | 24 |  | 0 |  | 0 |  | 0 | 21 | 0 | 0.02937 | 0.7 | 0 | 0 | 801-1 | RTS 23/ I | RTS 23/ I | 1.86 | 44.64 |  | Práce | Běžná |  |  |  | POL1_
|  | zárubeň pro porobetonové zdivo š. 75 mm - typ YH 75, bez těsnění | [25 empty] | POP
|  | dle D.1.1-08 : | [25 empty] | VV | 0
|  | dveře D1 - levé : 13 |  | 13 | [23 empty] | VV | 0
|  | dveře D1 - pravé : 11 |  | 11 | [23 empty] | VV | 0
18 | 642942111RT4 | Osazení zárubní dveřních ocelových bez dveřních křídel, do zdiva včetně kotvení, na jakoukoliv cementovou maltu, s vybetonováním prahu v zárubni a s osazením špalíků nebo latí pro dřevěný práh včetně dodávky zárubní 800 x 1970 x 100 mm | kus | 24 |  | 0 |  | 0 |  | 0 | 21 | 0 | 0.02957 | 0.71 | 0 | 0 | 801-1 | RTS 23/ I | RTS 23/ I | 1.86 | 44.64 |  | Práce | Běžná |  |  |  | POL1_
|  | zárubeň pro porobetonové zdivo š. 75 mm - typ YHt 75, s těsněním | [25 empty] | POP
|  | dle D.1.1-08 : | [25 empty] | VV | 0
|  | dveře D2 - levé : 13 |  | 13 | [23 empty] | VV | 0
|  | dveře D2 - pravé : 11 |  | 11 | [23 empty] | VV | 0
Díl: | 711 | Izolace proti vodě |  |  |  | 0 |  | 0 |  | 0 |  | 0 |  | 1.06 |  | 0 |  |  |  |  | 143.69 | [6 empty] | DIL
19 | 711210020RA0 | Izolace stěrkové hydroizolační těsnicí hmotou , dvousložkovou pružnou izolací, proti vlhkosti, včetně těsnicího pásu do spoje podlaha-stěna | m2 | 85.2484 |  | 0 |  | 0 |  | 0 | 21 | 0 | 0.00378 | 0.32 | 0 | 0 | AP-PSV | RTS 23/ I | RTS 23/ I | 0.42403 | 36.15 |  | Agregovaná položka | Běžná |  |  |  | POL2_
|  | -Nanesení hydroizolační stěrky ve dvou vrstvách. Vlepení těsnicí pásky do spoje podlaha-stěna, přitlačení a uhlazení, přetažení pásky další vrstvou izolační stěrky. | [25 empty] | POP |  | -Nanesení hydroizolační stěrky ve dvou vrstvách. Vlepení těsnicí pásky do spoje podlaha-stěna, přitlačení a uhlazení, přetažení pásky další vrstvou izolační stěrky.
|  | -plochy pod sprchovým koutem a plochy podlahy koupelen | [25 empty] | POP
|  | D.1.1-08, skladba P 1, P 4 : | [25 empty] | VV | 0
|  | plochy pod sprchovým koutem : 0,91*1,01*24 |  | 22.0584 | [23 empty] | VV | 0
|  | plochy podlahy koupelen : 2,57*24 |  | 61.68 | [23 empty] | VV | 0
|  | plocha podlahy úklidové místnosti : 1,51 |  | 1.51 | [23 empty] | VV | 0
20 | 711212002RT3 | Izolace proti vodě stěrka hydroizolační proti zemní vlhkosti | m2 | 192.132 |  | 0 |  | 0 |  | 0 | 21 | 0 | 0.0034 | 0.65 | 0 | 0 | 800-711 | RTS 23/ I | RTS 23/ I | 0.385 | 73.97 |  | Práce | Běžná |  |  |  | POL1_
|  | jednovrstvá, dvousložková | [25 empty] | POP
|  | D.1.1-08, skladba ST 2.1, ST 2.2 : | [25 empty] | VV | 0
|  | Začátek provozního součtu | [25 empty] | VV
|  | pod obklad s hydroizol. stěrkou - sprcha : (0,9+1,03+0,9)*2,5 |  | 7.075 | [23 empty] | VV | 2
|  | pod obklad - nika : (0,6+0,4)*2*0,10 |  | 0.2 | [23 empty] | VV | 2
|  | pod obklad - umyvadlo : 1,13*0,6 |  | 0.678 | [23 empty] | VV | 2
|  | Mezisoučet |  | 7.953 | [23 empty] | VV | 3
|  | Konec provozního součtu | [25 empty] | VV
|  | 7,953*24 |  | 190.872 | [23 empty] | VV | 0
|  | úklidová místnost - čelní stěna : 0,84*1,50 |  | 1.26 | [23 empty] | VV | 0
21 | 711212601R00 | Izolace proti vodě doplňky těsnicí pás š.120 mm do spoje podlaha-stěna | m | 148.08 |  | 0 |  | 0 |  | 0 | 21 | 0 | 0.00032 | 0.05 | 0 | 0 | 800-711 | RTS 23/ I | RTS 23/ I | 0.11 | 16.29 |  | Práce | Běžná |  |  |  | POL1_
|  | Začátek provozního součtu | [25 empty] | VV
|  | koupelna - obvod podlahy : 6,97 |  | 6.97 | [23 empty] | VV | 2
|  | odpočet dveří : -0,80 |  | -0.8 | [23 empty] | VV | 2
|  | Mezisoučet |  | 6.17 | [23 empty] | VV | 3
|  | Konec provozního součtu | [25 empty] | VV
|  | 24 jednotek : 6,17*24 |  | 148.08 | [23 empty] | VV | 0
22 | 711212611R00 | Izolace proti vodě doplňky těsnicí pás šířky 120 mm do svislých koutů | m | 108 |  | 0 |  | 0 |  | 0 | 21 | 0 | 0.00032 | 0.03 | 0 | 0 | 800-711 | RTS 23/ I | RTS 23/ I | 0.14 | 15.12 |  | Práce | Běžná |  |  |  | POL1_
|  | koupelna - sprcha, 24 jednotek : 2*2,25*24 |  | 108 | [23 empty] | VV | 0
23 | 711212621R00 | Izolace proti vodě doplňky těsnění prostupů těsnicí manžetou | kus | 24 |  | 0 |  | 0 |  | 0 | 21 | 0 | 0.00054 | 0.01 | 0 | 0 | 800-711 | RTS 23/ I | RTS 23/ I | 0.09 | 2.16 |  | Práce | Běžná |  |  |  | POL1_
|  | Těsnicí manžeta pro utěsnění sprchových a vanových armatur a potrubních průchodek. Rozměr manžety 120x120 mm. | [25 empty] | POP |  | Těsnicí manžeta pro utěsnění sprchových a vanových armatur a potrubních průchodek. Rozměr manžety 120x120 mm.
|  | Cena obsahuje nanesení hydroizolační stěrky, dodávku a vložení manžety. | [25 empty] | POP
|  | sprchová armatura : 1*24 |  | 24 | [23 empty] | VV | 0
Díl: | 721 | Vnitřní kanalizace |  |  |  | 0 |  | 0 |  | 0 |  | 0 |  | 0.12 |  | 0 |  |  |  |  | 55.05 | [6 empty] | DIL
24 | 28615282.AR | Koleno plastové pro vnitřní kanalizaci typ: jednoznačné; spoj: hrdlový; potrubí: jednovrstvé; materiál: PP; povrch: hladký; jmenovitý úhel = 45,0 °; DN/OD = 40; Dmax = 54,2 mm | kus | 24 |  | 0 |  | 0 |  | 0 | 21 | 0 | 3e-05 | 0 | 0 | 0 | SPCM | RTS 23/ I | RTS 23/ I | 0 | 0 |  | Specifikace | Běžná |  |  |  | POL3_
|  | dle výkazu tvarovky kanalizace - D.1.4.a-01 : 1*24 |  | 24 | [23 empty] | VV | 0
25 | 28615284.AR | Koleno plastové pro vnitřní kanalizaci typ: jednoznačné; spoj: hrdlový; potrubí: jednovrstvé; materiál: PP; povrch: hladký; jmenovitý úhel = 87,0 °; DN/OD = 40; Dmax = 54,2 mm | kus | 120 |  | 0 |  | 0 |  | 0 | 21 | 0 | 4e-05 | 0 | 0 | 0 | SPCM | RTS 23/ I | RTS 23/ I | 0 | 0 |  | Specifikace | Běžná |  |  |  | POL3_
|  | dle výkazu tvarovky kanalizace - D.1.4.a-01 : 5*24 |  | 120 | [23 empty] | VV | 0
26 | 28615286.AR | Koleno plastové pro vnitřní kanalizaci typ: jednoznačné; spoj: hrdlový; potrubí: jednovrstvé; materiál: PP; povrch: hladký; jmenovitý úhel = 30,0 °; DN/OD = 50; Dmax = 64,2 mm | kus | 24 |  | 0 |  | 0 |  | 0 | 21 | 0 | 4e-05 | 0 | 0 | 0 | SPCM | RTS 23/ I | RTS 23/ I | 0 | 0 |  | Specifikace | Běžná |  |  |  | POL3_
|  | dle výkazu tvarovky kanalizace - D.1.4.a-01 : 1*24 |  | 24 | [23 empty] | VV | 0
27 | 28615287.AR | Koleno plastové pro vnitřní kanalizaci typ: jednoznačné; spoj: hrdlový; potrubí: jednovrstvé; materiál: PP; povrch: hladký; jmenovitý úhel = 45,0 °; DN/OD = 50; Dmax = 64,2 mm | kus | 24 |  | 0 |  | 0 |  | 0 | 21 | 0 | 5e-05 | 0 | 0 | 0 | SPCM | RTS 23/ I | RTS 23/ I | 0 | 0 |  | Specifikace | Běžná |  |  |  | POL3_
|  | dle výkazu tvarovky kanalizace - D.1.4.a-01 : 1*24 |  | 24 | [23 empty] | VV | 0
28 | 28615297.AR | Koleno plastové pro vnitřní kanalizaci typ: jednoznačné; spoj: hrdlový; potrubí: jednovrstvé; materiál: PP; povrch: hladký; jmenovitý úhel = 45,0 °; DN/OD = 110; Dmax = 127,8 mm | kus | 72 |  | 0 |  | 0 |  | 0 | 21 | 0 | 0.00018 | 0.01 | 0 | 0 | SPCM | RTS 23/ I | RTS 23/ I | 0 | 0 |  | Specifikace | Běžná |  |  |  | POL3_
|  | dle výkazu tvarovky kanalizace - D.1.4.a-01 : 3*24 |  | 72 | [23 empty] | VV | 0
29 | 28615335.AR | Odbočka plastová pro vnitřní kanalizaci typ: jednoduchá, redukovaná; spoj: hrdlový; potrubí: jednovrstvé; materiál: PP; povrch: hladký; jmenovitý úhel = 45,0 °; DN/OD = 50; DN/OD3 = 40 | kus | 24 |  | 0 |  | 0 |  | 0 | 21 | 0 | 7e-05 | 0 | 0 | 0 | SPCM | RTS 23/ I | RTS 23/ I | 0 | 0 |  | Specifikace | Běžná |  |  |  | POL3_
|  | dle výkazu tvarovky kanalizace - D.1.4.a-01 : 1*24 |  | 24 | [23 empty] | VV | 0
30 | 28615360.AR | Odbočka plastová pro vnitřní kanalizaci typ: jednoduchá, redukovaná; spoj: hrdlový; potrubí: jednovrstvé; materiál: PP; povrch: hladký; jmenovitý úhel = 45,0 °; DN/OD = 110; DN/OD3 = 50 | kus | 24 |  | 0 |  | 0 |  | 0 | 21 | 0 | 0.00025 | 0.01 | 0 | 0 | SPCM | RTS 23/ I | RTS 23/ I | 0 | 0 |  | Specifikace | Běžná |  |  |  | POL3_
|  | dle výkazu tvarovky kanalizace - D.1.4.a-01 : 1*24 |  | 24 | [23 empty] | VV | 0
31 | 28615370.AR | Odbočka plastová pro vnitřní kanalizaci typ: jednoduchá, jednoznačná; spoj: hrdlový; potrubí: jednovrstvé; materiál: PP; povrch: hladký; jmenovitý úhel = 45,0 °; DN/OD = 110 | kus | 24 |  | 0 |  | 0 |  | 0 | 21 | 0 | 0.00039 | 0.01 | 0 | 0 | SPCM | RTS 23/ I | RTS 23/ I | 0 | 0 |  | Specifikace | Běžná |  |  |  | POL3_
|  | dle výkazu tvarovky kanalizace - D.1.4.a-01 : 1*24 |  | 24 | [23 empty] | VV | 0
32 | 28654093.AR | Spojka plastová pro vnitřní kanalizaci typ: redukovaná excentrická; spoj: svařovaný na tupo, elektrosvařovaný; potrubí: jednovrstvé; materiál: PE-HD; povrch: hladký; DN = 50; DN2 = 40 | kus | 24 |  | 0 |  | 0 |  | 0 | 21 | 0 | 3e-05 | 0 | 0 | 0 | SPCM | RTS 23/ I | RTS 23/ I | 0 | 0 |  | Specifikace | Běžná |  |  |  | POL3_
|  | dle výkazu tvarovky kanalizace - D.1.4.a-01 : 1*24 |  | 24 | [23 empty] | VV | 0
33 | 721-01R | Příplatek za montáž tvarovek do stávajícího svislého potrubí vnitřní kanalizace, D+M, kompletní provedení | ks | 48 |  | 0 |  | 0 |  | 0 | 21 | 0 | 0.0005 | 0.02 | 0 | 0 |  | Vlastní | Indiv | 0 | 0 |  | Práce | Běžná |  |  |  | POL1_
|  | -položka bude užita v případě nemožnosti otočení stávajících odbočných tvarovek | [25 empty] | POP
|  | -položka obsahuje všechen materiál potřebný pro dodatečné vysazení odbočky (přesuvky apod.) | [25 empty] | POP
|  | -obsahuje dodávku panelákové rohové dvojodbočky krátké levé/pravé - typ HTPEK 110/110/50-67° (variantně 87°) | [25 empty] | POP |  | -obsahuje dodávku panelákové rohové dvojodbočky krátké levé/pravé - typ HTPEK 110/110/50-67° (variantně 87°)
|  | 2 ks/koupelna : 2*24 |  | 48 | [23 empty] | VV | 0
34 | 721176102R00 | Potrubí HT připojovací vnější průměr D 40 mm, tloušťka stěny 1,8 mm, DN 40 | m | 67.2 |  | 0 |  | 0 |  | 0 | 21 | 0 | 0.00038 | 0.03 | 0 | 0 | 800-721 | RTS 23/ I | RTS 23/ I | 0.32 | 21.5 |  | Práce | Běžná |  |  |  | POL1_
|  | včetně tvarovek, objímek. Bez zednických výpomocí. | [25 empty] | SPI
|  | Potrubí včetně tvarovek. Bez zednických výpomocí. | [25 empty] | POP
|  | dle výkazu potrubí kanalizace - D.1.4.a-01 : | [25 empty] | VV | 0
|  | PP-HT d40 : 2,8*24 |  | 67.2 | [23 empty] | VV | 0
35 | 721176103R00 | Potrubí HT připojovací vnější průměr D 50 mm, tloušťka stěny 1,8 mm, DN 50 | m | 14.4 |  | 0 |  | 0 |  | 0 | 21 | 0 | 0.00047 | 0.01 | 0 | 0 | 800-721 | RTS 23/ I | RTS 23/ I | 0.359 | 5.17 |  | Práce | Běžná |  |  |  | POL1_
|  | včetně tvarovek, objímek. Bez zednických výpomocí. | [25 empty] | SPI
|  | Potrubí včetně tvarovek. Bez zednických výpomocí. | [25 empty] | POP
|  | dle výkazu potrubí kanalizace - D.1.4.a-01 : | [25 empty] | VV | 0
|  | PP-HT d50 : 0,6*24 |  | 14.4 | [23 empty] | VV | 0
36 | 721176105R00 | Potrubí HT připojovací vnější průměr D 110 mm, tloušťka stěny 2,7 mm, DN 100 | m | 16.8 |  | 0 |  | 0 |  | 0 | 21 | 0 | 0.00152 | 0.03 | 0 | 0 | 800-721 | RTS 23/ I | RTS 23/ I | 1.173 | 19.71 |  | Práce | Běžná |  |  |  | POL1_
|  | včetně tvarovek, objímek. Bez zednických výpomocí. | [25 empty] | SPI
|  | Potrubí včetně tvarovek. Bez zednických výpomocí. | [25 empty] | POP
|  | dle výkazu potrubí kanalizace - D.1.4.a-01 : | [25 empty] | VV | 0
|  | PP-HT d110 : 0,7*24 |  | 16.8 | [23 empty] | VV | 0
37 | 721194104R00 | Zřízení přípojek na potrubí D 40 mm, materiál ve specifikaci | kus | 24 |  | 0 |  | 0 |  | 0 | 21 | 0 | 0 | 0 | 0 | 0 | 800-721 | RTS 23/ I | RTS 23/ I | 0.157 | 3.77 |  | Práce | Běžná |  |  |  | POL1_
|  | vyvedení a upevnění odpadních výpustek, | [25 empty] | SPI
|  | dle výkazu potrubí vodovodu - D.1.4.a-01 : | [25 empty] | VV | 0
|  | pro umyvadlo : 1*24 |  | 24 | [23 empty] | VV | 0
38 | 721290111R00 | Zkouška těsnosti kanalizace v objektech vodou, DN 125 | m | 98.4 |  | 0 |  | 0 |  | 0 | 21 | 0 | 0 | 0 | 0 | 0 | 800-721 | RTS 23/ I | RTS 23/ I | 0.048 | 4.72 |  | Práce | Běžná |  |  |  | POL1_
|  | Odkaz na mn. položky pořadí 34 : 67,20000 |  | 67.2 | [23 empty] | VV | 5
|  | Odkaz na mn. položky pořadí 35 : 14,40000 |  | 14.4 | [23 empty] | VV | 5
|  | Odkaz na mn. položky pořadí 36 : 16,80000 |  | 16.8 | [23 empty] | VV | 5
39 | 998721101R00 | Přesun hmot pro vnitřní kanalizaci v objektech výšky do 6 m | t | 0.12024 |  | 0 |  | 0 |  | 0 | 21 | 0 | 0 | 0 | 0 | 0 | 800-721 | RTS 23/ I | RTS 23/ I | 1.47 | 0.18 |  | Přesun hmot | Běžná |  |  |  | POL7_
|  | 50 m vodorovně, měřeno od těžiště půdorysné plochy skládky do těžiště půdorysné plochy objektu | [25 empty] | SPI
Díl: | 722 | Vnitřní vodovod |  |  |  | 0 |  | 0 |  | 0 |  | 0 |  | 0.31 |  | 0.01 |  |  |  |  | 294.7 | [6 empty] | DIL
40 | 28654000R | koleno PPR; 90,0 °; PN 20; di = 16,0 mm; hladké; spoj svařovaný | kus | 240 |  | 0 |  | 0 |  | 0 | 21 | 0 | 1e-05 | 0 | 0 | 0 | SPCM | RTS 23/ I | RTS 23/ I | 0 | 0 |  | Specifikace | Běžná |  |  |  | POL3_
|  | dle výkazu tvarovky vodovodu - D.1.4.a-01 : | [25 empty] | VV | 0
|  | koleno d16 : 10*24 |  | 240 | [23 empty] | VV | 0
41 | 28654002R | koleno PPR; 90,0 °; PN 20; di = 20,0 mm; hladké; spoj svařovaný | kus | 120 |  | 0 |  | 0 |  | 0 | 21 | 0 | 1e-05 | 0 | 0 | 0 | SPCM | RTS 23/ I | RTS 23/ I | 0 | 0 |  | Specifikace | Běžná |  |  |  | POL3_
|  | dle výkazu tvarovky vodovodu - D.1.4.a-01 : | [25 empty] | VV | 0
|  | koleno d20 : 5*24 |  | 120 | [23 empty] | VV | 0
42 | 28654072R | T-kus 90,0 °; PPR; jednoznačný; PN 20; di = 20,0 mm; di2= 20,0 mm; di3= 20,0 mm; spoj svařovaný | kus | 24 |  | 0 |  | 0 |  | 0 | 21 | 0 | 2e-05 | 0 | 0 | 0 | SPCM | RTS 23/ I | RTS 23/ I | 0 | 0 |  | Specifikace | Běžná |  |  |  | POL3_
|  | dle výkazu tvarovky vodovodu - D.1.4.a-01 : | [25 empty] | VV | 0
|  | Tkus d20 : 1*24 |  | 24 | [23 empty] | VV | 0
43 | 28654100R | T-kus 90,0 °; PPR; redukovaný; PN 20; di = 20,0 mm; di2= 16,0 mm; di3= 20,0 mm; spoj svařovaný | kus | 48 |  | 0 |  | 0 |  | 0 | 21 | 0 | 2e-05 | 0 | 0 | 0 | SPCM | RTS 23/ I | RTS 23/ I | 0 | 0 |  | Specifikace | Běžná |  |  |  | POL3_
|  | dle výkazu tvarovky vodovodu - D.1.4.a-01 : | [25 empty] | VV | 0
|  | Tkus redukovaný d20x16x20 : 2*24 |  | 48 | [23 empty] | VV | 0
44 | 28654142R | spojka/nátrubek PPR; PN 20; di = 20,0 mm; spoj svařovaný | kus | 120 |  | 0 |  | 0 |  | 0 | 21 | 0 | 1e-05 | 0 | 0 | 0 | SPCM | RTS 23/ I | RTS 23/ I | 0 | 0 |  | Specifikace | Běžná |  |  |  | POL3_
|  | dle výkazu tvarovky vodovodu - D.1.4.a-01 : | [25 empty] | VV | 0
|  | nátrubek d20 : 5*24 |  | 120 | [23 empty] | VV | 0
45 | 28654195R | redukce vnitřní/vnější; PPR; PN 20; D = 20,0 mm; D2 = 16,0 mm; l = 32 mm; hladká; spoj svařovaný | kus | 72 |  | 0 |  | 0 |  | 0 | 21 | 0 | 0 | 0 | 0 | 0 | SPCM | RTS 23/ I | RTS 23/ I | 0 | 0 |  | Specifikace | Běžná |  |  |  | POL3_
|  | dle výkazu tvarovky vodovodu - D.1.4.a-01 : | [25 empty] | VV | 0
|  | redukce d20x16 : 3*24 |  | 72 | [23 empty] | VV | 0
46 | 28654320R | koleno nástěnné; PPR; 90,0 °; PN 20; di = 16,0 mm; hladké; spoj svařovaný; se závitem vnitřním; mosaz G 1/2" | kus | 96 |  | 0 |  | 0 |  | 0 | 21 | 0 | 7e-05 | 0.01 | 0 | 0 | SPCM | RTS 23/ I | RTS 23/ I | 0 | 0 |  | Specifikace | Běžná |  |  |  | POL3_
|  | dle výkazu tvarovky vodovod - D.1.4.a-01 : | [25 empty] | VV | 0
|  | nástěnné koleno d16x1/2" : 4*24 |  | 96 | [23 empty] | VV | 0
47 | 722172741R00 | Potrubí z plastických hmot z trub PP-RCT, D 16 mm, s 2,2 mm, S 3,2, polyfúzně svařované, bez zednických výpomocí | m | 182.4 |  | 0 |  | 0 |  | 0 | 21 | 0 | 0.0004 | 0.07 | 0 | 0 | 800-721 | RTS 23/ I | RTS 23/ I | 0.258 | 47.06 |  | Práce | Běžná |  |  |  | POL1_
|  | včetně tvarovek, bez zednických výpomocí | [25 empty] | SPI
|  | Potrubí včetně tvarovek bez zednických výpomocí. | [25 empty] | POP
|  | Včetně pomocného lešení o výšce podlahy do 1900 mm a pro zatížení do 1,5 kPa. | [25 empty] | POP
|  | dle výkazu potrubí vodovodu - D.1.4.a-01 : | [25 empty] | VV | 0
|  | studená voda d16 mm : 4,2*24 |  | 100.8 | [23 empty] | VV | 0
|  | teplá voda d16 mm : 3,4*24 |  | 81.6 | [23 empty] | VV | 0
48 | 722172742R00 | Potrubí z plastických hmot z trub PP-RCT, D 20 mm, s 2,3 mm, S 3,2, polyfúzně svařované, bez zednických výpomocí | m | 64.8 |  | 0 |  | 0 |  | 0 | 21 | 0 | 0.00042 | 0.03 | 0 | 0 | 800-721 | RTS 23/ I | RTS 23/ I | 0.258 | 16.72 |  | Práce | Běžná |  |  |  | POL1_
|  | včetně tvarovek, bez zednických výpomocí | [25 empty] | SPI
|  | Potrubí včetně tvarovek bez zednických výpomocí. | [25 empty] | POP
|  | Včetně pomocného lešení o výšce podlahy do 1900 mm a pro zatížení do 1,5 kPa. | [25 empty] | POP
|  | dle výkazu potrubí vodovodu - D.1.4.a-01 : | [25 empty] | VV | 0
|  | studená voda d20 mm : 1,4*24 |  | 33.6 | [23 empty] | VV | 0
|  | teplá voda d20 mm : 1,3*24 |  | 31.2 | [23 empty] | VV | 0
49 | 722175121R00 | Montáž tvarovek - bez dodávky materiálu svařovaných polyfuzně, D do 16 mm, dva spoje | kus | 240 |  | 0 |  | 0 |  | 0 | 21 | 0 | 8e-05 | 0.02 | 0 | 0 | 800-721 | RTS 23/ I | RTS 23/ I | 0.15676 | 37.62 |  | Práce | Běžná |  |  |  | POL1_
|  | Včetně pomocného lešení o výšce podlahy do 1900 mm a pro zatížení do 1,5 kPa. | [25 empty] | POP
|  | dle výkazu tvarovky vodovodu - D.1.4.a-01 : | [25 empty] | VV | 0
|  | koleno d16 : 10*24 |  | 240 | [23 empty] | VV | 0
50 | 722175122R00 | Montáž tvarovek - bez dodávky materiálu svařovaných polyfuzně, D přes 16 do 20 mm, dva spoje | kus | 312 |  | 0 |  | 0 |  | 0 | 21 | 0 | 8e-05 | 0.02 | 0 | 0 | 800-721 | RTS 23/ I | RTS 23/ I | 0.17555 | 54.77 |  | Práce | Běžná |  |  |  | POL1_
|  | Včetně pomocného lešení o výšce podlahy do 1900 mm a pro zatížení do 1,5 kPa. | [25 empty] | POP
|  | dle výkazu tvarovky vodovodu - D.1.4.a-01 : | [25 empty] | VV | 0
|  | nátrubek d20 : 5*24 |  | 120 | [23 empty] | VV | 0
|  | koleno d20 : 5*24 |  | 120 | [23 empty] | VV | 0
|  | redukce d20x16 : 3*24 |  | 72 | [23 empty] | VV | 0
51 | 722175132R00 | Montáž tvarovek - bez dodávky materiálu svařovaných polyfuzně, D přes 16 do 20 mm, tři spoje | kus | 72 |  | 0 |  | 0 |  | 0 | 21 | 0 | 8e-05 | 0.01 | 0 | 0 | 800-721 | RTS 23/ I | RTS 23/ I | 0.24904 | 17.93 |  | Práce | Běžná |  |  |  | POL1_
|  | Včetně pomocného lešení o výšce podlahy do 1900 mm a pro zatížení do 1,5 kPa. | [25 empty] | POP
|  | dle výkazu tvarovky vodovodu - D.1.4.a-01 : | [25 empty] | VV | 0
|  | Tkus d20 : 1*24 |  | 24 | [23 empty] | VV | 0
|  | Tkus redukovaný d20x16x20 : 2*24 |  | 48 | [23 empty] | VV | 0
52 | 722181211RT6 | Izolace vodovodního potrubí návleková z trubic z pěnového polyetylenu, tloušťka stěny 6 mm, d 18 mm | m | 100.8 |  | 0 |  | 0 |  | 0 | 21 | 0 | 1e-05 | 0 | 0 | 0 | 800-721 | RTS 23/ I | RTS 23/ I | 0.135 | 13.61 |  | Práce | Běžná |  |  |  | POL1_
|  | V položce je kalkulována dodávka izolační trubice, spon a lepicí pásky. | [25 empty] | POP
|  | dle výkazu potrubí vodovodu - D.1.4.a-01 : | [25 empty] | VV | 0
|  | studená voda d16 mm : 4,2*24 |  | 100.8 | [23 empty] | VV | 0
53 | 722181211RZ6 | Izolace vodovodního potrubí návleková z trubic z pěnového polyetylenu, tloušťka stěny 6 mm, d 20 mm | m | 33.6 |  | 0 |  | 0 |  | 0 | 21 | 0 | 1e-05 | 0 | 0 | 0 | 800-721 | RTS 23/ I | RTS 23/ I | 0.129 | 4.33 |  | Práce | Běžná |  |  |  | POL1_
|  | V položce je kalkulována dodávka izolační trubice, spon a lepicí pásky. | [25 empty] | POP
|  | dle výkazu potrubí vodovodu - D.1.4.a-01 : | [25 empty] | VV | 0
|  | studená voda d20 mm : 1,4*24 |  | 33.6 | [23 empty] | VV | 0
54 | 722181213RT6 | Izolace vodovodního potrubí návleková z trubic z pěnového polyetylenu, tloušťka stěny 13 mm, d 18 mm | m | 81.6 |  | 0 |  | 0 |  | 0 | 21 | 0 | 3e-05 | 0 | 0 | 0 | 800-721 | RTS 23/ I | RTS 23/ I | 0.135 | 11.02 |  | Práce | Běžná |  |  |  | POL1_
|  | V položce je kalkulována dodávka izolační trubice, spon a lepicí pásky. | [25 empty] | POP
|  | dle výkazu potrubí vodovodu - D.1.4.a-01 : | [25 empty] | VV | 0
|  | teplá voda d16 mm : 3,4*24 |  | 81.6 | [23 empty] | VV | 0
55 | 722181213RZ6 | Izolace vodovodního potrubí návleková z trubic z pěnového polyetylenu, tloušťka stěny 13 mm, d 20 mm | m | 31.2 |  | 0 |  | 0 |  | 0 | 21 | 0 | 3e-05 | 0 | 0 | 0 | 800-721 | RTS 23/ I | RTS 23/ I | 0.129 | 4.02 |  | Práce | Běžná |  |  |  | POL1_
|  | V položce je kalkulována dodávka izolační trubice, spon a lepicí pásky. | [25 empty] | POP
|  | dle výkazu potrubí vodovodu - D.1.4.a-01 : | [25 empty] | VV | 0
|  | teplá voda d20 mm : 1,3*24 |  | 31.2 | [23 empty] | VV | 0
56 | 722190401R00 | Vyvedení a upevnění výpustek DN 15 | kus | 96 |  | 0 |  | 0 |  | 0 | 21 | 0 | 0 | 0 | 0 | 0 | 800-721 | RTS 23/ I | RTS 23/ I | 0.425 | 40.8 |  | Práce | Běžná |  |  |  | POL1_
|  | dle výkazu tvarovky vodovod - D.1.4.a-01 : | [25 empty] | VV | 0
|  | nástěnné koleno d16x1/2" : 4*24 |  | 96 | [23 empty] | VV | 0
57 | 7222-01R | Uzavření požaárního vodovodu a jeho odvodnění, zpětné zprovoznění požárního vodovodu | soubor | 1 |  | 0 |  | 0 |  | 0 | 21 | 0 | 0 | 0 | 0 | 0 |  | Vlastní | Indiv | 0 | 0 |  | Práce | Běžná |  |  |  | POL1_
58 | 722220864R00 | Demontáž armatur závitových se dvěma závity, G 2" | kus | 4 |  | 0 |  | 0 |  | 0 | 21 | 0 | 0 | 0 | 0.00244 | 0.01 | 800-721 | RTS 23/ I | RTS 23/ I | 0.114 | 0.46 |  | Práce | Běžná |  |  |  | POL1_
|  | chodba u schodiště 300.1, 300.3 : 1+1 |  | 2 | [23 empty] | VV | 0
|  | chodba u schodiště ve 2NP : 1+1 |  | 2 | [23 empty] | VV | 0
59 | 722249105R00 | Montáž armatur požárních hydrant, G 2" | kus | 4 |  | 0 |  | 0 |  | 0 | 21 | 0 | 2e-05 | 0 | 0 | 0 | 800-721 | RTS 23/ I | RTS 23/ I | 0.501 | 2 |  | Práce | Běžná |  |  |  | POL1_
|  | chodba u schodiště 300.1, 300.3 : 1+1 |  | 2 | [23 empty] | VV | 0
|  | chodba u schodiště ve 2NP : 1+1 |  | 2 | [23 empty] | VV | 0
60 | 722254110R00 | Demontáž požárního příslušenství hydrantových skříní | soubor | 4 |  | 0 |  | 0 |  | 0 | 21 | 0 | 0 | 0 | 0 | 0 | 800-721 | RTS 23/ I | RTS 23/ I | 0.5 | 2 |  | Práce | Běžná |  |  |  | POL1_
|  | chodba u schodiště 300.1, 300.3 : 1+1 |  | 2 | [23 empty] | VV | 0
|  | chodba u schodiště ve 2NP : 1+1 |  | 2 | [23 empty] | VV | 0
61 | 722254111R00 | Montáž hydrantové skříně s výzbrojí | kus | 4 |  | 0 |  | 0 |  | 0 | 21 | 0 | 0.0005 | 0 | 0 | 0 | 800-721 | RTS 23/ I | RTS 23/ I | 1.644 | 6.58 |  | Práce | Běžná |  |  |  | POL1_
|  | chodba u schodiště 300.1, 300.3 : 1+1 |  | 2 | [23 empty] | VV | 0
|  | chodba u schodiště ve 2NP : 1+1 |  | 2 | [23 empty] | VV | 0
62 | 722254116RT1 | Požární příslušenství skříň hydrantová ocelová s nátěrem s výzbrojí , C 52 | soubor | 4 |  | 0 |  | 0 |  | 0 | 21 | 0 | 0.02882 | 0.12 | 0 | 0 | 800-721 | RTS 23/ I | RTS 23/ I | 1.644 | 6.58 |  | Práce | Běžná |  |  |  | POL1_
|  | - viz výkres D.1.1-02 - poznámka č.1 | [25 empty] | POP
|  | - plná dvířka skříně | [25 empty] | POP
|  | - barva červená RAL3000 | [25 empty] | POP
|  | - skříň bude na těsno doléhat k novému SDK zákrytu požárního vodovodu | [25 empty] | POP
|  | - rozměr 570x500x210mm | [25 empty] | POP
|  | - skříň bude nově bvybavena zploštilou hadicí C52 délky 20 metrů a požární proudnicí | [25 empty] | POP
|  | chodba u schodiště 300.1, 300.3 : 1+1 |  | 2 | [23 empty] | VV | 0
|  | chodba u schodiště ve 2NP : 1+1 |  | 2 | [23 empty] | VV | 0
63 | 722254127R01 | Skříň hydrantová bez výzbroje - suché hydranty, skříň pro 2x PHP do 6kg, kovová, lakovaná | soubor | 4 |  | 0 |  | 0 |  | 0 | 21 | 0 | 0.00634 | 0.03 | 0 | 0 |  | Vlastní | RTS 23/ I | 1.016 | 4.06 |  | Práce | Běžná |  |  |  | POL1_
|  | - viz výkres D.1.1-02 - poznámka č.1 | [25 empty] | POP
|  | - plná dvířka skříně s rozbitným sklem, skříň zamykatelná s klíčem uvnitř skříně | [25 empty] | POP
|  | - barva červená RAL3000 | [25 empty] | POP
|  | - skříň pro 2x PHP bude osazena pod hydrantovou skříní | [25 empty] | POP
|  | - rozměr 660x520x210mm nebo 700x500x220mm | [25 empty] | POP
|  | chodba u schodiště 300.1, 300.3 : 1+1 |  | 2 | [23 empty] | VV | 0
|  | chodba u schodiště ve 2NP : 1+1 |  | 2 | [23 empty] | VV | 0
64 | 722259991R00 | Zkoušky a revize tlaková zkouška nástěnného požárního hydrantu | kus | 4 |  | 0 |  | 0 |  | 0 | 21 | 0 | 0 | 0 | 0 | 0 | 800-721 | RTS 23/ I | RTS 23/ I | 0.2906 | 1.16 |  | Práce | Běžná |  |  |  | POL1_
|  | chodba u schodiště 300.1, 300.3 : 1+1 |  | 2 | [23 empty] | VV | 0
|  | chodba u schodiště ve 2NP : 1+1 |  | 2 | [23 empty] | VV | 0
65 | 722259995R00 | Zkoušky a revize vystavení revizní zprávy-nástěnný požární hydrant | kus | 4 |  | 0 |  | 0 |  | 0 | 21 | 0 | 0 | 0 | 0 | 0 | 800-721 | RTS 23/ I | RTS 23/ I | 0.2642 | 1.06 |  | Práce | Běžná |  |  |  | POL1_
|  | chodba u schodiště 300.1, 300.3 : 1+1 |  | 2 | [23 empty] | VV | 0
|  | chodba u schodiště ve 2NP : 1+1 |  | 2 | [23 empty] | VV | 0
66 | 722280106R00 | Tlakové zkoušky vodovodního potrubí do DN 32 | m | 247.2 |  | 0 |  | 0 |  | 0 | 21 | 0 | 0 | 0 | 0 | 0 | 800-721 | RTS 23/ I | RTS 23/ I | 0.029 | 7.17 |  | Práce | Běžná |  |  |  | POL1_
|  | Včetně dodávky vody, uzavření a zabezpečení konců potrubí. | [25 empty] | POP
|  | dle výkazu potrubí vodovodu - D.1.4.a-01 : | [25 empty] | VV | 0
|  | Odkaz na mn. položky pořadí 47 : 182,40000 |  | 182.4 | [23 empty] | VV | 5
|  | Odkaz na mn. položky pořadí 48 : 64,80000 |  | 64.8 | [23 empty] | VV | 5
67 | 722290234R00 | Proplach a dezinfekce vodovodního potrubí do DN 80 | m | 247.2 |  | 0 |  | 0 |  | 0 | 21 | 0 | 1e-05 | 0 | 0 | 0 | 800-721 | RTS 23/ I | RTS 23/ I | 0.062 | 15.33 |  | Práce | Běžná |  |  |  | POL1_
|  | Včetně dodání desinfekčního prostředku. | [25 empty] | POP
|  | dle výkazu potrubí vodovodu - D.1.4.a-01 : | [25 empty] | VV | 0
|  | Odkaz na mn. položky pořadí 47 : 182,40000 |  | 182.4 | [23 empty] | VV | 5
|  | Odkaz na mn. položky pořadí 48 : 64,80000 |  | 64.8 | [23 empty] | VV | 5
68 | 998722101R00 | Přesun hmot pro vnitřní vodovod v objektech výšky do 6 m | t | 0.31298 |  | 0 |  | 0 |  | 0 | 21 | 0 | 0 | 0 | 0 | 0 | 800-721 | RTS 23/ I | RTS 23/ I | 1.327 | 0.42 |  | Přesun hmot | Běžná |  |  |  | POL7_
|  | vodorovně do 50 m | [25 empty] | SPI
Díl: | 725 | Zařizovací předměty |  |  |  | 0 |  | 0 |  | 0 |  | 0 |  | 2 |  | 10.48 |  |  |  |  | 373.68 | [6 empty] | DIL
69 | 551674502R | Sedátko záchodové s poklopem; materiál: plast; tvar: oválný; barva: bílá | kus | 24 |  | 0 |  | 0 |  | 0 | 21 | 0 | 0.0026 | 0.06 | 0 | 0 | SPCM | RTS 23/ I | RTS 23/ I | 0 | 0 |  | Specifikace | Běžná |  |  |  | POL3_
|  | dle D.1.1.A-05, pol. č. 10 : 1*24 |  | 24 | [23 empty] | VV | 0
70 | 615290743R | zrcadlo provedení bílé; s osvětlením; s poličkou; š = 383 mm; h = 605,0 mm; tl = 125 mm | kus | 24 |  | 0 |  | 0 |  | 0 | 21 | 0 | 0.006 | 0.14 | 0 | 0 | SPCM | RTS 23/ I | RTS 23/ I | 0 | 0 |  | Specifikace | Běžná |  |  |  | POL3_
|  | - kompletní D+M včetně napojení | [25 empty] | POP
|  | -dle specifikace | [25 empty] | POP
|  | D.1.1.A-05, pol.č. 12 : 1*24 |  | 24 | [23 empty] | VV | 0
71 | 64240062R | Mísa záchodová se samostatným přívodem vody; materiál: keramika; zabudování: nástěnné; tvar: oválný; splachování: hluboké; odpad: vodorovný; barva: bílá | kus | 24 |  | 0 |  | 0 |  | 0 | 21 | 0 | 0.0155 | 0.37 | 0 | 0 | SPCM | RTS 23/ I | RTS 23/ I | 0 | 0 |  | Specifikace | Běžná |  |  |  | POL3_
|  | D.1.1.A-05, pol.č. 10 : 1*24 |  | 24 | [23 empty] | VV | 0
72 | 725-01 | Skleněná polička s hrazdou, 300x125 mm, tl. skla 8 mm, D+M | ks | 48 |  | 0 |  | 0 |  | 0 | 21 | 0 | 0 | 0 | 0 | 0 |  | Vlastní | Indiv | 0 | 0 |  | Práce | Běžná |  |  |  | POL1_
|  | -dle specifikace | [25 empty] | POP
|  | D.1.1.A-05, pol.č. 13 : 2*24 |  | 48 | [23 empty] | VV | 0
73 | 725019101R00 | Výlevka diturvitová s plastovou mřížkou, stojící | soubor | 1 |  | 0 |  | 0 |  | 0 | 21 | 0 | 0.01444 | 0.01 | 0 | 0 | 800-721 | RTS 23/ I | RTS 23/ I | 1.25 | 1.25 |  | Práce | Běžná |  |  |  | POL1_
|  | -dle specifikace | [25 empty] | POP
|  | -plastová mřížka je součístí dodávky výlevky. | [25 empty] | POP
|  | D.1.1-07, pro m.č. 202 - položka č. 01 : 1 |  | 1 | [23 empty] | VV | 0
74 | 725-02 | Dvojitý držák na ručníky, mosaz, chrom, šířka 500 mm, D+M | ks | 24 |  | 0 |  | 0 |  | 0 | 21 | 0 | 0 | 0 | 0 | 0 |  | Vlastní | Indiv | 0 | 0 |  | Práce | Běžná |  |  |  | POL1_
|  | -dle specifikace | [25 empty] | POP
|  | D.1.1.A-05, pol.č. 15 : 1*24 |  | 24 | [23 empty] | VV | 0
75 | 725-03 | Háček na ručník, leštěná nerez, 56x53x56 mm, D+M | ks | 48 |  | 0 |  | 0 |  | 0 | 21 | 0 | 0 | 0 | 0 | 0 |  | Vlastní | Indiv | 0 | 0 |  | Práce | Běžná |  |  |  | POL1_
|  | -dle specifikace | [25 empty] | POP
|  | D.1.1.A-05, pol.č. 14 : 2*24 |  | 48 | [23 empty] | VV | 0
76 | 725-04 | Nástěnná WC štětka, chrom, matný plast, D+M | ks | 24 |  | 0 |  | 0 |  | 0 | 21 | 0 | 0 | 0 | 0 | 0 |  | Vlastní | Indiv | 0 | 0 |  | Práce | Běžná |  |  |  | POL1_
|  | -dle specifikace | [25 empty] | POP
|  | D.1.1.A-05, pol.č. 17 : 1*24 |  | 24 | [23 empty] | VV | 0
77 | 725-05 | Dvojitě zalomený háček na dveře, lakovaný kov, bílý, D+M | ks | 48 |  | 0 |  | 0 |  | 0 | 21 | 0 | 0 | 0 | 0 | 0 |  | Vlastní | Indiv | 0 | 0 |  | Práce | Běžná |  |  |  | POL1_
|  | -dle specifikace | [25 empty] | POP
|  | D.1.1.A-05, pol.č. 18 : 2*24 |  | 48 | [23 empty] | VV | 0
78 | 725100001RA0 | Zařizovací předměty - dodávka a montáž umyvadla, baterie, zápachové uzávěrky, | kus | 24 |  | 0 |  | 0 |  | 0 | 21 | 0 | 0.01867 | 0.45 | 0 | 0 | AP-PSV | RTS 23/ I | RTS 23/ I | 2.9214 | 70.11 |  | Agregovaná položka | Běžná |  |  |  | POL2_
|  | Osazení umyvadla, sifonu a vodovodní baterie, rohových ventilů vodovodu. S dodávkou materiálu dle specifikace. Včetně pomocného montážního materiálu. Včetně napojení na kanalizaci a vodovod. | [25 empty] | POP |  | Osazení umyvadla, sifonu a vodovodní baterie, rohových ventilů vodovodu. S dodávkou materiálu dle specifikace. Včetně pomocného montážního materiálu. Včetně napojení na kanalizaci a vodovod.
|  | D.1.1.A-05, pol.č. 01, 02, 03, 04 : 1*24 |  | 24 | [23 empty] | VV | 0
79 | 725100005RA0 | Zařizovací předměty - dodávka a montáž sprchové kabiny, baterie, zápachové uzávěrky, | kus | 24 |  | 0 |  | 0 |  | 0 | 21 | 0 | 0.03828 | 0.92 | 0 | 0 | AP-PSV | RTS 23/ I | RTS 23/ I | 6.9312 | 166.35 |  | Agregovaná položka | Běžná |  |  |  | POL2_
|  | Osazení sprchového boxu - sprchové vanička z litého mramoru 90x100 cm výšky 3-3,5 cm včetně podezdění nebo rektifikovatelných nožiček + zástěna s posuvnými dveřmi s celk. šířkou 100 cm, osazení nízkého sprchového sifonu, vyvedení a upevnění vodovodní a kanalizační výpustky, osazení sprchové baterie - podomítkové provedení včetně stěnového vývodu, hadice a rozety pro ruční sprchu, včetně vývodu pro pevnou hlavovou sprchu, včetně kompletace všech prvků. Včetně silikonové spáry vanička-stěna z barevného silikonového zmelu. | [25 empty] | POP |  | Osazení sprchového boxu - sprchové vanička z litého mramoru 90x100 cm výšky 3-3,5 cm včetně podezdění nebo rektifikovatelných nožiček + zástěna s posuvnými dveřmi s celk. šířkou 100 cm, osazení nízkého sprchového sifonu, vyvedení a upevnění vodovodní a kanalizační výpustky, osazení sprchové baterie - podomítkové provedení včetně stěnového vývodu, hadice a rozety pro ruční sprchu, včetně vývodu pro pevnou hlavovou sprchu, včetně kompletace všech prvků. Včetně silikonové spáry vanička-stěna z barevného silikonového zmelu.
|  | S dodávkou materiálu dle specifikace - viz D.1.1.A-06. | [25 empty] | POP
|  | D.1.1.A-05, pol.č. 05, 06, 07, 08, 09 : 1*24 |  | 24 | [23 empty] | VV | 0
80 | 725119306R00 | Klozetové mísy montáž závěsné | soubor | 24 |  | 0 |  | 0 |  | 0 | 21 | 0 | 0.00089 | 0.02 | 0 | 0 | 800-721 | RTS 23/ I | RTS 23/ I | 1.12 | 26.88 |  | Práce | Běžná |  |  |  | POL1_
|  | 1*24 |  | 24 | [23 empty] | VV | 0
81 | 725290010RA0 | Demontáž zařizovacích předmětů klozetu včetně splachovací nádrže | kus | 24 |  | 0 |  | 0 |  | 0 | 21 | 0 | 0 | 0 | 0.01933 | 0.46 | AP-PSV | RTS 23/ I | RTS 23/ I | 0.64383 | 15.45 |  | Agregovaná položka | Běžná |  |  |  | POL2_
|  | Svislé přemístění ze 3. NP, nebo 1. PP, vodorovné vnitrostaveništní přemístění do 30 m, odvoz na skládku do 10 km. Včetně poplatku za skládku. | [25 empty] | POP |  | Svislé přemístění ze 3. NP, nebo 1. PP, vodorovné vnitrostaveništní přemístění do 30 m, odvoz na skládku do 10 km. Včetně poplatku za skládku.
|  | D.1.1-01 : 1*24 |  | 24 | [23 empty] | VV | 0
82 | 725290020RA0 | Demontáž zařizovacích předmětů umyvadla včetně baterie a konzol | kus | 24 |  | 0 |  | 0 |  | 0 | 21 | 0 | 0 | 0 | 0.03187 | 0.76 | AP-PSV | RTS 23/ I | RTS 23/ I | 0.89376 | 21.45 |  | Agregovaná položka | Běžná |  |  |  | POL2_
|  | Svislé přemístění ze 3. NP, nebo 1. PP, vodorovné vnitrostaveništní přemístění do 30 m, odvoz na skládku do 10 km. Včetně poplatku za skládku. | [25 empty] | POP |  | Svislé přemístění ze 3. NP, nebo 1. PP, vodorovné vnitrostaveništní přemístění do 30 m, odvoz na skládku do 10 km. Včetně poplatku za skládku.
|  | D.1.1-01 : 1*24 |  | 24 | [23 empty] | VV | 0
83 | 725290030RA0 | Demontáž zařizovacích předmětů vany včetně baterie a obezdění | kus | 24 |  | 0 |  | 0 |  | 0 | 21 | 0 | 0.00095 | 0.02 | 0.38472 | 9.23 | AP-PSV | RTS 23/ I | RTS 23/ I | 2.767 | 66.41 |  | Agregovaná položka | Běžná |  |  |  | POL2_
|  | Svislé přemístění ze 3. NP, nebo 1. PP, vodorovné vnitrostaveništní přemístění do 30 m, odvoz na skládku do 10 km. Včetně poplatku za skládku. | [25 empty] | POP |  | Svislé přemístění ze 3. NP, nebo 1. PP, vodorovné vnitrostaveništní přemístění do 30 m, odvoz na skládku do 10 km. Včetně poplatku za skládku.
|  | D.1.1-01 : 1*24 |  | 24 | [23 empty] | VV | 0
84 | 725292035R00 | Koupelnové doplňky držák na toaletní papír , nerezový | soubor | 24 |  | 0 |  | 0 |  | 0 | 21 | 0 | 0.00026 | 0.01 | 0 | 0 | 800-721 | RTS 23/ I | RTS 23/ I | 0.16 | 3.84 |  | Práce | Běžná |  |  |  | POL1_
|  | D.1.1.A-05, pol.č. 16 : 1*24 |  | 24 | [23 empty] | VV | 0
85 | 725330820R00 | Demontáž výlevek diturvitových | soubor | 1 |  | 0 |  | 0 |  | 0 | 21 | 0 | 0 | 0 | 0.0347 | 0.03 | 800-721 | RTS 23/ I | RTS 23/ I | 0.569 | 0.57 |  | Práce | Běžná |  |  |  | POL1_
|  | bez výtokových armatur a bez nádrže a splachovacího potrubí, | [25 empty] | SPI
|  | D.1.1-01, m.č. 202 : 1 |  | 1 | [23 empty] | VV | 0
86 | 725800924R00 | Opravy zařizovacích armatur zpětná montáž baterie nástěnné | kus | 1 |  | 0 |  | 0 |  | 0 | 21 | 0 | 8e-05 | 0 | 0 | 0 | 800-721 | RTS 23/ I | RTS 23/ I | 0.207 | 0.21 |  | Práce | Běžná |  |  |  | POL1_
|  | D.1.1-01, baterie úklidová místnost 202 : 1 |  | 1 | [23 empty] | VV | 0
87 | 725820801R00 | Demontáž baterií nástěnných do G 3/4" | soubor | 1 |  | 0 |  | 0 |  | 0 | 21 | 0 | 0 | 0 | 0.00156 | 0 | 800-721 | RTS 23/ I | RTS 23/ I | 0.217 | 0.22 |  | Práce | Běžná |  |  |  | POL1_
|  | D.1.1-01, baterie úklidová místnost 202 : 1 |  | 1 | [23 empty] | VV | 0
88 | 998725101R00 | Přesun hmot pro zařizovací předměty v objektech výšky do 6 m | t | 0.62052 |  | 0 |  | 0 |  | 0 | 21 | 0 | 0 | 0 | 0 | 0 | 800-721 | RTS 23/ I | RTS 23/ I | 1.517 | 0.94 |  | Přesun hmot | Běžná |  |  |  | POL7_
|  | vodorovně do 50 m | [25 empty] | SPI
Díl: | 726 | Předstěnové systémy |  |  |  | 0 |  | 0 |  | 0 |  | 0 |  | 0.23 |  | 0 |  |  |  |  | 42.85 | [6 empty] | DIL
89 | 28696752R | tlačítko ovládací plastové; pro ovládání zepředu; ovládací síla do 20,0 N; množství splachování 2; barva Bílá / pochromovaná lesklá / bílá | kus | 24 |  | 0 |  | 0 |  | 0 | 21 | 0 | 0.00032 | 0.01 | 0 | 0 | SPCM | RTS 23/ I | RTS 23/ I | 0 | 0 |  | Specifikace | Běžná |  |  |  | POL3_
|  | D.1.1.A-05, pol.č. 11 : 1*24 |  | 24 | [23 empty] | VV | 0
90 | 726211121R00 | Klozet zavěšené, s nádržkou, pro instalaci s mokrými procesy do masivních zděných konstrukcí nebo pro předstěnovou instalaci s předezděním, včetně soupravy na tlumení hluku, bez ovládacího tlačitka, ovládání zepředu, stavební výška 108 cm, včetně dodávky materiálu | soubor | 24 |  | 0 |  | 0 |  | 0 | 21 | 0 | 0.009 | 0.22 | 0 | 0 | 800-721 | RTS 23/ I | RTS 23/ I | 1.77 | 42.48 |  | Práce | Běžná |  |  |  | POL1_
|  | Včetně dodávky a připevnění montážního prvku vč. napojení na kanalizační a vodovodní potrubí. | [25 empty] | POP
|  | D.1.1-09 - pol. X3 : 1*24 |  | 24 | [23 empty] | VV | 0
91 | 998726121R00 | Přesun hmot pro předstěnové systémy v objektech výšky do 6 m | t | 0.22368 |  | 0 |  | 0 |  | 0 | 21 | 0 | 0 | 0 | 0 | 0 | 800-721 | RTS 23/ I | RTS 23/ I | 1.667 | 0.37 |  | Přesun hmot | Běžná |  |  |  | POL7_
|  | vodorovně do 50 m | [25 empty] | SPI
Díl: | 728 | Vzduchotechnika |  |  |  | 0 |  | 0 |  | 0 |  | 0 |  | 0.04 |  | 0.14 |  |  |  |  | 49.6 | [6 empty] | DIL
92 | 429148016R | ventilátor do koupelny připojení k potrubí pr. 100 mm; s kuličk.ložisky,časovým spínačem 2-30 min. a čidlem vlhkosti; výkon 14 W; materiál ABS plast; napájecí napětí 230 V; 50 Hz; průtok vzduchu 95 m3/h; teplota do 40 °C; otáčky 2 300,0 ot/min; akustický tlak 34 dB (A); IP 34 | kus | 24 |  | 0 |  | 0 |  | 0 | 21 | 0 | 0.00059 | 0.01 | 0 | 0 | SPCM | RTS 22/ I | RTS 22/ I | 0 | 0 |  | Specifikace | Běžná |  |  |  | POL3_
|  | - ventilátor se spínáním ovládacím tlačítkem | [25 empty] | POP
|  | - s automatickým programovatelným doběhem | [25 empty] | POP
|  | - s vestavěným hygrostatem | [25 empty] | POP
|  | koupelna jednotky : 1*24 |  | 24 | [23 empty] | VV | 0
93 | 429822002R | tvarovka do potrubí kruhová; oblouk segmentový 90°; d = 100 mm; materiál ocel; povrch pozink; se 3-mi segmenty | kus | 48 |  | 0 |  | 0 |  | 0 | 21 | 0 | 0.0006 | 0.03 | 0 | 0 | SPCM | RTS 23/ I | RTS 23/ I | 0 | 0 |  | Specifikace | Běžná |  |  |  | POL3_
|  | Odkaz na mn. položky pořadí 99 : 48,00000 |  | 48 | [23 empty] | VV | 5
94 | 429825021R | tvarovka do potrubí čtyřhranná; přechod osový na kruhové potrubí; 100 x 300 mm. délka 500 mm, průměr potrubí 100 mm, s přírubovou lištou; materiál ocel; povrch pozink | kus | 24 |  | 0 |  | 0 |  | 0 | 21 | 0 | 0 | 0 | 0 | 0 | SPCM | RTS 23/ I | RTS 23/ I | 0 | 0 |  | Specifikace | Běžná |  |  |  | POL3_
|  | Odkaz na mn. položky pořadí 98 : 24,00000 |  | 24 | [23 empty] | VV | 5
95 | 713300851R00 | Odstranění tepelné izolace těles z desek z lehčených hmot s konstrukcí bez povrchové úpravy | m2 | 9.6 |  | 0 |  | 0 |  | 0 | 21 | 0 | 0 | 0 | 0.0059 | 0.06 | 800-713 | RTS 23/ I | RTS 23/ I | 0.42 | 4.03 |  | Práce | Běžná |  |  |  | POL1_
|  | koupelna jednotky - zkrácení potrubí : (0,1+0,3)*2*0,5*24 |  | 9.6 | [23 empty] | VV | 0
96 | 728111812R00 | Demontáž potrubí plechového čtyřhranného do průřezu 0,03 m2 | m | 8.4 |  | 0 |  | 0 |  | 0 | 21 | 0 | 0 | 0 | 0.0059 | 0.05 | 800-728 | RTS 23/ I | RTS 23/ I | 0.246 | 2.07 |  | Práce | Běžná |  |  |  | POL1_
|  | koupelna jednotky, v rámci vybourání umakartového jádra : 0,35*24 |  | 8.4 | [23 empty] | VV | 0
97 | 728112111R00 | Montáž kruhového plechového potrubí do průměru d 100 mm | m | 4.8 |  | 0 |  | 0 |  | 0 | 21 | 0 | 0 | 0 | 0 | 0 | 800-728 | RTS 23/ I | RTS 23/ I | 0.33 | 1.58 |  | Práce | Běžná |  |  |  | POL1_
|  | D.1.4.b-01, výkaz VZT kulatého potrubí : 0,20*24 |  | 4.8 | [23 empty] | VV | 0
98 | 728211212R00 | Montáž tvarovky pro čtyřhranné plechové potrubí do průřezu 0,03 m2, - osového nebo pravoúhlého přechodu | kus | 24 |  | 0 |  | 0 |  | 0 | 21 | 0 | 0 | 0 | 0 | 0 | 800-728 | RTS 23/ I | RTS 23/ I | 0.26 | 6.24 |  | Práce | Běžná |  |  |  | POL1_
|  | D.1.4.b-01, výkaz tvarovek VZT potrubí : 1*24 |  | 24 | [23 empty] | VV | 0
99 | 728212111R00 | Montáž tvarovky pro kruhové plechové potrubí do průměru d 100 mm, - oblouku | kus | 48 |  | 0 |  | 0 |  | 0 | 21 | 0 | 0 | 0 | 0 | 0 | 800-728 | RTS 23/ I | RTS 23/ I | 0.29 | 13.92 |  | Práce | Běžná |  |  |  | POL1_
|  | D.1.4.b-01, výkaz tvarovek VZT potrubí : 2*24 |  | 48 | [23 empty] | VV | 0
100 | 728415811R00 | Demontáž větrací nebo ventilační mřížky do průřezu 0,04 m2 | kus | 24 |  | 0 |  | 0 |  | 0 | 21 | 0 | 0 | 0 | 0.0011 | 0.03 | 800-728 | RTS 23/ I | RTS 23/ I | 0.3575 | 8.58 |  | Práce | Běžná |  |  |  | POL1_
|  | koupelna jednotky, v rámci vybourání umakartového jádra : 1*24 |  | 24 | [23 empty] | VV | 0
101 | 728614212R00 | Montáž axiálního nízkotlakého ventilátoru potrubního do kruhového potrubí, do průměru d 200 mm | kus | 24 |  | 0 |  | 0 |  | 0 | 21 | 0 | 0 | 0 | 0 | 0 | 800-728 | RTS 23/ I | RTS 23/ I | 0.54 | 12.96 |  | Práce | Běžná |  |  |  | POL1_
|  | koupelna jednotky : 1*24 |  | 24 | [23 empty] | VV | 0
102 | 998728101R00 | Přesun hmot pro vzduchotechniku v objektech výšky do 6 m | t | 0.04296 |  | 0 |  | 0 |  | 0 | 21 | 0 | 0 | 0 | 0 | 0 | 800-728 | RTS 23/ I | RTS 23/ I | 5.064 | 0.22 |  | Přesun hmot | Běžná |  |  |  | POL7_
|  | vodorovně do 50 m | [25 empty] | SPI
Díl: | 734 | Armatury |  |  |  | 0 |  | 0 |  | 0 |  | 0 |  | 0.06 |  | 0.03 |  |  |  |  | 19.83 | [6 empty] | DIL
103 | 734200821R00 | Demontáž závitových armatur se dvěma závity, do G 1/2" | kus | 60 |  | 0 |  | 0 |  | 0 | 21 | 0 | 9e-05 | 0.01 | 0.00045 | 0.03 | 800-731 | RTS 23/ I | RTS 23/ I | 0.166 | 9.96 |  | Práce | Běžná |  |  |  | POL1_
|  | Obnova regulace stávajících článkových radiátorů ve 2NP - demontáž stávajících, 2ks/radiátor : (13+15+2)*2 |  | 60 | [23 empty] | VV | 0
104 | 734223122RT2 | Ventil termostatický, dvouregulační, přímý, mosazný, DN 15, s termostatickou hlavicí, PN 10, vnitřní závit, včetně dodávky materiálu | kus | 30 |  | 0 |  | 0 |  | 0 | 21 | 0 | 0.0011 | 0.03 | 0 | 0 | 800-731 | RTS 23/ I | RTS 23/ I | 0.247 | 7.41 |  | Práce | Běžná |  |  |  | POL1_
|  | Obnova regulace stávajících článkových radiátorů ve 2NP : 13+15+2 |  | 30 | [23 empty] | VV | 0
105 | 734263312R00 | Šroubení topenářské, přímé, mosazné, DN 15, PN 10, včetně dodávky materiálu | kus | 30 |  | 0 |  | 0 |  | 0 | 21 | 0 | 0.0007 | 0.02 | 0 | 0 | 800-731 | RTS 23/ I | RTS 23/ I | 0.082 | 2.46 |  | Práce | Běžná |  |  |  | POL1_
Díl: | 735 | Otopná tělesa |  |  |  | 0 |  | 0 |  | 0 |  | 0 |  | 0.04 |  | 0.38 |  |  |  |  | 219.09 | [6 empty] | DIL
106 | 735110911R00 | Opravy otopných těles článkových litinových přetěsnění radiátorové růžice | kus | 120 |  | 0 |  | 0 |  | 0 | 21 | 0 | 7e-05 | 0.01 | 0 | 0 | 800-731 | RTS 23/ I | RTS 23/ I | 0.258 | 30.96 |  | Práce | Běžná |  |  |  | POL1_
|  | Oprava článkových radiátorů ve 2NP : | [25 empty] | VV | 0
|  | pokoje - vnitřní sekce, 10-13 článků v.600 mm : 4*22 |  | 88 | [23 empty] | VV | 0
|  | klubovny, 10-13 článků v.600 mm : 4*2 |  | 8 | [23 empty] | VV | 0
|  | krajní štítová sekce, 20-24 článků v.600 mm : 4*4 |  | 16 | [23 empty] | VV | 0
|  | chodby, 9-10 článků v.600 mm : 4*2 |  | 8 | [23 empty] | VV | 0
107 | 735110911R01 | Oprava-přetěsnění radiátorového článku | kus | 379 |  | 0 |  | 0 |  | 0 | 21 | 0 | 7e-05 | 0.03 | 0 | 0 |  | Vlastní | Indiv | 0.258 | 97.78 |  | Práce | Běžná |  |  |  | POL1_
|  | Oprava článkových radiátorů ve 2NP : | [25 empty] | VV | 0
|  | pokoje - vnitřní sekce, 10-13 článků v.600 mm : (10+13)/2*22 |  | 253 | [23 empty] | VV | 0
|  | klubovny, 10-13 článků v.600 mm : (10+13)/2*2 |  | 23 | [23 empty] | VV | 0
|  | krajní štítová sekce, 20-24 článků v.600 mm : 20*3+24*1 |  | 84 | [23 empty] | VV | 0
|  | chodby, 9-10 článků v.600 mm : 9*1+10*1 |  | 19 | [23 empty] | VV | 0
108 | 735110912R00 | Opravy otopných těles článkových litinových rozpojení otopného tělesa teplovodního | kus | 30 |  | 0 |  | 0 |  | 0 | 21 | 0 | 6e-05 | 0 | 0 | 0 | 800-731 | RTS 23/ I | RTS 23/ I | 0.227 | 6.81 |  | Práce | Běžná |  |  |  | POL1_
|  | Oprava článkových radiátorů ve 2NP : | [25 empty] | VV | 0
|  | pokoje - vnitřní sekce, 10-13 článků v.600 mm : 22 |  | 22 | [23 empty] | VV | 0
|  | klubovny, 10-13 článků v.600 mm : 2 |  | 2 | [23 empty] | VV | 0
|  | krajní štítová sekce, 20-24 článků v.600 mm : 4 |  | 4 | [23 empty] | VV | 0
|  | chodby, 9-10 článků v.600 mm : 2 |  | 2 | [23 empty] | VV | 0
109 | 735110914R00 | Opravy otopných těles článkových litinových stažení otopného tělesa | kus | 30 |  | 0 |  | 0 |  | 0 | 21 | 0 | 1e-05 | 0 | 0 | 0 | 800-731 | RTS 23/ I | RTS 23/ I | 0.34 | 10.2 |  | Práce | Běžná |  |  |  | POL1_
|  | Odkaz na mn. položky pořadí 108 : 30,00000 |  | 30 | [23 empty] | VV | 5
110 | 735111810R00 | Demontáž radiátorů litinových článkových | m2 | 15.45 |  | 0 |  | 0 |  | 0 | 21 | 0 | 0 | 0 | 0.0238 | 0.37 | 800-731 | RTS 23/ I | RTS 23/ I | 0.082 | 1.27 |  | Práce | Běžná |  |  |  | POL1_
|  | Oprava článkových radiátorů ve 2NP : | [25 empty] | VV | 0
|  | pokoje - vnitřní sekce, 10-13 článků v.600 mm : 0,8*0,6*22 |  | 10.56 | [23 empty] | VV | 0
|  | klubovny, 10-13 článků v.600 mm : 0,8*0,6*2 |  | 0.96 | [23 empty] | VV | 0
|  | krajní štítová sekce, 20-31 článků v.600 mm : 1,2*0,6*3+1,8*0,6*1 |  | 3.24 | [23 empty] | VV | 0
|  | chodby, 9-10 článků v.600 mm : 0,55*0,6*1+0,6*0,6*1 |  | 0.69 | [23 empty] | VV | 0
111 | 735117110R00 | Otopná tělesa litinová článková doplňkové práce odpojení a připojení těles po nátěru | m2 | 15.27 |  | 0 |  | 0 |  | 0 | 21 | 0 | 0 | 0 | 0 | 0 | 800-731 | RTS 23/ I | RTS 23/ I | 0.144 | 2.2 |  | Práce | Běžná |  |  |  | POL1_
|  | Oprava článkových radiátorů ve 2NP : | [25 empty] | VV | 0
|  | pokoje - vnitřní sekce, 10-13 článků v.600 mm : 0,8*0,6*22 |  | 10.56 | [23 empty] | VV | 0
|  | klubovny, 10-13 článků v.600 mm : 0,8*0,6*2 |  | 0.96 | [23 empty] | VV | 0
|  | krajní štítová sekce, 20-24 článků v.600 mm : 1,2*0,6*3+1,5*0,6*1 |  | 3.06 | [23 empty] | VV | 0
|  | chodby, 9-10 článků v.600 mm : 0,55*0,6*1+0,6*0,6*1 |  | 0.69 | [23 empty] | VV | 0
112 | 735118110R00 | Otopná tělesa litinová článková doplňkové práce tlaková zkouška - vodou | m2 | 15.27 |  | 0 |  | 0 |  | 0 | 21 | 0 | 0 | 0 | 0 | 0 | 800-731 | RTS 23/ I | RTS 23/ I | 0.134 | 2.05 |  | Práce | Běžná |  |  |  | POL1_
|  | Oprava článkových radiátorů ve 2NP : | [25 empty] | VV | 0
|  | pokoje - vnitřní sekce, 10-13 článků v.600 mm : 0,8*0,6*22 |  | 10.56 | [23 empty] | VV | 0
|  | klubovny, 10-13 článků v.600 mm : 0,8*0,6*2 |  | 0.96 | [23 empty] | VV | 0
|  | krajní štítová sekce, 20-24 článků v.600 mm : 1,2*0,6*3+1,5*0,6*1 |  | 3.06 | [23 empty] | VV | 0
|  | chodby, 9-10 článků v.600 mm : 0,55*0,6*1+0,6*0,6*1 |  | 0.69 | [23 empty] | VV | 0
113 | 735191902R00 | Ostatní opravy otopných těles vyzkoušení otopných těles po opravě tlakem litinových | m2 | 15.27 |  | 0 |  | 0 |  | 0 | 21 | 0 | 0 | 0 | 0 | 0 | 800-731 | RTS 23/ I | RTS 23/ I | 0.134 | 2.05 |  | Práce | Běžná |  |  |  | POL1_
|  | Odkaz na mn. položky pořadí 111 : 15,27000 |  | 15.27 | [23 empty] | VV | 5
114 | 735192911R00 | Ostatní opravy otopných těles zpětná montáž otopných těles článkových litinových | m2 | 15.27 |  | 0 |  | 0 |  | 0 | 21 | 0 | 0 | 0 | 0 | 0 | 800-731 | RTS 23/ I | RTS 23/ I | 0.062 | 0.95 |  | Práce | Běžná |  |  |  | POL1_
|  | Odkaz na mn. položky pořadí 111 : 15,27000 |  | 15.27 | [23 empty] | VV | 5
115 | 7352918-01R | Oprava konzol otopných těles, dle potřeby přemístění konzoly | kus | 15 |  | 0 |  | 0 |  | 0 | 21 | 0 | 1e-05 | 0 | 0.00075 | 0.01 |  | Vlastní | Indiv | 0.029 | 0.44 |  | Práce | Běžná |  |  |  | POL1_
|  | celkem 30 článkových těles, v rozsahu 25% : 30*2*0,25 |  | 15 | [23 empty] | VV | 0
116 | 735494811R00 | Vypuštění vody z otopných soustav bez kotlů, ohříváků, zásobníků a nádrží | m2 | 15.45 |  | 0 |  | 0 |  | 0 | 21 | 0 | 0 | 0 | 0 | 0 | 800-731 | RTS 23/ I | RTS 23/ I | 0.052 | 0.8 |  | Práce | Běžná |  |  |  | POL1_
|  | ( bez kotlů, ohříváků, zásobníků a nádrží ) | [25 empty] | SPI
|  | Odkaz na mn. položky pořadí 110 : 15,45000 |  | 15.45 | [23 empty] | VV | 5
117 | 735890801R00 | Vnitrostaveništní přemístění demontovaných hmot otopných těles vodorovně 100 m z objektů výšky do 6 m | t | 20.6824 |  | 0 |  | 0 |  | 0 | 21 | 0 | 0 | 0 | 0 | 0 | 800-731 | RTS 23/ I | RTS 23/ I | 3.074 | 63.58 |  | Přesun suti | Běžná |  |  |  | POL8_
Díl: | 7631 | Konstrukce sádrokartonové |  |  |  | 0 |  | 0 |  | 0 |  | 0 |  | 2.65 |  | 0 |  |  |  |  | 240.28 | [6 empty] | DIL
118 | 342264098RT2 | Příplatky k podhledům sádrokartonovým příplatek k podhledu sádrokartonovému za plochu přes 2 do 5 m2 | m2 | 118.8 |  | 0 |  | 0 |  | 0 | 21 | 0 | 0 | 0 | 0 | 0 | 801-1 | RTS 23/ I | RTS 23/ I | 0.43 | 51.08 |  | Práce | Běžná |  |  |  | POL1_
|  | podhled v koupelně jednotky : 2,8*24 |  | 67.2 | [23 empty] | VV | 0
|  | podhled v předsíni jednotky : 2,15*24 |  | 51.6 | [23 empty] | VV | 0
119 | 342267111RT3 | Obklady konstrukcí sádrokartonovými deskami obklady dřevěných konstrukcí obklad sloupů a trámů do 500 x500 mm 1x opláštění, dvoustranné, deska impregnovaná tloušťky 12,5 mm | m | 20.7 |  | 0 |  | 0 |  | 0 | 21 | 0 | 0.01156 | 0.24 | 0 | 0 | 801-1 | RTS 23/ I | RTS 23/ I | 1.658 | 34.32 |  | Práce | Běžná |  |  |  | POL1_
|  | SDK zákryt - dešťová kanalizace - chodba schodiště 300.1 : 2,60 |  | 2.6 | [23 empty] | VV | 0
|  | SDK zákryt - dešťová kanalizace - předsíň ubyt. jednotky : 2,60 |  | 2.6 | [23 empty] | VV | 0
|  | SDK zákryt - dešťová kanalizace - chodba schodiště 300.3 : 2,60 |  | 2.6 | [23 empty] | VV | 0
|  | SDK zákryt - rozvody SLP - centrální chodba 300.2 : 2,50 |  | 2.5 | [23 empty] | VV | 0
|  | SDK zákryt požárního vodovodu - pozn. 1 : 2,60+2,60 |  | 5.2 | [23 empty] | VV | 0
|  | Mezisoučet |  | 15.5 | [23 empty] | VV | 1
|  | 2NP - SDK zákryt požárního vodovodu - pozn. 1 : 2,60+2,60 |  | 5.2 | [23 empty] | VV | 0
|  | Mezisoučet |  | 5.2 | [23 empty] | VV | 1
120 | 347015119R00 | Předstěny opláštěné sádrokartonovými deskami předsazené stěny volně stojící s minerální izolací tl. 40 mm 1x ocelová konstrukce CW 50, tloušťka stěny 65 mm, tloušťka desky 12,5, vysokopevnostní, tl. izolace 40 mm, požární odolnost EI 30 | m2 | 4.335 |  | 0 |  | 0 |  | 0 | 21 | 0 | 0.01627 | 0.07 | 0 | 0 | 801-1 | RTS 23/ I | RTS 23/ I | 0.8 | 3.47 |  | Práce | Běžná |  |  |  | POL1_
|  | Předsazené stěny, volně stojící, systém OK11, samostatná ocelová konstrukce z profilů CW 50 a UW 50, 1x opláštěná, tl. 65 mm, bez minerální izolace, vysokopevnostní desky DFRIEH2 tl. 12,5 mm. | [25 empty] | POP |  | Předsazené stěny, volně stojící, systém OK11, samostatná ocelová konstrukce z profilů CW 50 a UW 50, 1x opláštěná, tl. 65 mm, bez minerální izolace, vysokopevnostní desky DFRIEH2 tl. 12,5 mm.
|  | 3.21.00 RS | [25 empty] | POP
|  | Včetně: | [25 empty] | POP
|  | - nezbytné úpravy desek na příslušný rozměr | [25 empty] | POP
|  | - úpravy rohů, koutů a hran konstrukcí ze sádrokartonu | [25 empty] | POP
|  | - standardního tmelení Q2, to je: základní tmelení Q1+ dodatečné tmelení (tmelení najemno) a případné přebroušení. | [25 empty] | POP |  | - standardního tmelení Q2, to je: základní tmelení Q1+ dodatečné tmelení (tmelení najemno) a případné přebroušení.
|  | D.1.1-08, skladba ST 4.2, SDK zákryt rozvaděče NN a SLP : (1,2+0,5)*2,55 |  | 4.335 | [23 empty] | VV | 0
121 | 416021121R00 | Podhledy na kovové konstrukci opláštěné deskami sádrokartonovými nosná konstrukce z profilů CD s přímým uchycením 1x deska, tloušťky 12,5 mm, standard, bez izolace | m2 | 51.6 |  | 0 |  | 0 |  | 0 | 21 | 0 | 0.0119 | 0.61 | 0 | 0 | 801-1 | RTS 23/ I | RTS 23/ I | 0.95 | 49.02 |  | Práce | Běžná |  |  |  | POL1_
|  | Podhledy sádrokartonové, systém PK11, kovová konstrukce CD s přímým uchycením, 1x opláštěná, bez minerální izolace, desky standard RB (A) tl. 12,5mm | [25 empty] | POP |  | Podhledy sádrokartonové, systém PK11, kovová konstrukce CD s přímým uchycením, 1x opláštěná, bez minerální izolace, desky standard RB (A) tl. 12,5mm
|  | 4.05.21 | [25 empty] | POP
|  | s úpravou rohů, koutů a hran konstrukcí, přebroušení a tmelení spár, povrch Q2 | [25 empty] | POP
|  | D.1.1-05, skladba C 4 : | [25 empty] | VV | 0
|  | podhled v předsíni jednotky : 2,15*24 |  | 51.6 | [23 empty] | VV | 0
122 | 416021123R00 | Podhledy na kovové konstrukci opláštěné deskami sádrokartonovými nosná konstrukce z profilů CD s přímým uchycením 1x deska, tloušťky 12,5 mm, impregnovaná, bez izolace | m2 | 67.2 |  | 0 |  | 0 |  | 0 | 21 | 0 | 0.01201 | 0.81 | 0 | 0 | 801-1 | RTS 23/ I | RTS 23/ I | 0.95 | 63.84 |  | Práce | Běžná |  |  |  | POL1_
|  | Podhledy sádrokartonové, systém PK11, kovová konstrukce CD s přímým uchycením, 1x opláštěná, bez minerální izolace, desky impregnované RBI (H2) tl. 12,5mm | [25 empty] | POP |  | Podhledy sádrokartonové, systém PK11, kovová konstrukce CD s přímým uchycením, 1x opláštěná, bez minerální izolace, desky impregnované RBI (H2) tl. 12,5mm
|  | 4.05.21 | [25 empty] | POP
|  | s úpravou rohů, koutů a hran konstrukcí, přebroušení a tmelení spár, povrch Q2 | [25 empty] | POP
|  | D.1.1-05, skladba C 3 : | [25 empty] | VV | 0
|  | podhled v koupelně : 2,8*24 |  | 67.2 | [23 empty] | VV | 0
123 | 416063402R00 | Podhledy kazetové z desek sádrokartonových podhledy z demontovatelných lamel sádrokartonových akustických 300x1800 mm tl 12,5 mm bez izolace | m2 | 89.1796 |  | 0 |  | 0 |  | 0 | 21 | 0 | 0.01031 | 0.92 | 0 | 0 | 801-1 | RTS 22/ I | RTS 22/ I | 0.398 | 35.49 |  | Práce | Běžná |  |  |  | POL1_
|  | Demontovatelné lamelové podhledy Rigips, systém KK11, bez zavěšení do nosné stropní konstrukce, bez minerální izolace, lamely Gyptone Quattro 55, tl. 12,5mm | [25 empty] | POP |  | Demontovatelné lamelové podhledy Rigips, systém KK11, bez zavěšení do nosné stropní konstrukce, bez minerální izolace, lamely Gyptone Quattro 55, tl. 12,5mm
|  | 4.07.79 | [25 empty] | POP
|  | dle výkresu D.1.1-05 | [25 empty] | POP
|  | vybraná část lamel typu Base 33 - plné | [25 empty] | POP
|  | -obsahuje nezbytnou úpravu lamel na příslušný rozměr | [25 empty] | POP
|  | -úpravu koutů, rohů a hran | [25 empty] | POP
|  | -v položce je zakalkulováno ztratné | [25 empty] | POP
|  | -neobsahuje pomocné lešení | [25 empty] | POP
|  | D.1.1-08, skladba C 2 : | [25 empty] | VV | 0
|  | centrální chodba 300.2 - výkres D.1.1-05 : 39,46*2,26 |  | 89.1796 | [23 empty] | VV | 0
124 | 998763101R00 | Přesun hmot dřevostaveb v objektech výšky do 6 m | t | 2.6504 |  | 0 |  | 0 |  | 0 | 21 | 0 | 0 | 0 | 0 | 0 | 800-763 | RTS 23/ I | RTS 23/ I | 1.156 | 3.06 |  | Přesun hmot | Běžná |  |  |  | POL7_
|  | 50 m vodorovně | [25 empty] | SPI
Díl: | 766 | Konstrukce truhlářské |  |  |  | 0 |  | 0 |  | 0 |  | 0 |  | 1.26 |  | 1.83 |  |  |  |  | 230.23 | [6 empty] | DIL
125 | 54914582R | kování stavební - prvek: dveřní kování se zajištěním; provedení Cr; pro dveře WC, koupelen | kus | 48 |  | 0 |  | 0 |  | 0 | 21 | 0 | 0.00075 | 0.04 | 0 | 0 | SPCM | RTS 23/ I | RTS 23/ I | 0 | 0 |  | Specifikace | Běžná |  |  |  | POL3_
|  | pro dveře WC a koupelen tl. 40 - 45 mm | [25 empty] | POP
|  | stavební kování, dle specifikace | [25 empty] | POP
|  | D.1.1-09, pol. D1, D2 : 13+11+13+11 |  | 48 | [23 empty] | VV | 0
126 | 766-01R | Dveře vnitřní HPL 0,8 plné hladké polodrážkové, 1kř. 70x197 cm, výplň DTD, povrch HPL unidekor U708 ST9 | kus | 24 |  | 0 |  | 0 |  | 0 | 21 | 0 | 0.017 | 0.41 | 0 | 0 |  | Vlastní | Indiv | 0 | 0 |  | Specifikace | Běžná |  |  |  | POL3_
|  | D.1.1-09, položka D1 : 13+11 |  | 24 | [23 empty] | VV | 0
127 | 766-02R | Dveře vnitřní HPL 0,8 částečně prosklené 1/3, hladké polodrážkové, 1kř. 80x197 cm, výplň DTD, povrch HPL unidekor U708 ST9, sklo bezpečnostní pískované | kus | 24 |  | 0 |  | 0 |  | 0 | 21 | 0 | 0.025 | 0.6 | 0 | 0 |  | Vlastní | Indiv | 0 | 0 |  | Specifikace | Běžná |  |  |  | POL3_
|  | D.1.1-09, položka D2 : 13+11 |  | 24 | [23 empty] | VV | 0
128 | 766-03R | Úprava dřevěných prahů dveří | ks | 29 |  | 0 |  | 0 |  | 0 | 21 | 0 | 0 | 0 | 0 | 0 |  | Vlastní | Indiv | 0 | 0 |  | Práce | Běžná |  |  |  | POL1_
|  | - všechny prahy mezi ubytovacími jednotkami, klubovnami a navazujícíc chodbou s keramickou dlažbou | [25 empty] | POP
|  | - jedná se o výškovou úpravu prahu dle nivelity nových podlahch na chodbách / předíních / klubovnách / ostatních místností | [25 empty] | POP |  | - jedná se o výškovou úpravu prahu dle nivelity nových podlahch na chodbách / předíních / klubovnách / ostatních místností
|  | - předmětem je vyfrézování prahu pro jeho osazení na podlahy s různou nivelitou | [25 empty] | POP
|  | - v případě ubytovacích jednotek s max. výškou prahu do 20 mm | [25 empty] | POP
|  | dřevěné prahy dveří : 22+4+3 |  | 29 | [23 empty] | VV | 0
129 | 766-04R | HPL kompaktní deska CGS tl. 6 mm, s černým jádrem, odstín světle šedá, formát 2790x2060mm, dekor U708 ST9 dle vzorníku Egger | ks | 4 |  | 0 |  | 0 |  | 0 | 21 | 0 | 0.035 | 0.14 | 0 | 0 |  | Vlastní | Indiv | 0 | 0 |  | Specifikace | Běžná |  |  |  | POL3_
|  | - pro obklad stěny centrální chodby | [25 empty] | POP
|  | D.1.1-02, D.1.1-04 : | [25 empty] | VV | 0
|  | Začátek provozního součtu | [25 empty] | VV
|  | délka obkladu stěn centrální chodby : (4,76*5+0,64*5+2,3)*2 |  | 58.6 | [23 empty] | VV | 2
|  | odpočet v části u rozvaděče NN a DATA : -1,20 |  | -1.2 | [23 empty] | VV | 2
|  | Konec provozního součtu | [25 empty] | VV
|  | z 1ks desky = 4ks dl. 4,76m, celkem 10 ks : 2,5 |  | 2.5 | [23 empty] | VV | 0
|  | dl.0,64 = celkem 10 ks, potřeba : 0,75 |  | 0.75 | [23 empty] | VV | 0
|  | zaokrouhlení na celé desky : 0,75 |  | 0.75 | [23 empty] | VV | 0
130 | 766411811R00 | Demontáž obložení stěn panely velikosti do 1,5 m2 | m2 | 23.49 |  | 0 |  | 0 |  | 0 | 21 | 0 | 0 | 0 | 0.02465 | 0.58 | 800-766 | RTS 23/ I | RTS 23/ I | 0.25 | 5.87 |  | Práce | Běžná |  |  |  | POL1_
|  | D.1.1.-02 : | [25 empty] | VV | 0
|  | demontáž stávajícího obkladu stěn centrální chodby : (4,76*5+2,3)*2*0,45 |  | 23.49 | [23 empty] | VV | 0
131 | 766414142R00 | Montáž obložení stěn, sloupů a pilířů o ploše do 5 m2, panely obkladovými, z aglomerovaných desek, velikosti přes 0,6 do 1,5 m2 | m2 | 25.83 |  | 0 |  | 0 |  | 0 | 21 | 0 | 0.00017 | 0 | 0 | 0 | 800-766 | RTS 23/ I | RTS 23/ I | 0.583 | 15.06 |  | Práce | Běžná |  |  |  | POL1_
|  | - MONTÁŽ VIDITELNÁ ŠROUBOVÁNÍM | [25 empty] | POP
|  | - nerez vruty se zapuštěnou hlavou, kotvení na hmoždiny | [25 empty] | POP
|  | D.1.1-02, D.1.1-04 : | [25 empty] | VV | 0
|  | montáž obkladu stěn centrální chodby : (4,76*5+0,64*5+2,3)*2*0,45 |  | 26.37 | [23 empty] | VV | 0
|  | odpočet v části u rozvaděče NN a DATA : -1,20*0,45 |  | -0.54 | [23 empty] | VV | 0
132 | 766421811R00 | Demontáž obložení podhledů panely velikosti do 1,5 m2 | m2 | 13.494 |  | 0 |  | 0 |  | 0 | 21 | 0 | 0 | 0 | 0.02465 | 0.33 | 800-766 | RTS 23/ I | RTS 23/ I | 0.3 | 4.05 |  | Práce | Běžná |  |  |  | POL1_
|  | garnýž - okno - pokoj ubytovací jednotky : 3,46*0,15*24 |  | 12.456 | [23 empty] | VV | 0
|  | garnýž - okno - klubovny/kuchyňka : 3,46*0,15*2 |  | 1.038 | [23 empty] | VV | 0
133 | 766660012RA0 | Montáž dveří dřevěných otevíravých do ocelové nebo fošnové zárubně, dokování závěsů, montáž a dodávka dveřních prahů šířky do 15 cm. Bez dodávky dveří. šířky 70 cm | kus | 24 |  | 0 |  | 0 |  | 0 | 21 | 0 | 0.00142 | 0.03 | 0 | 0 | AP-PSV | RTS 23/ I | RTS 23/ I | 2.0434 | 49.04 |  | Agregovaná položka | Běžná |  |  |  | POL2_
|  | -dodávka a montáž případného prahu nebo přechodové lišty, bez dodávky dveří - dveře ve specifikaci. | [25 empty] | POP
|  | -montáž do kovové zárubně | [25 empty] | POP
|  | D.1.1-08, pol. D1 : 13+11 |  | 24 | [23 empty] | VV | 0
134 | 766660014RA0 | Montáž dveří dřevěných otevíravých do ocelové nebo fošnové zárubně, dokování závěsů, montáž a dodávka dveřních prahů šířky do 15 cm. Bez dodávky dveří. šířky 80 cm | kus | 24 |  | 0 |  | 0 |  | 0 | 21 | 0 | 0.00162 | 0.04 | 0 | 0 | AP-PSV | RTS 23/ I | RTS 23/ I | 2.0439 | 49.05 |  | Agregovaná položka | Běžná |  |  |  | POL2_
|  | -Dodávka a montáž případného prahu nebo přechodové lišty, bez dodávky dveří - dveře ve specifikaci. | [25 empty] | POP
|  | -montáž do kovové zárubně | [25 empty] | POP
|  | D.1.1-08, pol. D2 : 13+11 |  | 24 | [23 empty] | VV | 0
135 | 766661112R00 | Montáž dveřních křídel kompletizovaných otevíravých , , do ocelové nebo fošnové zárubně, jednokřídlových, šířky do 800 mm | kus | 29 |  | 0 |  | 0 |  | 0 | 21 | 0 | 0 | 0 | 0 | 0 | 800-766 | RTS 23/ I | RTS 23/ I | 1.45 | 42.05 |  | Práce | Běžná |  |  |  | POL1_
|  | zpětné osazení stávajících dveřních křídel : 22+4+3 |  | 29 | [23 empty] | VV | 0
136 | 766662811R00 | Demontáž dveřních křídel prahů dveří jednokřídlových | kus | 29 |  | 0 |  | 0 |  | 0 | 21 | 0 | 0 | 0 | 0.0018 | 0.05 | 800-766 | RTS 23/ I | RTS 23/ I | 0.11 | 3.19 |  | Práce | Běžná |  |  |  | POL1_
|  | stávající dveře na chodbách : 22+4+3 |  | 29 | [23 empty] | VV | 0
137 | 766670021R00 | Montáž kliky a štítku | kus | 48 |  | 0 |  | 0 |  | 0 | 21 | 0 | 0 | 0 | 0 | 0 | 800-766 | RTS 23/ I | RTS 23/ I | 0.775 | 37.2 |  | Práce | Běžná |  |  |  | POL1_
|  | D.1.1-09 : 2*24 |  | 48 | [23 empty] | VV | 0
138 | 766695212R00 | Ostatní montáž prahů dveří jednokřídlých, šířky do 100 mm | kus | 29 |  | 0 |  | 0 |  | 0 | 21 | 0 | 1e-05 | 0 | 0 | 0 | 800-766 | RTS 23/ I | RTS 23/ I | 0.26 | 7.54 |  | Práce | Běžná |  |  |  | POL1_
|  | -zpětná montáž stávajících prahů dveří | [25 empty] | POP
|  | zpětná montáž prahů : 22+4+3 |  | 29 | [23 empty] | VV | 0
139 | 767649191R00 | Montáž dveří montáž doplňků dveří samozavírače hydraulického | kus | 29 |  | 0 |  | 0 |  | 0 | 21 | 0 | 1e-05 | 0 | 0 | 0 | 800-767 | RTS 23/ I | RTS 23/ I | 0.45 | 13.05 |  | Práce | Běžná |  |  |  | POL1_
|  | -zpětná montáž samozavírače dveří | [25 empty] | POP
|  | Odkaz na mn. položky pořadí 180 : 29,00000 |  | 29 | [23 empty] | VV | 5
140 | 968061125R00 | Vyvěšení nebo zavěšení dřevěných křídel dveří, plochy do 2 m2 | kus | 29 |  | 0 |  | 0 |  | 0 | 21 | 0 | 0 | 0 | 0.03 | 0.87 | 801-3 | RTS 23/ I | RTS 23/ I | 0.05 | 1.45 |  | Práce | Běžná |  |  |  | POL1_
|  | oken, dveří a vrat, s uložením a opětovným zavěšením po provedení stavebních změn, | [25 empty] | SPI
|  | -pro zpětné osazení | [25 empty] | POP
|  | stávající dveře do pokojů, kluboven, kuchyňky a ostatních společných prostor : 22+4+3 |  | 29 | [23 empty] | VV | 0
141 | 998766101R00 | Přesun hmot pro konstrukce truhlářské v objektech výšky do 6 m | t | 1.189 |  | 0 |  | 0 |  | 0 | 21 | 0 | 0 | 0 | 0 | 0 | 800-766 | RTS 23/ I | RTS 23/ I | 2.255 | 2.68 |  | Přesun hmot | Běžná |  |  |  | POL7_
|  | 50 m vodorovně | [25 empty] | SPI
142 | 998766192R00 | Přesun hmot pro konstrukce truhlářské příplatek k ceně za zvětšený přesun přes vymezenou největší dopravní vzdálenost do 100 m | t | 0.87 |  | 0 |  | 0 |  | 0 | 21 | 0 | 0 | 0 | 0 | 0 | 800-766 | RTS 23/ I | RTS 23/ I | 0 | 0 |  | Práce | Běžná |  |  |  | POL1_
|  | 50 m vodorovně | [25 empty] | SPI
|  | vodorovný přesun vyvěšených dveřních křídel do skladu, v rámci podlaží | [25 empty] | POP
|  | Odkaz na dem. hmot. položky pořadí 140 : 0,87000 |  | 0.87 | [23 empty] | VV | 7
Díl: | 767 | Konstrukce zámečnické |  |  |  | 0 |  | 0 |  | 0 |  | 0 |  | 0 |  | 0.02 |  |  |  |  | 2.23 | [6 empty] | DIL
143 | 767999801R00 | Demontáž ostatních doplňků staveb doplňků staveb o hmotnosti přes 20 do 50 kg | kg | 23 |  | 0 |  | 0 |  | 0 | 21 | 0 | 6e-05 | 0 | 0.001 | 0.02 | 800-767 | RTS 23/ I | RTS 23/ I | 0.097 | 2.23 |  | Práce | Běžná |  |  |  | POL1_
|  | plechový zákryt, základní rozměr 200x200x2600mm, plech tl. 0,6mm : | [25 empty] | VV | 0
|  | 2x chodba u schodiště : 5+6 |  | 11 | [23 empty] | VV | 0
|  | 1x předsíň ubyt. jednotky : 5 |  | 5 | [23 empty] | VV | 0
|  | plechový zákryt za dveřmi centrální chodby, 500x60x2600, plech tl. 0,6mm : 7 |  | 7 | [23 empty] | VV | 0
Díl: | 771 | Podlahy z dlaždic a obklady |  |  |  | 0 |  | 0 |  | 0 |  | 0 |  | 8.03 |  | 0 |  |  |  |  | 452.17 | [6 empty] | DIL
144 | 59764-01 | Dlažba 600x600x10 mm s texturou, slinutá, neglazovaná, rektifikovaná, světle šedá, R10, součinitel smyk. tření min. 0,50 | m2 | 33.264 |  | 0 |  | 0 |  | 0 | 21 | 0 | 0.0182 | 0.61 | 0 | 0 |  | Vlastní | Indiv | 0 | 0 |  | Specifikace | Běžná |  |  |  | POL3_
|  | D.1.1-A-01, označ. D1 | [25 empty] | POP
|  | D.1.1.A-01, prořez 5% : | [25 empty] | VV | 0
|  | podlaha chodby 300.2 - označ D1 : 88*(0,6*0,6)*1,05 |  | 33.264 | [23 empty] | VV | 0
145 | 59764-02 | Dlažba 600x600x10 mm matná, slinutá, neglazovaná, rektifikovaná, světle šedá, R10, součinitel smyk. tření min. 0,50 | m2 | 41.202 |  | 0 |  | 0 |  | 0 | 21 | 0 | 0.0182 | 0.75 | 0 | 0 |  | Vlastní | Indiv | 0 | 0 |  | Specifikace | Běžná |  |  |  | POL3_
|  | D.1.1-A-01, označ. D2 | [25 empty] | POP
|  | D.1.1.A-01, prořez 5% : | [25 empty] | VV | 0
|  | podlaha chodby 300.2 - označ D2 : 109*(0,6*0,6)*1,05 |  | 41.202 | [23 empty] | VV | 0
146 | 59764-03 | Dlažba 300x600x10 mm s texturou, slinutá, neglazovaná, rektifikovaná, světle šedá, R10, součinitel smyk. tření min. 0,50 | m2 | 53.739 |  | 0 |  | 0 |  | 0 | 21 | 0 | 0.0182 | 0.98 | 0 | 0 |  | Vlastní | Indiv | 0 | 0 |  | Specifikace | Běžná |  |  |  | POL3_
|  | D.1.1-A-01, označ. D3 | [25 empty] | POP
|  | D.1.1.A-01, prořez 5% : | [25 empty] | VV | 0
|  | podlaha chodby 300.2 - označ D3 : 55*(0,3*0,6)*1,05 |  | 10.395 | [23 empty] | VV | 0
|  | podlaha chodby - schodiště 300.1 : 22,54*1,05 |  | 23.667 | [23 empty] | VV | 0
|  | podlaha chodby - schodiště 300.3 : 17,23*1,05 |  | 18.0915 | [23 empty] | VV | 0
|  | podlaha úklidová místnost 302 : 1,51*1,05 |  | 1.5855 | [23 empty] | VV | 0
147 | 59764-04 | Dlažba 300x600x10 mm matná, slinutá, neglazovaná, rektifikovaná, světle šedá, R10, součinitel smyk. tření min. 0,50 | m2 | 14.553 |  | 0 |  | 0 |  | 0 | 21 | 0 | 0.0182 | 0.26 | 0 | 0 |  | Vlastní | Indiv | 0 | 0 |  | Specifikace | Běžná |  |  |  | POL3_
|  | D.1.1-A-01, označ. D4 | [25 empty] | POP
|  | D.1.1.A-01, prořez 5% : | [25 empty] | VV | 0
|  | podlaha chodby 300.2 - označ D4 : 77*(0,3*0,6)*1,05 |  | 14.553 | [23 empty] | VV | 0
148 | 59764-05 | Dlažba 600x600x10 mm matná, slinutá, neglazovaná, rektifikovaná, šedá, R9-R10, neprobarvená | m2 | 45.36 |  | 0 |  | 0 |  | 0 | 21 | 0 | 0.0182 | 0.83 | 0 | 0 |  | Vlastní | Indiv | 0 | 0 |  | Specifikace | Běžná |  |  |  | POL3_
|  | D.1.1.A-03,04, označ. A | [25 empty] | POP
|  | D.1.1.A-03, prořez 5% : | [25 empty] | VV | 0
|  | podlaha koupelny - označ. A, 5ks 60x60/koupelna : (0,60*0,60*5)*24*1,05 |  | 45.36 | [23 empty] | VV | 0
149 | 771-01R | Sokl 60x9,5 cm, slinutý, neglazovaný, rektifikovaný, R10, označ. SOKL 1, světele šedý s texturou | kus | 61 |  | 0 |  | 0 |  | 0 | 21 | 0 | 0.00125 | 0.08 | 0 | 0 |  | Vlastní | Indiv | 0 | 0 |  | Specifikace | Běžná |  |  |  | POL3_
|  | -dle specifikace na výkrese D.1.1.A-01 | [25 empty] | POP
|  | D.1.1-08, skladba P 3, odvozeno z tab. míst na výkrese D.1.1-02, označení SOKL 1 : | [25 empty] | VV | 0
|  | Začátek provozního součtu | [25 empty] | VV
|  | podlaha chodby - schodiště 300.1 : (28,44-(0,90*3+1,39+0,7)-3,46)/0,60 |  | 33.65 | [23 empty] | VV | 2
|  | podlaha chodby - schodiště 300.3 : (20,06-(0,90*3)-3,46)/0,60 |  | 23.1667 | [23 empty] | VV | 2
|  | Mezisoučet |  | 56.8167 | [23 empty] | VV | 3
|  | zaokrouhl. + prořez 7% : 57*1,07 |  | 60.99 | [23 empty] | VV | 2
|  | Konec provozního součtu | [25 empty] | VV
|  | 61 |  | 61 | [23 empty] | VV | 0
150 | 771-02R | Sokl 60x9,5 cm, slinutý, neglazovaný, rektifikovaný, R10, označ. SOKL 2, světele šedý matný | kus | 110 |  | 0 |  | 0 |  | 0 | 21 | 0 | 0.00125 | 0.14 | 0 | 0 |  | Vlastní | Indiv | 0 | 0 |  | Specifikace | Běžná |  |  |  | POL3_
|  | -dle specifikace na výkrese D.1.1.A-01 | [25 empty] | POP
|  | D.1.1-08, skladba P 3, odvozeno z tab. míst na výkrese D.1.1-02, označení SOKL 2 : | [25 empty] | VV | 0
|  | Začátek provozního součtu | [25 empty] | VV
|  | podlaha chodby 300.2 : (83,44-(22*0,9+2*1,39))/0,60 |  | 101.4333 | [23 empty] | VV | 2
|  | Mezisoučet |  | 101.4333 | [23 empty] | VV | 3
|  | Mezisoučet | [25 empty] | VV | 3
|  | zaokrouhl. + prořez 7% : 102*1,07 |  | 109.14 | [23 empty] | VV | 2
|  | Konec provozního součtu | [25 empty] | VV
|  | 110 |  | 110 | [23 empty] | VV | 0
151 | 771100010RAA | Vyrovnání podkladů pod dlažby stěrkovými hmotami tl. 3 mm, použití v interiéru, s penetrací | m2 | 616.3992 |  | 0 |  | 0 |  | 0 | 21 | 0 | 0.00514 | 3.17 | 0 | 0 | AP-PSV | RTS 23/ I | RTS 23/ I | 0.3115 | 192.01 |  | Agregovaná položka | Běžná |  |  |  | POL2_
|  | -vyrovnávací stěrka podlahy, systémové řešení | [25 empty] | POP
|  | D.1.1-08, skladba P 1, výměry z tabulky místností - koupelna : (1,13*1,46+0,70*0,08)*24 |  | 40.9392 | [23 empty] | VV | 0
|  | D.1.1-08, skladba P 2, výměry z tabulky místností - předsíň : 2,13*24 |  | 51.12 | [23 empty] | VV | 0
|  | podlaha pokoje : 14,41*24 |  | 345.84 | [23 empty] | VV | 0
|  | sklad 301 : 7,96 |  | 7.96 | [23 empty] | VV | 0
|  | klubovny 305, 306 : 20,34*2 |  | 40.68 | [23 empty] | VV | 0
|  | Mezisoučet |  | 486.5392 | [23 empty] | VV | 1
|  | D.1.1-08, skladba P 3, výměry z tabulky místností : | [25 empty] | VV | 0
|  | podlaha chodby 300.2 : 88,58 |  | 88.58 | [23 empty] | VV | 0
|  | podlaha chodby - schodiště 300.1 : 22,54 |  | 22.54 | [23 empty] | VV | 0
|  | podlaha chodby - schodiště 300.3 : 17,23 |  | 17.23 | [23 empty] | VV | 0
|  | podlaha úklidová místnost 302 : 1,51 |  | 1.51 | [23 empty] | VV | 0
|  | Mezisoučet |  | 129.86 | [23 empty] | VV | 1
152 | 771475014R00 | Montáž soklíků z dlaždic keramických výšky 100 mm, soklíků vodorovných, kladených do flexibilního tmele | m | 94.95 |  | 0 |  | 0 |  | 0 | 21 | 0 | 0.00032 | 0.03 | 0 | 0 | 800-771 | RTS 23/ I | RTS 23/ I | 0.236 | 22.41 |  | Práce | Běžná |  |  |  | POL1_
|  | -obklad soklu na chodbách | [25 empty] | POP
|  | D.1.1-08, skladba P 3, odvozeno z tab. míst na výkrese D.1.1-02 : | [25 empty] | VV | 0
|  | podlaha chodby 300.2 : 83,44-(22*0,9+2*1,39) |  | 60.86 | [23 empty] | VV | 0
|  | podlaha chodby - schodiště 300.1 : 28,44-(0,90*3+1,39+0,7)-3,46 |  | 20.19 | [23 empty] | VV | 0
|  | podlaha chodby - schodiště 300.3 : 20,06-(0,90*3)-3,46 |  | 13.9 | [23 empty] | VV | 0
153 | 771575118R00 | Montáž podlah z dlaždic keramických 600 x 600 mm, režných nebo glazovaných, hladkých, kladených do flexibilního tmele | m2 | 170.7992 |  | 0 |  | 0 |  | 0 | 21 | 0 | 0.00693 | 1.18 | 0 | 0 | 800-771 | RTS 23/ I | RTS 23/ I | 1.3466 | 230 |  | Práce | Běžná |  |  |  | POL1_
|  | D.1.1-08, skladba P 3, výměry z tabulky místností : | [25 empty] | VV | 0
|  | podlaha chodby 300.2 : 88,58 |  | 88.58 | [23 empty] | VV | 0
|  | podlaha chodby - schodiště 300.1 : 22,54 |  | 22.54 | [23 empty] | VV | 0
|  | podlaha chodby - schodiště 300.3 : 17,23 |  | 17.23 | [23 empty] | VV | 0
|  | podlaha úklidová místnost 302 : 1,51 |  | 1.51 | [23 empty] | VV | 0
|  | Mezisoučet |  | 129.86 | [23 empty] | VV | 1
|  | D.1.1-08, skladba P 1 : | [25 empty] | VV | 0
|  | podlaha koupelny : (1,13*1,46+0,70*0,08)*24 |  | 40.9392 | [23 empty] | VV | 0
|  | Mezisoučet |  | 40.9392 | [23 empty] | VV | 1
154 | 998771101R00 | Přesun hmot pro podlahy z dlaždic v objektech výšky do 6 m | t | 4.8515 |  | 0 |  | 0 |  | 0 | 21 | 0 | 0 | 0 | 0 | 0 | 800-771 | RTS 23/ I | RTS 23/ I | 1.598 | 7.75 |  | Přesun hmot | Běžná |  |  |  | POL7_
|  | 50 m vodorovně | [25 empty] | SPI
Díl: | 776 | Podlahy povlakové |  |  |  | 0 |  | 0 |  | 0 |  | 0 |  | 4.2 |  | 0.56 |  |  |  |  | 500.48 | [6 empty] | DIL
155 | 28342458R | lišta soklová; pro vinylové podlahy; materiál měkké PVC; š = 30,0 mm; h = 30,0 mm; 8 dekorů | m | 20.56 |  | 0 |  | 0 |  | 0 | 21 | 0 | 5e-05 | 0 | 0 | 0 | SPCM | RTS 23/ I | RTS 23/ I | 0 | 0 |  | Specifikace | Běžná |  |  |  | POL3_
|  | Začátek provozního součtu | [25 empty] | VV
|  | ztratné 2% : | [25 empty] | VV | 2
|  | 3.NP - odvozeno z tab. místností na D.1.1-02 : | [25 empty] | VV | 2
|  | sklad 301 : 11,52-0,8 |  | 10.72 | [23 empty] | VV | 2
|  | klubovny 305, 306 : (18,68-0,8)*2 |  | 35.76 | [23 empty] | VV | 2
|  | předsíně ubytovacích jednotek : (5,89-2*0,8-0,7)*24 |  | 86.16 | [23 empty] | VV | 2
|  | pokoje ubytovacích jednotek : (15,25-0,8)*24 |  | 346.8 | [23 empty] | VV | 2
|  | Mezisoučet |  | 479.44 | [23 empty] | VV | 3
|  | Konec provozního součtu | [25 empty] | VV
|  | ztratné 2% : 479,44*0,02 |  | 9.5888 | [23 empty] | VV | 0
|  | zaokrouhlení na celé 50m dle balení : (500-479,44*1,02) |  | 10.9712 | [23 empty] | VV | 0
156 | 284123002R | podlahovina PVC v rolích; š = 2 000,0 mm; l = 20 000 mm; tl. 2,00 mm; homogenní; povrch. úprava tvrzený polyuretan; protiskluzná; oblast komerční, průmyslová | m2 | 74.4 |  | 0 |  | 0 |  | 0 | 21 | 0 | 0.0037 | 0.28 | 0 | 0 | SPCM | RTS 23/ I | RTS 23/ I | 0 | 0 |  | Specifikace | Běžná |  |  |  | POL3_
|  | specifikace viz D.1.1.A-06 | [25 empty] | POP
|  | ztratné 15% : | [25 empty] | VV | 0
|  | Odkaz na mn. položky pořadí 161 : 445,60000*0,15 |  | 66.84 | [23 empty] | VV | 5
|  | zaokrouhlení na celé role á40m2 : (520-445,60*1,15) |  | 7.56 | [23 empty] | VV | 0
157 | 776401800RT1 | Demontáž soklíků nebo lišt pryžových nebo PVC odstranění a uložení na hromady | m | 481.84 |  | 0 |  | 0 |  | 0 | 21 | 0 | 0 | 0 | 8e-05 | 0.04 | 800-775 | RTS 23/ I | RTS 23/ I | 0.035 | 16.86 |  | Práce | Běžná |  |  |  | POL1_
|  | 3.NP - odvozeno z tab. místností na D.1.1-02 : | [25 empty] | VV | 0
|  | sklad 301 : 11,52-0,8 |  | 10.72 | [23 empty] | VV | 0
|  | klubovny 305, 306 : (18,68-0,8)*2 |  | 35.76 | [23 empty] | VV | 0
|  | předsíně ubytovacích jednotek : (5,89-2*0,8-0,6)*24 |  | 88.56 | [23 empty] | VV | 0
|  | pokoje ubytovacích jednotek : (15,25-0,8)*24 |  | 346.8 | [23 empty] | VV | 0
158 | 776511810RT1 | Odstranění povlakových podlah z nášlapné plochy lepených, bez podložky, z ploch přes 20 m2 | m2 | 40.68 |  | 0 |  | 0 |  | 0 | 21 | 0 | 0 | 0 | 0.001 | 0.04 | 800-775 | RTS 23/ I | RTS 23/ I | 0.105 | 4.27 |  | Práce | Běžná |  |  |  | POL1_
|  | dle tabulky místností D.1.1-02 : | [25 empty] | VV | 0
|  | z kluboven (mč 305,306) : 20,34*2 |  | 40.68 | [23 empty] | VV | 0
159 | 776511810RT2 | Odstranění povlakových podlah z nášlapné plochy lepených, bez podložky, z ploch přes 10 do 20 m2 | m2 | 345.84 |  | 0 |  | 0 |  | 0 | 21 | 0 | 0 | 0 | 0.001 | 0.35 | 800-775 | RTS 23/ I | RTS 23/ I | 0.115 | 39.77 |  | Práce | Běžná |  |  |  | POL1_
|  | dle D.1.1-02 : | [25 empty] | VV | 0
|  | z pokoje/kanceláře : 14,41*24 |  | 345.84 | [23 empty] | VV | 0
160 | 776511810RT3 | Odstranění povlakových podlah z nášlapné plochy lepených, bez podložky, z ploch do 10 m2 | m2 | 131.404 |  | 0 |  | 0 |  | 0 | 21 | 0 | 0 | 0 | 0.001 | 0.13 | 800-775 | RTS 23/ I | RTS 23/ I | 0.128 | 16.82 |  | Práce | Běžná |  |  |  | POL1_
|  | dle D.1.1-02 : | [25 empty] | VV | 0
|  | ze skladu (mč 301) : 7,96 |  | 7.96 | [23 empty] | VV | 0
|  | z předsíně jednotky : 2,13*24 |  | 51.12 | [23 empty] | VV | 0
|  | z koupelny jednotky : (1,23*1,65+0,8*1,23)*24 |  | 72.324 | [23 empty] | VV | 0
161 | 776520110RAX | Podlaha povlaková z PVC pásů, soklík, stěrka, podlahovina zátěžová, oblast použítí střední až velmi vysoká zátěž | m2 | 445.6 |  | 0 |  | 0 |  | 0 | 21 | 0 | 0.00879 | 3.92 | 0 | 0 |  | Vlastní | RTS 23/ I | 0.94808 | 422.46 |  | Agregovaná položka | Běžná |  |  |  | POL2_
|  | dle D.1.1-08 - skladba P 2 | [25 empty] | POP
|  | specifikace viz D.1.1.A-06 | [25 empty] | POP
|  | D.1.1-08, skladba P 2 : | [25 empty] | VV | 0
|  | podlaha sklad 301 : 7,96 |  | 7.96 | [23 empty] | VV | 0
|  | podlaha klubovny 305, 306 : 20,34*2 |  | 40.68 | [23 empty] | VV | 0
|  | podlaha pokoje ubytovací jednotky : 14,41*24 |  | 345.84 | [23 empty] | VV | 0
|  | podlaha předsíně ubytovací jednotky : 2,13*24 |  | 51.12 | [23 empty] | VV | 0
162 | 998776101R00 | Přesun hmot pro podlahy povlakové v objektech výšky do 6 m | t | 0.27631 |  | 0 |  | 0 |  | 0 | 21 | 0 | 0 | 0 | 0 | 0 | 800-775 | RTS 23/ I | RTS 23/ I | 1.091 | 0.3 |  | Přesun hmot | Běžná |  |  |  | POL7_
|  | vodorovně do 50 m | [25 empty] | SPI
Díl: | 781 | Obklady keramické |  |  |  | 0 |  | 0 |  | 0 |  | 0 |  | 8.14 |  | 0 |  |  |  |  | 634.5 | [6 empty] | DIL
163 | 59761-01R | Keram obklad - příplatek za prořez | m2 | 62.9505 |  | 0 |  | 0 |  | 0 | 21 | 0 | 0.0167 | 1.05 | 0 | 0 |  | Vlastní | Indiv | 0 | 0 |  | Specifikace | Běžná |  |  |  | POL3_
|  | prořez 15% : 419,67*0,15 |  | 62.9505 | [23 empty] | VV | 0
164 | 781101111R00 | Příprava podkladu před provedením obkladu vyrovnání podkladu maltou ze SMS tl. do 7 mm | m2 | 198.924 |  | 0 |  | 0 |  | 0 | 21 | 0 | 0 | 0 | 0 | 0 | 800-771 | RTS 23/ I | RTS 23/ I | 0.33 | 65.64 |  | Práce | Běžná |  |  |  | POL1_
|  | D.1.1-08, skladba ST 2.2 : | [25 empty] | VV | 0
|  | Začátek provozního součtu | [25 empty] | VV
|  | pod obklad s hydroizol. stěrkou - sprcha : (0,9+1,03+0,9)*2,6 |  | 7.358 | [23 empty] | VV | 2
|  | (0,6+0,4)*2*0,10 |  | 0.2 | [23 empty] | VV | 2
|  | pod obklad - umyvadlo : 1,13*0,6 |  | 0.678 | [23 empty] | VV | 2
|  | Mezisoučet |  | 8.236 | [23 empty] | VV | 3
|  | Konec provozního součtu | [25 empty] | VV
|  | 8,236*24 |  | 197.664 | [23 empty] | VV | 0
|  | úklidová místnost - čelní stěna : 0,84*1,50 |  | 1.26 | [23 empty] | VV | 0
165 | 781475115RA0 | Obklad vnitřní keramický nad 300 x 300 mm, do flexibilního tmelu, , | m2 | 419.6736 |  | 0 |  | 0 |  | 0 | 21 | 0 | 0.01667 | 7 | 0 | 0 | AP-PSV | RTS 23/ I | RTS 23/ I | 1.2911 | 541.84 |  | Agregovaná položka | Běžná |  |  |  | POL2_
|  | z dlaždic keramických kladených do malty, včetně spárování a podílu práce v omezeném prostoru a na malých plochách. | [25 empty] | SPI |  | z dlaždic keramických kladených do malty, včetně spárování a podílu práce v omezeném prostoru a na malých plochách.
|  | Obkladačky na lepící tmel - standard C1T S1, plocha spárována pružnou cementovou probarvenou hmotou, | [25 empty] | POP
|  | Pro suché/vlhké prostředí. | [25 empty] | POP
|  | Keramický obklad (definovaný standard): glazovaný povrch, matný/lesklý formát 20x40 cm tl. 7mm a 30x60 cm, tl. 10 mm, nerektifikovaný, v odstínu dle specifikace D.1.1.A-03 a 04 (celkem 3 odstíny obkladů pro 2 barevné provedení: koupelnu č. 1 a koupelnu č. 2 - barevnost obkladů koupelen dle výkresu D.1.1.A-03 a 04 | [25 empty] | POP |  | Keramický obklad (definovaný standard): glazovaný povrch, matný/lesklý formát 20x40 cm tl. 7mm a 30x60 cm, tl. 10 mm, nerektifikovaný, v odstínu dle specifikace D.1.1.A-03 a 04 (celkem 3 odstíny obkladů pro 2 barevné provedení: koupelnu č. 1 a koupelnu č. 2 - barevnost obkladů koupelen dle výkresu D.1.1.A-03 a 04
|  | Spárořez obkladu v provedení dle D.1.1.A-03 a 04 | [25 empty] | POP
|  | Obsahuje kompletní provedení včetně spárovací hmoty (barevnost dle výkresu D.1.1.A-03 a 04), vč. spárování barevným silikonovým tmelem | [25 empty] | POP |  | Obsahuje kompletní provedení včetně spárovací hmoty (barevnost dle výkresu D.1.1.A-03 a 04), vč. spárování barevným silikonovým tmelem
|  | D.1.1-08, skladba ST 2.1, ST 2.2 : | [25 empty] | VV | 0
|  | obklad stěn koupelny, výška obkladu do stropu (min. v.2,55 m) : | [25 empty] | VV | 0
|  | Začátek provozního součtu | [25 empty] | VV
|  | stěna 1 : 1,66*2,55-0,125*1,20-0,08*1-0,8*2,02 |  | 2.387 | [23 empty] | VV | 2
|  | stěna 2 : 1,13*2,55+1,13*0,08+1,55*0,08+0,9*2,55 |  | 5.3909 | [23 empty] | VV | 2
|  | stěna 3 : 1,04*2,55+0,55*2,55-0,125*1,20 |  | 3.9045 | [23 empty] | VV | 2
|  | stěna 4 : 0,9*2,55+1,13*2,55+1,13*0,125 |  | 5.3178 | [23 empty] | VV | 2
|  | nika - ostění : (0,6+0,4)*2*0,10 |  | 0.2 | [23 empty] | VV | 2
|  | Mezisoučet |  | 17.2002 | [23 empty] | VV | 3
|  | Konec provozního součtu | [25 empty] | VV
|  | 17,20015*24 |  | 412.8036 | [23 empty] | VV | 0
|  | obklad stěny úklidové komory : (2*1,80+2*0,84-0,70)*1,5 |  | 6.87 | [23 empty] | VV | 0
|  | Mezisoučet |  | 419.6736 | [23 empty] | VV | 1
|  | prořez - příplatek za prořez ker. obkladu je uveden v samostatné položce : | [25 empty] | VV | 0
166 | 781497131RS2 | Lišty k obkladům profil ukončovací nerez odolná proti oděru, uložení do tmele, výška profilu 10 mm, | m | 210 |  | 0 |  | 0 |  | 0 | 21 | 0 | 0.00043 | 0.09 | 0 | 0 | 800-771 | RTS 23/ I | RTS 23/ I | 0.12 | 25.2 |  | Práce | Běžná |  |  |  | POL1_
|  | dle D.1.1.A-03 a 04, provedení z jednoho kusu bez napojování : | [25 empty] | VV | 0
|  | Začátek provozního součtu | [25 empty] | VV
|  | vodorovné hrany přizdívek : 1,13*2 |  | 2.26 | [23 empty] | VV | 2
|  | svislé hrany přizdívek : 1,5+2,5 |  | 4 | [23 empty] | VV | 2
|  | nika : (0,6+0,4)*2 |  | 2 | [23 empty] | VV | 2
|  | Mezisoučet |  | 8.26 | [23 empty] | VV | 3
|  | Konec provozního součtu | [25 empty] | VV
|  | dopočet na celé lišty dl. 2,5 metru : 3,5*2,5*24 |  | 210 | [23 empty] | VV | 0
167 | 998781101R00 | Přesun hmot pro obklady keramické v objektech výšky do 6 m | t | 1.1416 |  | 0 |  | 0 |  | 0 | 21 | 0 | 0 | 0 | 0 | 0 | 800-771 | RTS 23/ I | RTS 23/ I | 1.598 | 1.82 |  | Přesun hmot | Běžná |  |  |  | POL7_
Díl: | 783 | Nátěry |  |  |  | 0 |  | 0 |  | 0 |  | 0 |  | 0.06 |  | 0 |  |  |  |  | 69.15 | [6 empty] | DIL
168 | 783222100R00 | Nátěry kov.stavebních doplňk.konstrukcí syntetické dvojnásobné, | m2 | 44.8344 |  | 0 |  | 0 |  | 0 | 21 | 0 | 0.00024 | 0.01 | 0 | 0 | 800-783 | RTS 23/ I | RTS 23/ I | 0.287 | 12.87 |  | Práce | Běžná |  |  |  | POL1_
|  | včetně pomocného lešení, včetně přípravných prací - zakrývání okolních ploch | [25 empty] | POP
|  | -barva světle šedá - okenní šedá RAL 7040 | [25 empty] | POP
|  | nátěr nových kovových zárubní : | [25 empty] | VV | 0
|  | dveře D1 : (0,70+2,02*2)*(0,05*2+0,095)*24 |  | 22.1832 | [23 empty] | VV | 0
|  | dveře D2 : (0,80+2,02*2)*(0,05*2+0,095)*24 |  | 22.6512 | [23 empty] | VV | 0
169 | 783322220R00 | Nátěry otopných těles syntetické ocelových radiátorrů článkových, dvojnásobné s 1 x emailováním | m2 | 94.75 |  | 0 |  | 0 |  | 0 | 21 | 0 | 0.0003 | 0.03 | 0 | 0 | 800-783 | RTS 23/ I | RTS 23/ I | 0.246 | 23.31 |  | Práce | Běžná |  |  |  | POL1_
|  | -pro litinová nebo kovová článková topná tělesa | [25 empty] | POP
|  | -1x syntetický základní nátěr např. S 2000 | [25 empty] | POP
|  | -2x email na radiátory speciální např. S 2119 - lesklý bílý, spotřeba 1 litr/16 m2, 1m2=4 články 20x60 cm, aplikace 2. vrstvy min. po 24 hodinách | [25 empty] | POP |  | -2x email na radiátory speciální např. S 2119 - lesklý bílý, spotřeba 1 litr/16 m2, 1m2=4 články 20x60 cm, aplikace 2. vrstvy min. po 24 hodinách
|  | Oprava článkových radiátorů ve 2NP, 1 m2= 4 články 200x600 : | [25 empty] | VV | 0
|  | pokoje - vnitřní sekce, 10-13 článků v.600 mm : (10+13)/2*22*0,25 |  | 63.25 | [23 empty] | VV | 0
|  | klubovny, 10-13 článků v.600 mm : (10+13)/2*2*0,25 |  | 5.75 | [23 empty] | VV | 0
|  | krajní štítová sekce, 20-24 článků v.600 mm : 20*3*0,25+24*1*0,25 |  | 21 | [23 empty] | VV | 0
|  | chodby, 9-10 článků v.600 mm : 9*1*0,25+10*1*0,25 |  | 4.75 | [23 empty] | VV | 0
170 | 783424140R00 | Nátěry potrubí a armatur syntetické potrubí, do DN 50 mm, dvojnásobné se základním nátěrem | m | 173.6 |  | 0 |  | 0 |  | 0 | 21 | 0 | 7e-05 | 0.01 | 0 | 0 | 800-783 | RTS 23/ I | RTS 23/ I | 0.087 | 15.1 |  | Práce | Běžná |  |  |  | POL1_
|  | na vzduchu schnoucí | [25 empty] | SPI
|  | pokoje - připojení radiátor DN15 : 1,3*2*24 |  | 62.4 | [23 empty] | VV | 0
|  | klubovny - připojení radiátor DN15 : 1,3*2*2 |  | 5.2 | [23 empty] | VV | 0
|  | sklad - připojení radiátor DN15 : 1*2 |  | 2 | [23 empty] | VV | 0
|  | chodby - připojení radiátor DN15 : 1,3*2*2 |  | 5.2 | [23 empty] | VV | 0
|  | Mezisoučet |  | 74.8 | [23 empty] | VV | 1
|  | stoupací potrubí DN40 : | [25 empty] | VV | 0
|  | strana schodiště : 2,6*2*8 |  | 41.6 | [23 empty] | VV | 0
|  | strana proti schodišti : 2,6*2*9 |  | 46.8 | [23 empty] | VV | 0
|  | štíty - chodby : 2,6*2*2 |  | 10.4 | [23 empty] | VV | 0
|  | Mezisoučet |  | 98.8 | [23 empty] | VV | 1
171 | 783624920R00 | Údržba nátěrů truhlářských výrobků, syntetické dvojnásobné s 1x emailováním a 1x tmelením | m2 | 26.946 |  | 0 |  | 0 |  | 0 | 21 | 0 | 0.00047 | 0.01 | 0 | 0 | 800-783 | RTS 23/ I | RTS 23/ I | 0.663 | 17.87 |  | Práce | Běžná |  |  |  | POL1_
|  | na vzduchu schnoucí dveří vícevýplňových (profilovaných) a žaluziových nebo oken dvoudílných tříkřídlových a vícekřídlových a oken třídílných a vícedílných nebo vestavěného nábytku. | [25 empty] | SPI |  | na vzduchu schnoucí dveří vícevýplňových (profilovaných) a žaluziových nebo oken dvoudílných tříkřídlových a vícekřídlových a oken třídílných a vícedílných nebo vestavěného nábytku.
|  | D.1.1.-02, D.1.1-05 : | [25 empty] | VV | 0
|  | lakování plochy stávajícího obkladu stěn chodby 200.2 : (4,76*5+2,3)*2*0,45 |  | 23.49 | [23 empty] | VV | 0
|  | lakování hran obkladů stěn chodby 200.2 - šířka 30 mm : ((4,76+0,45)*2*0,03*5+(2,3+0,45)*2*0,03)*2 |  | 3.456 | [23 empty] | VV | 0
Díl: | 784 | Malby |  |  |  | 0 |  | 0 |  | 0 |  | 0 |  | 1.26 |  | 0 |  |  |  |  | 380.53 | [6 empty] | DIL
172 | 784-01R | Lokální vyspravení děr v omítce sádrovou stěrkou - po demontážích úchytů garnyže oken | ks | 104 |  | 0 |  | 0 |  | 0 | 21 | 0 | 0 | 0 | 0 | 0 |  | Vlastní | Indiv | 0 | 0 |  | Práce | Běžná |  |  |  | POL1_
|  | pokoje ubytovacích jednotek : 4*24 |  | 96 | [23 empty] | VV | 0
|  | klubovny : 4*2 |  | 8 | [23 empty] | VV | 0
173 | 784402801R00 | Odstranění maleb oškrabáním, v místnostech do 3,8 m | m2 | 1612.169 |  | 0 |  | 0 |  | 0 | 21 | 0 | 0 | 0 | 0 | 0 | 800-784 | RTS 23/ I | RTS 23/ I | 0.06971 | 112.38 |  | Práce | Běžná |  |  |  | POL1_
|  | Začátek provozního součtu | [25 empty] | VV
|  | stěny ubytovací jednotky / kanceláře: : | [25 empty] | VV | 2
|  | předsíň : (1,66*2+1,29*2)*2,63000-0,8*2,02-0,9*2,02*2 |  | 10.265 | [23 empty] | VV | 2
|  | pokoj : (2*3,46000+2*4,17000)*2,63000-0,9*2,02-2,14*1,60 |  | 34.8918 | [23 empty] | VV | 2
|  | ostění okna : (2,14+2*1,60)*0,15 |  | 0.801 | [23 empty] | VV | 2
|  | stropy ubytovací jednotky / kanceláře: : | [25 empty] | VV | 2
|  | pokoj : 3,46000*4,17000 |  | 14.4282 | [23 empty] | VV | 2
|  | Mezisoučet |  | 60.386 | [23 empty] | VV | 3
|  | Konec provozního součtu | [25 empty] | VV
|  | 60,386*24 |  | 1449.264 | [23 empty] | VV | 0
|  | centrální chodba : (2*39,46+2*2,26)*2,50-(0,9*2,02*22+1,39*2,05*2) |  | 162.905 | [23 empty] | VV | 0
174 | 784450075RA0 | Malby z malířských směsí disperzní, penetrace jednonásobná, malba dvojnásobná, bílá | m2 | 1995.3326 |  | 0 |  | 0 |  | 0 | 21 | 0 | 0.00063 | 1.26 | 0 | 0 | AP-PSV | RTS 23/ I | RTS 23/ I | 0.13439 | 268.15 |  | Agregovaná položka | Běžná |  |  |  | POL2_
|  | Začátek provozního součtu | [25 empty] | VV
|  | výmalba celého prostoru ubytovací jednotky : | [25 empty] | VV | 2
|  | stěny: : | [25 empty] | VV | 2
|  | předsíň : (1,66*2+1,29*2)*2,63000-0,8*2,02-0,9*2,02*2 |  | 10.265 | [23 empty] | VV | 2
|  | pokoj : (2*3,46000+2*4,17000)*2,63000-0,9*2,02-2,14*1,60 |  | 34.8918 | [23 empty] | VV | 2
|  | ostění okna : (2,14+2*1,60)*0,15 |  | 0.801 | [23 empty] | VV | 2
|  | stropy: : | [25 empty] | VV | 2
|  | předsíň : 1,66*1,29 |  | 2.1414 | [23 empty] | VV | 2
|  | koupelna : 2,8 |  | 2.8 | [23 empty] | VV | 2
|  | pokoj : 3,46000*4,17000 |  | 14.4282 | [23 empty] | VV | 2
|  | Mezisoučet |  | 65.3274 | [23 empty] | VV | 3
|  | Konec provozního součtu | [25 empty] | VV
|  | 65,3274*24 |  | 1567.8576 | [23 empty] | VV | 0
|  | Mezisoučet |  | 1567.8576 | [23 empty] | VV | 1
|  | chodba - m.č. 300.2 : (2*39,46+2*2,26)*2,50-(0,9*2,02*22+1,39*2,05*2) |  | 162.905 | [23 empty] | VV | 0
|  | chodba - m.č. 300.1 : (7,06+5,86+1,52+4,11+1,80+7,2-1,75+7,2)*2,6 |  | 85.8 | [23 empty] | VV | 0
|  | -(1,34*2,05+0,9*2,02*3+0,7*2,02+0,9*2,1) |  | -11.505 | [23 empty] | VV | 0
|  | chodba - m.č. 300.3 : (7,06+2,26+3,46+7,2+7,2-1,75)*2,60 |  | 66.118 | [23 empty] | VV | 0
|  | -(1,34*2,05+0,9*2,02*3-2,14*1,60) |  | -4.777 | [23 empty] | VV | 0
|  | Mezisoučet |  | 298.541 | [23 empty] | VV | 1
|  | klubovna 305, 306 : ((5,88+3,46)*2*2,60-0,90*2,02-2,14*1,60)*2 |  | 86.652 | [23 empty] | VV | 0
|  | (2,14+2*1,60)*0,15*2 |  | 1.602 | [23 empty] | VV | 0
|  | strop : 20,34*2 |  | 40.68 | [23 empty] | VV | 0
|  | Mezisoučet |  | 128.934 | [23 empty] | VV | 1
Díl: | 785 | Tapety |  |  |  | 0 |  | 0 |  | 0 |  | 0 |  | 0.06 |  | 0 |  |  |  |  | 34.43 | [6 empty] | DIL
175 | 62461131R | tapeta papírová; hluboká ražba; š = 530 mm; l = 10 050,0 mm; plocha 5,0 m2; rudá | kus | 35 |  | 0 |  | 0 |  | 0 | 21 | 0 | 0.0008 | 0.03 | 0 | 0 | SPCM | RTS 23/ I | Indiv | 0 | 0 |  | Specifikace | Běžná |  |  |  | POL3_
|  | -konečný vzor vliesové tapety bude vybrán na stavbě dle předložených vzorků | [25 empty] | POP
|  | D.1.1..A-06, pol.T1 : 11 |  | 11 | [23 empty] | VV | 0
|  | pol. T2 : 9+15 |  | 24 | [23 empty] | VV | 0
176 | 785411122R00 | Tapetování povrchů lepením tapetování stěn, výšky do 3,8 m, tapetami vliesovými, se vzorem | m2 | 169.6 |  | 0 |  | 0 |  | 0 | 21 | 0 | 0.00017 | 0.03 | 0 | 0 | 800-784 | RTS 23/ I | RTS 23/ I | 0.203 | 34.43 |  | Práce | Běžná |  |  |  | POL1_
|  | D.1.1.-08, skladba 3.1, skladba 4.2 : | [25 empty] | VV | 0
|  | centrální chodba : (2,65*2,5*5)*2+1,50*2,50 |  | 70 | [23 empty] | VV | 0
|  | předsíň jednotky - stěna 6 : 1,66*2,50*24 |  | 99.6 | [23 empty] | VV | 0
Díl: | 799 | Ostatní |  |  |  | 0 |  | 0 |  | 0 |  | 0 |  | 0 |  | 0 |  |  |  |  | 0 | [6 empty] | DIL
177 | 799-01 | Kompletní vystěhování ubytovací jednotky včetně přesunu v rámci areálu školy, skříň, 2x postel, stůl+židle, zavěšené police | kpl | 24 |  | 0 |  | 0 |  | 0 | 21 | 0 | 0 | 0 | 0 | 0 |  | Vlastní | Indiv | 0 | 0 |  | Práce | Běžná |  |  |  | POL1_
|  | -místo složení v areálu školy upřesní provozovatel, předpoklad je přesun na výšku max. 2 podlaží, vodorovný přesun do vzdálenosti 250 metrů | [25 empty] | POP |  | -místo složení v areálu školy upřesní provozovatel, předpoklad je přesun na výšku max. 2 podlaží, vodorovný přesun do vzdálenosti 250 metrů
178 | 799-02 | Značení únikových cest v celém podlaží, demontáž stávajících tabulek, zpětná montáž do shodné pozice | soubor | 1 |  | 0 |  | 0 |  | 0 | 21 | 0 | 0 | 0 | 0 | 0 |  | Vlastní | Indiv | 0 | 0 |  | Práce | Běžná |  |  |  | POL1_
|  | -demontáž stávajícího značení - komplet | [25 empty] | POP
|  | -zpětná montáž značení po provedení nových povrchů stěn a stropů - komplet | [25 empty] | POP
Díl: | 95 | Dokončovací konstrukce na pozemních stavbách |  |  |  | 0 |  | 0 |  | 0 |  | 0 |  | 0.03 |  | 0 |  |  |  |  | 202.17 | [6 empty] | DIL
179 | 952901111R00 | Vyčištění budov a ostatních objektů budov bytové nebo občanské výstavby - zametení a umytí podlah, dlažeb, obkladů, schodů v místnostech, chodbách a schodištích, vyčištění a umytí oken, dveří s rámy, zárubněmi, umytí a vyčištění jiných zasklených a natíraných ploch a zařizovacích předmětů před předáním do užívání světlá výška podlaží do 4 m | m2 | 656.4 |  | 0 |  | 0 |  | 0 | 21 | 0 | 4e-05 | 0.03 | 0 | 0 | 801-1 | RTS 23/ I | RTS 23/ I | 0.308 | 202.17 |  | Práce | Běžná |  |  |  | POL1_
|  | dle tab. místností 2.NP - celková plocha podlaží : 656,4 |  | 656.4 | [23 empty] | VV | 0
Díl: | 96 | Bourání konstrukcí |  |  |  | 0 |  | 0 |  | 0 |  | 0 |  | 0 |  | 44.29 |  |  |  |  | 598.49 | [6 empty] | DIL
180 | 766661821R00 | Demontáž dveřních křídel dokování samozavírače | kus | 29 |  | 0 |  | 0 |  | 0 | 21 | 0 | 0 | 0 | 0.004 | 0.12 | 800-766 | RTS 23/ I | RTS 23/ I | 0.27 | 7.83 |  | Práce | Běžná |  |  |  | POL1_
|  | -pro zpětnou montáž | [25 empty] | POP
|  | stávající dveře do pokojů, kluboven, kuchyňky a ostatních společných prostor : 22+4+3 |  | 29 | [23 empty] | VV | 0
181 | 766900040RAA | Demontáž stěn plných | m2 | 805.6272 |  | 0 |  | 0 |  | 0 | 21 | 0 | 0 | 0 | 0.03 | 24.17 | AP-PSV | RTS 23/ I | RTS 23/ I | 0.21121 | 170.16 |  | Agregovaná položka | Běžná |  |  |  | POL2_
|  | Svislé přemístění ze 3. NP, nebo 1. PP, vodorovné vnitrostaveništní přemístění do 30 m, odvoz na skládku do 10 km. Bez poplatku za skládku. | [25 empty] | POP |  | Svislé přemístění ze 3. NP, nebo 1. PP, vodorovné vnitrostaveništní přemístění do 30 m, odvoz na skládku do 10 km. Bez poplatku za skládku.
|  | Začátek provozního součtu | [25 empty] | VV
|  | dělící příčka pokoje vč. dveří : 3,46000*2,63000 |  | 9.0998 | [23 empty] | VV | 2
|  | koupelnové jádro - stěny vč. dveří : 1,65*2,30*2 |  | 7.59 | [23 empty] | VV | 2
|  | 2,15*2,30*2 |  | 9.89 | [23 empty] | VV | 2
|  | (0,80+0,96)*2,30 |  | 4.048 | [23 empty] | VV | 2
|  | strop : 2,94 |  | 2.94 | [23 empty] | VV | 2
|  | Mezisoučet |  | 33.5678 | [23 empty] | VV | 3
|  | Konec provozního součtu | [25 empty] | VV
|  | celkem (24 jednotek) : 33,5678*24 |  | 805.6272 | [23 empty] | VV | 0
182 | 965042141RT1 | Bourání podkladů pod dlažby nebo litých celistvých dlažeb a mazanin betonových nebo z litého asfaltu, tloušťky do 100 mm, plochy přes 4 m2 | m3 | 4.459 |  | 0 |  | 0 |  | 0 | 21 | 0 | 0 | 0 | 2.2 | 9.81 | 801-3 | RTS 23/ I | RTS 23/ I | 11.05 | 49.27 |  | Práce | Běžná |  |  |  | POL1_
|  | podlaha centrální chodby, tl. bet. mazaniny do 50mm : 39,46*2,26*0,05 |  | 4.459 | [23 empty] | VV | 0
183 | 965048515R00 | Bourání podkladů pod dlažby nebo litých celistvých dlažeb a mazanin Broušení betonového povrchu do tloušťky 5 mm | m2 | 152.829 |  | 0 |  | 0 |  | 0 | 21 | 0 | 0 | 0 | 0.0126 | 1.93 | 801-3 | RTS 23/ I | RTS 23/ I | 0.33 | 50.43 |  | Práce | Běžná |  |  |  | POL1_
|  | Skladba P 2 - broušení stávajícího bet. povrchu pro novou PVC krytinu : | [25 empty] | VV | 0
|  | předsíně ubytovacích jednotek - 100% plochy : 2,13*24 |  | 51.12 | [23 empty] | VV | 0
|  | pokoje ubytovacích jednotek, klubovny - lokálně, do 20% plochy místnosti : (14,41*24+20,34*2)*0,20 |  | 77.304 | [23 empty] | VV | 0
|  | Mezisoučet |  | 128.424 | [23 empty] | VV | 1
|  | Skladba P 3 - broušení stáv. betonového povrchu pro novou dlažbu : | [25 empty] | VV | 0
|  | centrální chodba - návaznost na stávající AL protipožární dveře : 2,26*1,0*2 |  | 4.52 | [23 empty] | VV | 0
|  | chodba 300.1, odhad v ploše 50% : 22,54*0,50 |  | 11.27 | [23 empty] | VV | 0
|  | chodba 300.3, odhad v ploše 50% : 17,23*0,50 |  | 8.615 | [23 empty] | VV | 0
|  | Mezisoučet |  | 24.405 | [23 empty] | VV | 1
184 | 965048516R00 | Bourání podkladů pod dlažby nebo litých celistvých dlažeb a mazanin Broušení betonového povrchu příplatek za každý další 1 mm broušení | m2 | 764.145 |  | 0 |  | 0 |  | 0 | 21 | 0 | 0 | 0 | 0.00252 | 1.93 | 801-3 | RTS 23/ I | RTS 23/ I | 0.057 | 43.56 |  | Práce | Běžná |  |  |  | POL1_
|  | Začátek provozního součtu | [25 empty] | VV
|  | Skladba P 2 - broušení stávajícího bet. povrchu pro novou PVC krytinu : | [25 empty] | VV | 2
|  | předsíně ubytovacích jednotek - 100% plochy : 2,13*24 |  | 51.12 | [23 empty] | VV | 2
|  | pokoje ubytovacích jednotek, klubovny - lokálně, do 20% plochy místnosti : (14,41*24+20,34*2)*0,20 |  | 77.304 | [23 empty] | VV | 2
|  | Mezisoučet |  | 128.424 | [23 empty] | VV | 3
|  | Skladba P 3 - broušení stáv. betonového povrchu pro novou dlažbu : | [25 empty] | VV | 2
|  | centrální chodba - návaznost na stávající AL protipožární dveře : 2,26*1,0*2 |  | 4.52 | [23 empty] | VV | 2
|  | chodba 300.1, odhad v ploše 50% : 22,54*0,50 |  | 11.27 | [23 empty] | VV | 2
|  | chodba 300.3, odhad v ploše 50% : 17,23*0,50 |  | 8.615 | [23 empty] | VV | 2
|  | Mezisoučet |  | 24.405 | [23 empty] | VV | 3
|  | Konec provozního součtu | [25 empty] | VV
|  | příplatek celkem do 5 mm : (128,424+24,405)*5 |  | 764.145 | [23 empty] | VV | 0
185 | 965081702R00 | Bourání podlah Soklíků z dlažeb keramických tloušťky do 10 mm, výšky do 100 mm | m | 94.95 |  | 0 |  | 0 |  | 0 | 21 | 0 | 0 | 0 | 0.0004 | 0.04 | 801-3 | RTS 23/ I | RTS 23/ I | 0.07 | 6.65 |  | Práce | Běžná |  |  |  | POL1_
|  | bez podkladního lože, s jakoukoliv výplní spár | [25 empty] | SPI
|  | D.1.1-01 : | [25 empty] | VV | 0
|  | podlaha centrální chodby 300.2 : 83,44-(22*0,9+2*1,39) |  | 60.86 | [23 empty] | VV | 0
|  | podlaha chodby - schodiště 300.1 : 28,44-(0,90*3+1,39+0,7)-3,46 |  | 20.19 | [23 empty] | VV | 0
|  | podlaha chodby - schodiště 300.3 : 20,06-(0,90*3)-3,46 |  | 13.9 | [23 empty] | VV | 0
186 | 965081713RT2 | Bourání podlah z keramických dlaždic, tloušťky do 10 mm, plochy přes 1 m2 | m2 | 129.86 |  | 0 |  | 0 |  | 0 | 21 | 0 | 0 | 0 | 0.02 | 2.6 | 801-3 | RTS 23/ I | RTS 23/ I | 0.078 | 10.13 |  | Práce | Běžná |  |  |  | POL1_
|  | bez podkladního lože, s jakoukoliv výplní spár | [25 empty] | SPI
|  | D.1.1-01 : | [25 empty] | VV | 0
|  | podlaha centrální chodby 300.2 : 88,58 |  | 88.58 | [23 empty] | VV | 0
|  | podlaha chodby - schodiště 300.1 : 22,54 |  | 22.54 | [23 empty] | VV | 0
|  | podlaha chodby - schodiště 300.3 : 17,23 |  | 17.23 | [23 empty] | VV | 0
|  | podlaha úklidová místnost 302 : 1,51 |  | 1.51 | [23 empty] | VV | 0
187 | 974051413R00 | Frézování drážek pro instalace ve zdivu pórobetonovém hloubky do 30 mm , šířky do 30 mm | m | 65 |  | 0 |  | 0 |  | 0 | 21 | 0 | 0 | 0 | 0.00062 | 0.04 | 801-3 | RTS 23/ I | RTS 23/ I | 0.095 | 6.18 |  | Práce | Běžná |  |  |  | POL1_
|  | pokoj - svislá drážka pro vedení EL a data : 2,6*21 |  | 54.6 | [23 empty] | VV | 0
|  | pokoj 304 a 362 - svislá drážka navíc : 2,6*2 |  | 5.2 | [23 empty] | VV | 0
|  | pokoj/předsíň - drážka pro vedení stávajícího SLP : 2,6*2 |  | 5.2 | [23 empty] | VV | 0
188 | 974051513R00 | Frézování drážek pro instalace ve zdivu betonovém hloubky do 30 mm, šířky do 30 mm | m | 194 |  | 0 |  | 0 |  | 0 | 21 | 0 | 0 | 0 | 0.00216 | 0.42 | 801-3 | RTS 23/ I | RTS 23/ I | 0.265 | 51.41 |  | Práce | Běžná |  |  |  | POL1_
189 | 974051515R00 | Frézování drážek pro instalace ve zdivu betonovém hloubky od 31 mm do 50 mm, šířky od 31 mm do 50 mm | m | 216 |  | 0 |  | 0 |  | 0 | 21 | 0 | 0 | 0 | 0.006 | 1.3 | 801-3 | RTS 23/ I | RTS 23/ I | 0.33 | 71.28 |  | Práce | Běžná |  |  |  | POL1_
190 | 974053515R00 | Frézování drážek pro instalace v podlahách betonových hloubky od 31 mm do 50 mm, šířky od 31 mm do 50 mm | m | 302.74 |  | 0 |  | 0 |  | 0 | 21 | 0 | 0 | 0 | 0.006 | 1.82 | 801-3 | RTS 23/ I | RTS 23/ I | 0.29 | 87.79 |  | Práce | Běžná |  |  |  | POL1_
|  | D.1.1-01, poznámka č. 2 : (3,46+1,65)*24 |  | 122.64 | [23 empty] | VV | 0
|  | pro EL a datové rozvody v podlaze - pokoj : (3,8+3,5)*22+3,5*2 |  | 167.6 | [23 empty] | VV | 0
|  | pro EL a datové rozvody v podlaze - klubovny : 3,5+3,5+5,5 |  | 12.5 | [23 empty] | VV | 0
191 | 974054508R00 | Vyvrtání kapes pro krabice ve zdivu betonovém průměr do 80 mm | kus | 207 |  | 0 |  | 0 |  | 0 | 21 | 0 | 0 | 0 | 0.00055 | 0.11 | 801-3 | RTS 23/ I | RTS 23/ I | 0.2116 | 43.8 |  | Práce | Běžná |  |  |  | POL1_1
Díl: | 99 | Staveništní přesun hmot |  |  |  | 0 |  | 0 |  | 0 |  | 0 |  | 0 |  | 0 |  |  |  |  | 28.58 | [6 empty] | DIL
192 | 998011001R00 | Přesun hmot pro budovy s nosnou konstrukcí zděnou výšky do 6 m | t | 33.5465 |  | 0 |  | 0 |  | 0 | 21 | 0 | 0 | 0 | 0 | 0 | 801-1 | RTS 23/ I | RTS 23/ I | 0.852 | 28.58 |  | Přesun hmot | Běžná |  |  |  | POL7_
|  | přesun hmot pro budovy občanské výstavby (JKSO 801), budovy pro bydlení (JKSO 803) budovy pro výrobu a služby (JKSO 812) s nosnou svislou konstrukcí zděnou z cihel nebo tvárnic nebo kovovou | [25 empty] | SPI |  | přesun hmot pro budovy občanské výstavby (JKSO 801), budovy pro bydlení (JKSO 803) budovy pro výrobu a služby (JKSO 812) s nosnou svislou konstrukcí zděnou z cihel nebo tvárnic nebo kovovou
Díl: | D96 | Přesuny suti a vybouraných hmot |  |  |  | 0 |  | 0 |  | 0 |  | 0 |  | 0 |  | 0 |  |  |  |  | 49.47 | [6 empty] | DIL
193 | 979011311RT1 | Svislá doprava suti a vybouraných hmot shozem s naložením suti do shozu | t | 16.1306 |  | 0 |  | 0 |  | 0 | 21 | 0 | 0 | 0 | 0 | 0 | 801-3 | RTS 23/ I | RTS 23/ I | 0.55 | 8.87 |  | Práce | Běžná |  |  |  | POL1_
|  | Odkaz na dem. hmot. položky pořadí 182 : 9,80976 |  | 9.8098 | [23 empty] | VV | 7
|  | Odkaz na dem. hmot. položky pořadí 185 : 0,03798 |  | 0.03798 | [23 empty] | VV | 7
|  | Odkaz na dem. hmot. položky pořadí 186 : 2,59720 |  | 2.5972 | [23 empty] | VV | 7
|  | Odkaz na dem. hmot. položky pořadí 187 : 0,04030 |  | 0.0403 | [23 empty] | VV | 7
|  | Odkaz na dem. hmot. položky pořadí 188 : 0,41904 |  | 0.41904 | [23 empty] | VV | 7
|  | Odkaz na dem. hmot. položky pořadí 189 : 1,29600 |  | 1.296 | [23 empty] | VV | 7
|  | Odkaz na dem. hmot. položky pořadí 190 : 1,81644 |  | 1.8164 | [23 empty] | VV | 7
|  | Odkaz na dem. hmot. položky pořadí 191 : 0,11385 |  | 0.11385 | [23 empty] | VV | 7
194 | 979012119R00 | Svislá doprava suti a vybouraných hmot svislá doprava suti na výšku do 3,5 m, příplatek za každých dalších i započatých 3,5 m výšky přes 3,5 m | t | 24.7253 |  | 0 |  | 0 |  | 0 | 21 | 0 | 0 | 0 | 0 | 0 | 821-1 | RTS 23/ I | RTS 23/ I | 0.03 | 0.74 |  | Práce | Běžná |  |  |  | POL1_
|  | s popřípadným nutným naložením do dopravního zařízení, s vyprázdněním dopravního zařízení na hromadu nebo do dopravního prostředku, vč. příplatku za každých dalších i započatých 3,5 m výšky nad 3,5 m, | [25 empty] | SPI |  | s popřípadným nutným naložením do dopravního zařízení, s vyprázdněním dopravního zařízení na hromadu nebo do dopravního prostředku, vč. příplatku za každých dalších i započatých 3,5 m výšky nad 3,5 m,
|  | Odkaz na mn. položky pořadí 195 : 24,72529 |  | 24.7253 | [23 empty] | VV | 5
195 | 979013112R00 | Svislá doprava suti a vybouraných hmot svislá doprava vybouraných hmot na výšku do 3,5 m, | t | 24.7253 |  | 0 |  | 0 |  | 0 | 21 | 0 | 0 | 0 | 0 | 0 | 821-1 | RTS 23/ I | RTS 23/ I | 0.726 | 17.95 |  | Práce | Běžná |  |  |  | POL1_
|  | s popřípadným nutným naložením do dopravního zařízení, s vyprázdněním dopravního zařízení na hromadu nebo do dopravního prostředku, vč. příplatku za každých dalších i započatých 3,5 m výšky nad 3,5 m, | [25 empty] | SPI |  | s popřípadným nutným naložením do dopravního zařízení, s vyprázdněním dopravního zařízení na hromadu nebo do dopravního prostředku, vč. příplatku za každých dalších i započatých 3,5 m výšky nad 3,5 m,
|  | Odkaz na dem. hmot. položky pořadí 157 : 0,03855 |  | 0.03855 | [23 empty] | VV | 7
|  | Odkaz na dem. hmot. položky pořadí 158 : 0,04068 |  | 0.04068 | [23 empty] | VV | 7
|  | Odkaz na dem. hmot. položky pořadí 160 : 0,13140 |  | 0.1314 | [23 empty] | VV | 7
|  | Odkaz na dem. hmot. položky pořadí 159 : 0,34584 |  | 0.34584 | [23 empty] | VV | 7
|  | Odkaz na dem. hmot. položky pořadí 181 : 24,16882 |  | 24.1688 | [23 empty] | VV | 7
196 | 979081111RT2 | Odvoz suti a vybouraných hmot na skládku do 1 km | t | 44.7071 |  | 0 |  | 0 |  | 0 | 21 | 0 | 0 | 0 | 0 | 0 | 801-3 | RTS 23/ I | RTS 23/ I | 0.49 | 21.91 |  | Práce | Běžná |  |  |  | POL1_
|  | Včetně naložení na dopravní prostředek a složení na skládku, bez poplatku za skládku. | [25 empty] | POP
|  | Odkaz na dem. hmot. položky pořadí 157 : 0,03855 |  | 0.03855 | [23 empty] | VV | 7
|  | Odkaz na dem. hmot. položky pořadí 158 : 0,04068 |  | 0.04068 | [23 empty] | VV | 7
|  | Odkaz na dem. hmot. položky pořadí 159 : 0,34584 |  | 0.34584 | [23 empty] | VV | 7
|  | Odkaz na dem. hmot. položky pořadí 160 : 0,13140 |  | 0.1314 | [23 empty] | VV | 7
|  | Odkaz na dem. hmot. položky pořadí 181 : 24,16882 |  | 24.1688 | [23 empty] | VV | 7
|  | Odkaz na dem. hmot. položky pořadí 182 : 9,80976 |  | 9.8098 | [23 empty] | VV | 7
|  | Odkaz na dem. hmot. položky pořadí 183 : 1,92565 |  | 1.9257 | [23 empty] | VV | 7
|  | Odkaz na dem. hmot. položky pořadí 184 : 1,92565 |  | 1.9257 | [23 empty] | VV | 7
|  | Odkaz na dem. hmot. položky pořadí 185 : 0,03798 |  | 0.03798 | [23 empty] | VV | 7
|  | Odkaz na dem. hmot. položky pořadí 186 : 2,59720 |  | 2.5972 | [23 empty] | VV | 7
|  | Odkaz na dem. hmot. položky pořadí 187 : 0,04030 |  | 0.0403 | [23 empty] | VV | 7
|  | Odkaz na dem. hmot. položky pořadí 188 : 0,41904 |  | 0.41904 | [23 empty] | VV | 7
|  | Odkaz na dem. hmot. položky pořadí 189 : 1,29600 |  | 1.296 | [23 empty] | VV | 7
|  | Odkaz na dem. hmot. položky pořadí 190 : 1,81644 |  | 1.8164 | [23 empty] | VV | 7
|  | Odkaz na dem. hmot. položky pořadí 191 : 0,11385 |  | 0.11385 | [23 empty] | VV | 7
197 | 979081121RT2 | Odvoz suti a vybouraných hmot na skládku příplatek za každý další 1 km | t | 1072.9715 |  | 0 |  | 0 |  | 0 | 21 | 0 | 0 | 0 | 0 | 0 | 801-3 | RTS 23/ I | RTS 23/ I | 0 | 0 |  | Práce | Běžná |  |  |  | POL1_
|  | skladka Jihlava - Henčov, vzdálenost skládky 25 km : | [25 empty] | VV | 0
|  | Odkaz na mn. položky pořadí 196 : 44,70714*24 |  | 1072.9715 | [23 empty] | VV | 5
198 | 979990107R00 | Poplatek za skládku za uložení, směs betonu, cihel a dřeva, , skupina 17 09 04 z Katalogu odpadů | t | 19.9819 |  | 0 |  | 0 |  | 0 | 21 | 0 | 0 | 0 | 0 | 0 | 801-3 | RTS 23/ I | RTS 23/ I | 0 | 0 |  | Práce | Běžná |  |  |  | POL1_
|  | Odkaz na dem. hmot. položky pořadí 182 : 9,80976 |  | 9.8098 | [23 empty] | VV | 7
|  | Odkaz na dem. hmot. položky pořadí 183 : 1,92565 |  | 1.9257 | [23 empty] | VV | 7
|  | Odkaz na dem. hmot. položky pořadí 184 : 1,92565 |  | 1.9257 | [23 empty] | VV | 7
|  | Odkaz na dem. hmot. položky pořadí 185 : 0,03798 |  | 0.03798 | [23 empty] | VV | 7
|  | Odkaz na dem. hmot. položky pořadí 186 : 2,59720 |  | 2.5972 | [23 empty] | VV | 7
|  | Odkaz na dem. hmot. položky pořadí 187 : 0,04030 |  | 0.0403 | [23 empty] | VV | 7
|  | Odkaz na dem. hmot. položky pořadí 188 : 0,41904 |  | 0.41904 | [23 empty] | VV | 7
|  | Odkaz na dem. hmot. položky pořadí 189 : 1,29600 |  | 1.296 | [23 empty] | VV | 7
|  | Odkaz na dem. hmot. položky pořadí 190 : 1,81644 |  | 1.8164 | [23 empty] | VV | 7
|  | Odkaz na dem. hmot. položky pořadí 191 : 0,11385 |  | 0.11385 | [23 empty] | VV | 7
199 | 979990161R00 | Poplatek za skládku za uložení, dřevo, , skupina 17 02 01 z Katalogu odpadů | t | 24.1688 |  | 0 |  | 0 |  | 0 | 21 | 0 | 0 | 0 | 0 | 0 | 801-3 | RTS 23/ I | RTS 23/ I | 0 | 0 |  | Práce | Běžná |  |  |  | POL1_
|  | Odkaz na dem. hmot. položky pořadí 181 : 24,16882 |  | 24.1688 | [23 empty] | VV | 7
200 | 979990181R00 | Poplatek za skládku za uložení, PVC podlahová krytina, , skupina 20 03 07 z Katalogu odpadů | t | 0.55647 |  | 0 |  | 0 |  | 0 | 21 | 0 | 0 | 0 | 0 | 0 | 801-3 | RTS 23/ I | RTS 23/ I | 0 | 0 |  | Práce | Běžná |  |  |  | POL1_
|  | Odkaz na dem. hmot. položky pořadí 157 : 0,03855 |  | 0.03855 | [23 empty] | VV | 7
|  | Odkaz na dem. hmot. položky pořadí 158 : 0,04068 |  | 0.04068 | [23 empty] | VV | 7
|  | Odkaz na dem. hmot. položky pořadí 159 : 0,34584 |  | 0.34584 | [23 empty] | VV | 7
|  | Odkaz na dem. hmot. položky pořadí 160 : 0,13140 |  | 0.1314 | [23 empty] | VV | 7
Díl: | M21 | Elektromontáže |  |  |  | 0 |  | 0 |  | 0 |  | 0 |  | 0.19 |  | 0 |  |  |  |  | 8.2 | [6 empty] | DIL
201 | 210201526R0X | Montáž svítidla LED podstropního - nouzové osvětlení,částečně zapuštěné do podhledu | kus | 4 |  | 0 |  | 0 |  | 0 | 21 | 0 | 0 | 0 | 0 | 0 |  | Vlastní | RTS 23/ I | 0.7 | 2.8 |  | Práce | Běžná |  |  |  | POL1_
|  | -specifikace D.1.1.A-06, položka SV4 | [25 empty] | POP
|  | D.1.1.A-06, pol.č. SV4 : | [25 empty] | VV | 0
|  | světlo - nouzové osvětlení - podhled chodby : 4 |  | 4 | [23 empty] | VV | 0
202 | 210201531R00 | Zapojení LED zrcadla | kus | 24 |  | 0 |  | 0 |  | 0 | 21 | 0 | 0 | 0 | 0 | 0 | M21 | RTS 23/ I | RTS 23/ I | 0.225 | 5.4 |  | Práce | Běžná |  |  |  | POL1_
|  | zapojení osvětleného zrcadla v koupelně : 1*24 |  | 24 | [23 empty] | VV | 0
203 | 348360101R | LED svítidlo interiérové na zavěšení, či přisazení ke stropu; IP 20; 10 W; typ modulu 1 x 1300 lm, spektrum 840; max.teplota okolí 35 °C; min.teplota okolí -25 °C; použití: pro kanceláře, chodby, interiéry škol, knihovny, nemocnice, odbavovací haly; mat.tělesa ocelový plech bílé barvy (RAL 9003); difuzor (světelně činný kryt) oboustranně pískovaný akrylát (PMMA); upevnění pomocí vrutů přímo na strop nebo stěnu, zavěšením na strop pomocí lankových závěsů; délka 640 mm; šířka 195 mm; výška 34 mm | kus | 96 |  | 0 |  | 0 |  | 0 | 21 | 0 | 0.002 | 0.19 | 0 | 0 |  | RTS 23/ I | Indiv | 0 | 0 |  | Práce | Běžná |  |  |  | POL1_
|  | - specifikace dle D.1.1.A-06, pol.č. SV1 | [25 empty] | POP
|  | - dodávka a montáž svítidla | [25 empty] | POP
|  | D.1.1.A-06, pol.č. SV1, podhledové : 4*24 |  | 96 | [23 empty] | VV | 0
204 | M21-SV3 | Svítidlo LED podhledový panel 50 W, 300x1200 mm, IP40, zapuštěná montáž do lamelového podhledu | kus | 11 |  | 0 |  | 0 |  | 0 | 21 | 0 | 0 | 0 | 0 | 0 |  | Vlastní | Indiv | 0 | 0 |  | Specifikace | Běžná |  |  |  | POL3_
|  | -specifikace dle D.1.1.A-06, pol.č. SV3 | [25 empty] | POP
|  | D.1.1.A-05, pol.č. SV3 : 11 |  | 11 | [23 empty] | VV | 0
205 | M21-SV4 | Nouzové LED svítidlo vestavné do podhledu, 3 W, 24 VDC, pro centrální baterii, vč. piktogramu | kus | 4 |  | 0 |  | 0 |  | 0 | 21 | 0 | 0 | 0 | 0 | 0 |  | Vlastní | Indiv | 0 | 0 |  | Specifikace | Běžná |  |  |  | POL3_
|  | -specifikace dle D.1.1.A-06, pol.č. SV4 | [25 empty] | POP
|  | D.1.1.A-05, pol.č. SV4 : 4 |  | 4 | [23 empty] | VV | 0
206 | M21-SV5 | Svítidlo chodba u schodiště, LES34S/840 PSU, W20L120, vč. montáže a zapojení | ks | 3 |  | 0 |  | 0 |  | 0 | 21 | 0 | 0 | 0 | 0 | 0 |  | Vlastní | Indiv | 0 | 0 |  | Práce | Běžná |  |  |  | POL1_
|  | - nové svítidlo - výměna na chodbě u schodiště | [25 empty] | POP
207 | M21-X1 | Hodiny interiérové digitální, oboustranné, s výškou číslic 100 mm, 4 segmentový displej, stropní závěs | kus | 1 |  | 0 |  | 0 |  | 0 | 21 | 0 | 0.00097 | 0 | 0 | 0 |  | Vlastní | Indiv | 0 | 0 |  | Specifikace | Běžná |  |  |  | POL3_
|  | -specifikace D.1.1-10 - pol.č. X1 | [25 empty] | POP
|  | D.1.1-09 - pol.č. X1 : 1 |  | 1 | [23 empty] | VV | 0
[26 empty] | 15 | 21 | DPH
| Celkem |  |  |  |  | 0 | [19 empty] | 0 | 0 | SUM
END
Note on S6: Jedná se o informaci, zda se jedná o položku, která je do rozpočtu zadána z cenové soustavy RTS, nebo vlastní.
Note on T6: Jedná se o název CÚ, která je zadána u položky rozpočtu

## SO 01-3NP D.1.4.c Pol
Položkový soupis prací a dodávek | [27 empty] | #TypZaznamu#
S: | 07-2023-3NP | SOŠ,SOU Třešť - Rekonstrukce 3NP DM | [25 empty] | STA
O: | SO 01-3NP | Domov mládeže - Rekonstrukce 3NP | [22 empty] | STA |  |  | OBJ
R: | D.1.4.c | Silnoproudá elektrotechnika | [25 empty] | ROZ
P.č. | Číslo položky | Název položky | MJ | Množství | Cena / MJ | Celkem | Dodávka | Dodávka celk. | Montáž | Montáž celk. | DPH | Cena s DPH | Hmotnost / MJ | Hmotnost celk.(t) | Dem. hmotnost / MJ | Dem. hmotnost celk.(t) | Ceník | Cen. soustava / platnost | Cenová úroveň | Nhod / MJ | Nhod celk. | Dodavatel | Typ položky | Stav položky
Díl: | HZS | Práce mimo ceník |  |  |  | 0 |  | 0 |  | 0 |  | 0 |  | 0 |  | 0 |  |  |  |  | 0 | [6 empty] | DIL
1 | 001 | Výchozí revize | hod | 24 |  | 0 |  | 0 |  | 0 | 21 | 0 | 0 | 0 | 0 | 0 |  | Vlastní | Indiv | 0 | 0 |  | Práce | Běžná |  |  |  | POL1_1
2 | 002 | Úprava PD dle potřeb realizace | kus | 1 |  | 0 |  | 0 |  | 0 | 21 | 0 | 0 | 0 | 0 | 0 |  | Vlastní | Indiv | 0 | 0 |  | Práce | Běžná |  |  |  | POL1_1
3 | 003 | Dokumentace skutečného provedení | kus | 1 |  | 0 |  | 0 |  | 0 | 21 | 0 | 0 | 0 | 0 | 0 |  | Vlastní | Indiv | 0 | 0 |  | Práce | Běžná |  |  |  | POL1_1
4 | 004 | Měření intenzity osvětlení | kus | 1 |  | 0 |  | 0 |  | 0 | 21 | 0 | 0 | 0 | 0 | 0 |  | Vlastní | Indiv | 0 | 0 |  | Práce | Běžná |  |  |  | POL1_1
5 | 005 | Zrušení stávajícího patrového rozvaděče R3P a R3L, vč. stavebního zapravení | soubor | 1 |  | 0 |  | 0 |  | 0 | 21 | 0 | 0 | 0 | 0 | 0 |  | Vlastní | Indiv | 0 | 0 |  | Práce | Běžná |  |  |  | POL1_1
6 | 006 | Ekologická likvidace odpadu | blok | 1 |  | 0 |  | 0 |  | 0 | 21 | 0 | 0 | 0 | 0 | 0 |  | Vlastní | Indiv | 0 | 0 |  | Práce | Běžná |  |  |  | POL1_1
7 | 007 | Koordinace s dodavateli | hod | 4 |  | 0 |  | 0 |  | 0 | 21 | 0 | 0 | 0 | 0 | 0 |  | Vlastní | Indiv | 0 | 0 |  | R-položka | Běžná |  |  |  | POL12_0
8 | 009 | Koordinace přípravy kabelových tras vč. mat. | hod | 4 |  | 0 |  | 0 |  | 0 | 21 | 0 | 0 | 0 | 0 | 0 |  | Vlastní | Indiv | 0 | 0 |  | R-položka | Běžná |  |  |  | POL12_0
9 | 012 | Koordinace rozvodů termokamerou | kus | 1 |  | 0 |  | 0 |  | 0 | 21 | 0 | 0 | 0 | 0 | 0 |  | Vlastní | Indiv | 0 | 0 |  | R-položka | Běžná |  |  |  | POL12_0
10 | 014 | Kontrola rozvodů orgánem státní správy | kus | 1 |  | 0 |  | 0 |  | 0 | 21 | 0 | 0 | 0 | 0 | 0 |  | Vlastní | Indiv | 0 | 0 |  | R-položka | Běžná |  |  |  | POL12_0
11 | 020 | Kontrola rozvodů orgánem státní správy | blok | 1 |  | 0 |  | 0 |  | 0 | 21 | 0 | 0 | 0 | 0 | 0 |  | Vlastní | Indiv | 0 | 0 |  | R-položka | Běžná |  |  |  | POL12_0
Díl: | 741 | Elektroinstalace - silnoproud |  |  |  | 0 |  | 0 |  | 0 |  | 0 |  | 1.03 |  | 0 |  |  |  |  | 0 | [6 empty] | DIL
12 | 741910511-R01 | Montáž se zhotovením konstrukce pro upevnění přístrojů do 5 kg | kus | 50 |  | 0 |  | 0 |  | 0 | 21 | 0 | 0 | 0 | 0 | 0 |  | Vlastní | Indiv | 0 | 0 |  | Práce | Běžná |  |  |  | POL1_7
13 | 741910512-R02 | Montáž se zhotovením konstrukce pro upevnění přístrojů do 10 kg | kus | 50 |  | 0 |  | 0 |  | 0 | 21 | 0 | 0 | 0 | 0 | 0 |  | Vlastní | Indiv | 0 | 0 |  | Práce | Běžná |  |  |  | POL1_7
14 | 741910513-R03 | Montáž se zhotovením konstrukce pro upevnění přístrojů do 50 kg | kus | 10 |  | 0 |  | 0 |  | 0 | 21 | 0 | 0 | 0 | 0 | 0 |  | Vlastní | Indiv | 0 | 0 |  | Práce | Běžná |  |  |  | POL1_7
15 | 31179127R | tyč závitová M12; l = 1 000 mm; mat. ocel 4,8 - DIN 975; povrch pozink | m | 50 |  | 0 |  | 0 |  | 0 | 21 | 0 | 0.00072 | 0.04 | 0 | 0 | SPCM | RTS 23/ I | RTS 23/ I | 0 | 0 |  | Specifikace | Běžná |  |  |  | POL3_
16 | 34111030R | kabel CYKY; instalační; pro pevné uložení ve vnitřních a venk.prostorách v zemi, betonu; Cu plné holé jádro, tvar jádra RE-kulatý jednodrát; počet a průřez žil 3x1,5mm2; počet žil 3; teplota použití -30 až 70 °C; max.provoz.teplota při zkratu 160 °C; min.teplota pokládky -5 °C; průřez vodiče 1,5 mm2; samozhášivý; odolnost vůči UV záření; barva pláště černá | m | 1750 |  | 0 |  | 0 |  | 0 | 21 | 0 | 0.00015 | 0.26 | 0 | 0 | SPCM | RTS 23/ I | RTS 23/ I | 0 | 0 |  | Specifikace | Běžná |  |  |  | POL3_
17 | 34111038R | kabel CYKY; instalační; pro pevné uložení ve vnitřních a venk.prostorách v zemi, betonu; Cu plné holé jádro, tvar jádra RE-kulatý jednodrát; počet a průřez žil 3x2,5mm2; počet žil 3; teplota použití -30 až 70 °C; max.provoz.teplota při zkratu 160 °C; min.teplota pokládky -5 °C; průřez vodiče 2,5 mm2; samozhášivý; odolnost vůči UV záření; barva pláště černá | m | 1200 |  | 0 |  | 0 |  | 0 | 21 | 0 | 0.00022 | 0.26 | 0 | 0 | SPCM | RTS 23/ I | RTS 23/ I | 0 | 0 |  | Specifikace | Běžná |  |  |  | POL3_
18 | 34111094R | kabel CYKY; instalační; pro pevné uložení ve vnitřních a venk.prostorách v zemi, betonu; Cu plné holé jádro, tvar jádra RE-kulatý jednodrát; počet a průřez žil 5x2,5mm2; počet žil 5; teplota použití -30 až 70 °C; max.provoz.teplota při zkratu 160 °C; min.teplota pokládky -5 °C; průřez vodiče 2,5 mm2; samozhášivý; odolnost vůči UV záření; barva pláště černá | m | 15 |  | 0 |  | 0 |  | 0 | 21 | 0 | 0.0003 | 0 | 0 | 0 | SPCM | RTS 23/ I | RTS 23/ I | 0 | 0 |  | Specifikace | Běžná |  |  |  | POL3_
19 | 34111098R | kabel CYKY; instalační; pro pevné uložení ve vnitřních a venk.prostorách v zemi, betonu; Cu plné holé jádro, tvar jádra RE-kulatý jednodrát; počet a průřez žil 5x4mm2; počet žil 5; teplota použití -30 až 70 °C; max.provoz.teplota při zkratu 160 °C; min.teplota pokládky -5 °C; průřez vodiče 4,0 mm2; samozhášivý; odolnost vůči UV záření; barva pláště černá | m | 330 |  | 0 |  | 0 |  | 0 | 21 | 0 | 0.00041 | 0.14 | 0 | 0 | SPCM | RTS 23/ I | RTS 23/ I | 0 | 0 |  | Specifikace | Běžná |  |  |  | POL3_
20 | 341116250R | kabel 1-CYKY; silový; pro pevné uložení ve vnitřních a venk.prostorách v zemi, betonu; Cu jádro,tvar jádraRMV-vícežilové lanové kulaté zhuštěné jádro; počet a průřez žil 5x25mm2; počet žil 5; teplota použití -35 až 70 °C; max.provoz.teplota při zkratu 160 °C; min.teplota pokládky -5 °C; průřez vodiče 25 mm2; samozhášivý; odolnost vůči UV záření; barva pláště černá | m | 5 |  | 0 |  | 0 |  | 0 | 21 | 0 | 0.00196 | 0.01 | 0 | 0 | SPCM | RTS 23/ I | RTS 23/ I | 0 | 0 |  | Specifikace | Běžná |  |  |  | POL3_
21 | 34141356R | vodič CMA; silový, ohebný, propojovací jednožilový; jádro Cu lanované pocínované; počet žil 1; jmen.průřez jádra 4,00 mm2; vnější průměr max 5,2 mm; izolace PVC mrazuvzdorná; tl. izolace 0,8 mm; odolný proti šíření plamene | m | 250 |  | 0 |  | 0 |  | 0 | 21 | 0 | 3e-05 | 0.01 | 0 | 0 | SPCM | RTS 23/ I | RTS 23/ I | 0 | 0 |  | Specifikace | Běžná |  |  |  | POL3_
22 | 34141357R | vodič CMA; silový, ohebný, propojovací jednožilový; jádro Cu lanované pocínované; počet žil 1; jmen.průřez jádra 6,00 mm2; vnější průměr max 6,0 mm; izolace PVC mrazuvzdorná; tl. izolace 0,8 mm; odolný proti šíření plamene | m | 100 |  | 0 |  | 0 |  | 0 | 21 | 0 | 5e-05 | 0.01 | 0 | 0 | SPCM | RTS 23/ I | RTS 23/ I | 0 | 0 |  | Specifikace | Běžná |  |  |  | POL3_
23 | 34141359R | vodič CMA; silový, ohebný, propojovací jednožilový; jádro Cu lanované pocínované; počet žil 1; jmen.průřez jádra 16,00 mm2; vnější průměr max 8,8 mm; izolace PVC mrazuvzdorná; tl. izolace 1,0 mm; odolný proti šíření plamene | m | 15 |  | 0 |  | 0 |  | 0 | 21 | 0 | 0.00013 | 0 | 0 | 0 | SPCM | RTS 23/ I | RTS 23/ I | 0 | 0 |  | Specifikace | Běžná |  |  |  | POL3_
24 | 34531510R | čidlo pohybu stropní, přisazené; IP 20; napájecí napětí 230 V; dosah 360° | kus | 6 |  | 0 |  | 0 |  | 0 | 21 | 0 | 1e-05 | 0 | 0 | 0 | SPCM | RTS 23/ I | RTS 23/ I | 0 | 0 |  | Specifikace | Běžná |  |  |  | POL3_
25 | 34535400R | strojek pro jednopólový spínač; řazení 1, 1So; 10AX, 250VAC | kus | 53 |  | 0 |  | 0 |  | 0 | 21 | 0 | 1e-05 | 0 | 0 | 0 | SPCM | RTS 23/ I | RTS 23/ I | 0 | 0 |  | Specifikace | Běžná |  |  |  | POL3_
26 | 34535443R | strojek pro spínač sériový; řazení 5; 10AX, 250VAC | kus | 24 |  | 0 |  | 0 |  | 0 | 21 | 0 | 5e-05 | 0 | 0 | 0 | SPCM | RTS 23/ I | RTS 23/ I | 0 | 0 |  | Specifikace | Běžná |  |  |  | POL3_
27 | 34535456R | strojek pro ovladač; řazení 1/O, 1/OSo, 1/OS; 10 A, 250 V AC | kus | 24 |  | 0 |  | 0 |  | 0 | 21 | 0 | 5e-05 | 0 | 0 | 0 | SPCM | RTS 23/ I | RTS 23/ I | 0 | 0 |  | Specifikace | Běžná |  |  |  | POL3_
28 | 34551365R | zásuvka dvojnásobná s ochrannými kolíky; řazení 2x(2P+PE); 16 A, 250 V AC | kus | 4 |  | 0 |  | 0 |  | 0 | 21 | 0 | 0.00012 | 0 | 0 | 0 | SPCM | RTS 23/ I | RTS 23/ I | 0 | 0 |  | Specifikace | Běžná |  |  |  | POL3_
29 | 34551615R | zásuvka jednonásobná s ochr.kolíkem, clonkami, víčkem; řazení 2P+PE; 16 A, 250 V AC; IP 40 | kus | 100 |  | 0 |  | 0 |  | 0 | 21 | 0 | 4e-05 | 0 | 0 | 0 | SPCM | RTS 23/ I | RTS 23/ I | 0 | 0 |  | Specifikace | Běžná |  |  |  | POL3_
30 | 34551633R | zásuvka s ochranným kolíkem, s clonkami, s ochranou před přepětím; řazení 2P+PE; 16 A, 250 V AC; IP 40 | kus | 48 |  | 0 |  | 0 |  | 0 | 21 | 0 | 1e-05 | 0 | 0 | 0 | SPCM | RTS 23/ I | RTS 23/ I | 0 | 0 |  | Specifikace | Běžná |  |  |  | POL3_
31 | 34551633R01 | Zásuvka dvojnásobná s clonkami, s ochranou před přepětím, bezšroubové svorky 5599A-A02357 | kus | 2 |  | 0 |  | 0 |  | 0 | 21 | 0 | 1e-05 | 0 | 0 | 0 |  | Vlastní | RTS 23/ I | 0 | 0 |  | Specifikace | Běžná |  |  |  | POL3_
32 | 345704420000R | krabice elektroinstalační pod omítku; rozvodná s víčkem a svorkovnicí; mat. PVC samozhášivé; teplot.rozsah -5 až 60 °C; určeno pro rozvody s napětím 400 V a proudem max. 16 A; rozměry-průměr,hloubka pr.103x50 mm | kus | 96 |  | 0 |  | 0 |  | 0 | 21 | 0 | 0 | 0 | 0 | 0 | SPCM | RTS 23/ I | RTS 23/ I | 0 | 0 |  | Specifikace | Běžná |  |  |  | POL3_
33 | 3457115963R | trubka ohebná, elektroinstalační; mat. PVC samozhášivé; vnější pr.= 32,0 mm; vnitřní pr.= 31,2 mm; mech.odolnost střední; mezní hodnota zatížení 750 N/5 cm; teplot.rozsah -5 až 60 °C; stupeň hořlavosti A1-F; použití: pro instalaci na povrch, do omítky nebo pod omítku, pro montáž do dutých zdí, příček a stropů a betonu, do nebezpečné zóny 2 | m | 60 |  | 0 |  | 0 |  | 0 | 21 | 0 | 0.00016 | 0.01 | 0 | 0 | SPCM | RTS 23/ I | RTS 23/ I | 0 | 0 |  | Specifikace | Běžná |  |  |  | POL3_
34 | 34571512R | krabice elektroinstalační pod omítku; přístrojová; mat. PVC samozhášivé; teplot.rozsah -5 až 60 °C; určeno pro rozvody s napětím 400 V a proudem max. 16 A; rozměry-průměr,hloubka 71x71x42 mm | kus | 28 |  | 0 |  | 0 |  | 0 | 21 | 0 | 2e-05 | 0 | 0 | 0 | SPCM | RTS 23/ I | RTS 23/ I | 0 | 0 |  | Specifikace | Běžná |  |  |  | POL3_
35 | 345715165R | krabice elektroinstalační pod omítku; přístrojová; mat. PVC samozhášivé; teplot.rozsah -5 až 60 °C; určeno pro rozvody s napětím 400 V a proudem max. 16 A; rozměry-průměr,hloubka 73, 66 mm | kus | 313 |  | 0 |  | 0 |  | 0 | 21 | 0 | 4e-05 | 0.01 | 0 | 0 | SPCM | RTS 23/ I | RTS 23/ I | 0 | 0 |  | Specifikace | Běžná |  |  |  | POL3_
36 | 34571523R | krabice elektroinstalační pod omítku; odbočná s víčkem; mat. PVC samozhášivé; teplot.rozsah -5 až 60 °C; určeno pro rozvody s napětím 400 V a proudem max. 16 A; rozměry-průměr,hloubka pr.103x50 mm | kus | 48 |  | 0 |  | 0 |  | 0 | 21 | 0 | 3e-05 | 0 | 0 | 0 | SPCM | RTS 23/ I | RTS 23/ I | 0 | 0 |  | Specifikace | Běžná |  |  |  | POL3_
37 | 34572172R | lišta elektroinstalační hranatá; mat. PVC samozhášivé; Š x V 21,2 x 19,2 mm; délka 2,00 m; bílá; stupeň hořlavosti A1-F; teplot.rozsah -5 až 60 °C | m | 92 |  | 0 |  | 0 |  | 0 | 21 | 0 | 0.00015 | 0.01 | 0 | 0 | SPCM | RTS 23/ I | RTS 23/ I | 0 | 0 |  | Specifikace | Běžná |  |  |  | POL3_
38 | 34572176R | lišta elektroinstalační hranatá; mat. PVC samozhášivé; Š x V 41,1 x 18,5 mm; délka 2,00 m; bílá; stupeň hořlavosti A1-F; teplot.rozsah -5 až 60 °C | m | 76 |  | 0 |  | 0 |  | 0 | 21 | 0 | 0.00023 | 0.02 | 0 | 0 | SPCM | RTS 23/ I | RTS 23/ I | 0 | 0 |  | Specifikace | Běžná |  |  |  | POL3_
39 | 35441935R | svorka na vodovodní potrubí, pr.D 22mm, Js 1/2"; provedení Fe/Zn | kus | 120 |  | 0 |  | 0 |  | 0 | 21 | 0 | 0.00025 | 0.03 | 0 | 0 | SPCM | RTS 23/ I | RTS 23/ I | 0 | 0 |  | Specifikace | Běžná |  |  |  | POL3_
40 | 35713 PC | Rozvodnice RJ, rozvodnice nástěnná, neprůhledné dveře, 1 řada, šířka 14 modulárních jednotek | kus | 24 |  | 0 |  | 0 |  | 0 | 21 | 0 | 0.00138 | 0.03 | 0 | 0 |  | Vlastní | Indiv | 0 | 0 |  | Specifikace | Běžná |  |  |  | POL3_-1
41 | 35714 PC | Rozvaděč R30P | kus | 1 |  | 0 |  | 0 |  | 0 | 21 | 0 | 0 | 0 | 0 | 0 |  | Vlastní | Indiv | 0 | 0 |  | Specifikace | Běžná |  |  |  | POL3_-1
42 | 5531300002R01 | Žlab kabelový drátěný DZI 50x100 BZNCR l = 3 m, s integrovanou spojkou | kus | 82 |  | 0 |  | 0 |  | 0 | 21 | 0 | 0.00237 | 0.19 | 0 | 0 |  | Vlastní | RTS 23/ I | 0 | 0 |  | Specifikace | Běžná |  |  |  | POL3_
Díl: | M21 | Elektromontáže |  |  |  | 0 |  | 0 |  | 0 |  | 0 |  | 0.11 |  | 0 |  |  |  |  | 802.64 | [6 empty] | DIL
43 | 713552111R00 | Protipožární kabelové přepážky Protipožární trubní ucpávky EI 120, do D 25 mm, stěna | kus | 44 |  | 0 |  | 0 |  | 0 | 21 | 0 | 0.00068 | 0.03 | 0 | 0 | 800-713 | RTS 23/ I | RTS 23/ I | 0.89 | 39.16 |  | Práce | Běžná |  |  |  | POL1_
|  | Otvor se utěsní minerální vlnou. Prostup i potrubí před a za prostupem je natřeno protipožární stěrkou. Cena obsahuje dodávku minerální vlny a pořární stěrky. | [25 empty] | POP | Otvor se utěsní minerální vlnou. Prostup i potrubí před a za prostupem je natřeno protipožární stěrkou. Cena obsahuje dodávku minerální vlny a pořární stěrky.
|  | Včetně pomocného lešení o výšce podlahy do 1900 mm a pro zatížení do 1,5 kPa. | [25 empty] | POP
44 | 210010003R00 | Montáž trubky ohebné, z PVC, uložené pod omítku, vnější průměr 25 mm, , | m | 50 |  | 0 |  | 0 |  | 0 | 21 | 0 | 0 | 0 | 0 | 0 | M21 | RTS 23/ I | RTS 23/ I | 0.08217 | 4.11 |  | Práce | Běžná |  |  |  | POL1_
45 | 210010105R00 | Montáž lišty elektroinstalační, z PVC, šířky do 40 mm, uložená pevně šroubováním | m | 159 |  | 0 |  | 0 |  | 0 | 21 | 0 | 0 | 0 | 0 | 0 | M21 | RTS 23/ I | RTS 23/ I | 0.17083 | 27.16 |  | Práce | Běžná |  |  |  | POL1_
46 | 210010320R00 | Montáž krabice plastové přístrojové, kruhové, o průměru 73 mm, hloubky 42 mm, , do zdiva, se zapojením, | kus | 313 |  | 0 |  | 0 |  | 0 | 21 | 0 | 0 | 0 | 0 | 0 | M21 | RTS 23/ I | RTS 23/ I | 0.37 | 115.81 |  | Práce | Běžná |  |  |  | POL1_
47 | 210010321R00 | Montáž krabice plastové univerzální, kruhové, , , , do zdiva, se zapojením, | kus | 144 |  | 0 |  | 0 |  | 0 | 21 | 0 | 0 | 0 | 0 | 0 | M21 | RTS 23/ I | RTS 23/ I | 0.39017 | 56.18 |  | Práce | Běžná |  |  |  | POL1_
48 | 210010323R00 | Montáž krabice plastové odbočné, čtvercové, , , , do zdiva, se zapojením, | kus | 28 |  | 0 |  | 0 |  | 0 | 21 | 0 | 0 | 0 | 0 | 0 | M21 | RTS 23/ I | RTS 23/ I | 0.4325 | 12.11 |  | Práce | Běžná |  |  |  | POL1_
49 | 210100001R00 | Ukončení vodičů v rozvaděči včetně zapojení a vodičové koncovky, , průřez do 2,5 mm2 | kus | 150 |  | 0 |  | 0 |  | 0 | 21 | 0 | 0 | 0 | 0 | 0 | M21 | RTS 23/ I | RTS 23/ I | 0.0505 | 7.58 |  | Práce | Běžná |  |  |  | POL1_
50 | 210100002R00 | Ukončení vodičů v rozvaděči včetně zapojení a vodičové koncovky, , průřez do 6 mm2 | kus | 50 |  | 0 |  | 0 |  | 0 | 21 | 0 | 0 | 0 | 0 | 0 | M21 | RTS 23/ I | RTS 23/ I | 0.06 | 3 |  | Práce | Běžná |  |  |  | POL1_
51 | 210110055R00 | Montáž ovladače zapuštěného a polozapuštěného včetně zapojení, řazení 1/0 | kus | 24 |  | 0 |  | 0 |  | 0 | 21 | 0 | 0 | 0 | 0 | 0 | M21 | RTS 23/ I | RTS 23/ I | 0.147 | 3.53 |  | Práce | Běžná |  |  |  | POL1_
52 | 210110041R00 | Montáž spínače zapuštěného a polozapuštěného včetně zapojení, jednopólového, , řazení 1 | kus | 53 |  | 0 |  | 0 |  | 0 | 21 | 0 | 0 | 0 | 0 | 0 | M21 | RTS 23/ I | RTS 23/ I | 0.1475 | 7.82 |  | Práce | Běžná |  |  |  | POL1_
53 | 210110043R00 | Montáž spínače zapuštěného a polozapuštěného včetně zapojení, sériového, , řazení 5 | kus | 24 |  | 0 |  | 0 |  | 0 | 21 | 0 | 0 | 0 | 0 | 0 | M21 | RTS 23/ I | RTS 23/ I | 0.16867 | 4.05 |  | Práce | Běžná |  |  |  | POL1_
54 | 210111012R00 | Montáž zásuvky domovní zapuštěné včetně zapojení, průběžné zapojení, , provedení 2P+PE, | kus | 100 |  | 0 |  | 0 |  | 0 | 21 | 0 | 0 | 0 | 0 | 0 | M21 | RTS 23/ I | RTS 23/ I | 0.32667 | 32.67 |  | Práce | Běžná |  |  |  | POL1_
55 | 210111013R00 | Montáž zásuvky domovní v krabici s přepěťovou ochranou s optickou signalizací včetně zapojení, , provedení 2P+PE, | kus | 50 |  | 0 |  | 0 |  | 0 | 21 | 0 | 0 | 0 | 0 | 0 | M21 | RTS 23/ I | RTS 23/ I | 0.46 | 23 |  | Práce | Běžná |  |  |  | POL1_
56 | 210111014R00 | Montáž zásuvky domovní zapuštěné včetně zapojení, , provedení 2x (2P+PE), | kus | 4 |  | 0 |  | 0 |  | 0 | 21 | 0 | 0 | 0 | 0 | 0 | M21 | RTS 23/ I | RTS 23/ I | 0.274 | 1.1 |  | Práce | Běžná |  |  |  | POL1_
57 | 210190001R00 | Montáž oceloplechové rozvodnice, do hmotnosti 20 kg | kus | 24 |  | 0 |  | 0 |  | 0 | 21 | 0 | 0 | 0 | 0 | 0 | M21 | RTS 23/ I | RTS 23/ I | 1 | 24 |  | Práce | Běžná |  |  |  | POL1_
|  | montáž rozvaděčů nn a vn včetně usazení, sestavení dílců, vyvážení, upevnění, zapojení a montáž demontovaných částí a přístrojů, kontroly a dotažení spojů, opravy nátěrů, avšak bez zapojení, a ukončení kabelů | [25 empty] | SPI | montáž rozvaděčů nn a vn včetně usazení, sestavení dílců, vyvážení, upevnění, zapojení a montáž demontovaných částí a přístrojů, kontroly a dotažení spojů, opravy nátěrů, avšak bez zapojení, a ukončení kabelů
58 | 210190051R00 | Montáž rozvaděče skříňového, nebo panelového děleného, za 1 pole, do hmotnosti 200 kg | kus | 1 |  | 0 |  | 0 |  | 0 | 21 | 0 | 0 | 0 | 0 | 0 | M21 | RTS 23/ I | RTS 23/ I | 4.958 | 4.96 |  | Práce | Běžná |  |  |  | POL1_
|  | montáž rozvaděčů nn a vn včetně usazení, sestavení dílců, vyvážení, upevnění, zapojení a montáž demontovaných částí a přístrojů, kontroly a dotažení spojů, opravy nátěrů, avšak bez zapojení, a ukončení kabelů | [25 empty] | SPI | montáž rozvaděčů nn a vn včetně usazení, sestavení dílců, vyvážení, upevnění, zapojení a montáž demontovaných částí a přístrojů, kontroly a dotažení spojů, opravy nátěrů, avšak bez zapojení, a ukončení kabelů
59 | 210201511R00 | Montáž svítidla LED do bytových nebo společenských místností, stropního přisazeného, | kus | 24 |  | 0 |  | 0 |  | 0 | 21 | 0 | 0 | 0 | 0 | 0 | M21 | RTS 23/ I | RTS 23/ I | 0.4 | 9.6 |  | Práce | Běžná |  |  |  | POL1_
|  | s vestavěným LED modulem | [25 empty] | SPI
60 | 210201526R00 | Montáž svítidla LED do technických prostor, stropního vestavného, | kus | 11 |  | 0 |  | 0 |  | 0 | 21 | 0 | 0 | 0 | 0 | 0 | M21 | RTS 23/ I | RTS 23/ I | 0.7 | 7.7 |  | Práce | Běžná |  |  |  | POL1_
|  | s vestavěným LED modulem | [25 empty] | SPI
61 | 210810017R00 | Montáž kabelu CYKY 750 V, 5 x (4 až 16 mm2), volně uloženého | m | 5 |  | 0 |  | 0 |  | 0 | 21 | 0 | 0 | 0 | 0 | 0 | M21 | RTS 23/ I | RTS 23/ I | 0.05794 | 0.29 |  | Práce | Běžná |  |  |  | POL1_
62 | 210810045R00 | Montáž kabelu CYKY 750 V, 3 x 1,5 mm2, pevně uloženého | m | 1600 |  | 0 |  | 0 |  | 0 | 21 | 0 | 0 | 0 | 0 | 0 | M21 | RTS 23/ I | RTS 23/ I | 0.09955 | 159.28 |  | Práce | Běžná |  |  |  | POL1_
63 | 210810046R00 | Montáž kabelu CYKY 750 V, 3 x 2,5 mm2, pevně uloženého | m | 1100 |  | 0 |  | 0 |  | 0 | 21 | 0 | 0 | 0 | 0 | 0 | M21 | RTS 23/ I | RTS 23/ I | 0.09955 | 109.51 |  | Práce | Běžná |  |  |  | POL1_
64 | 210810056R00 | Montáž kabelu CYKY 750 V, 5 x 2,5 mm2, pevně uloženého | m | 10 |  | 0 |  | 0 |  | 0 | 21 | 0 | 0 | 0 | 0 | 0 | M21 | RTS 23/ I | RTS 23/ I | 0.09955 | 1 |  | Práce | Běžná |  |  |  | POL1_
65 | 210810057R00 | Montáž kabelu CYKY 750 V, 5 žilového, pevně uloženého | m | 270 |  | 0 |  | 0 |  | 0 | 21 | 0 | 0 | 0 | 0 | 0 | M21 | RTS 23/ I | RTS 23/ I | 0.10431 | 28.16 |  | Práce | Běžná |  |  |  | POL1_
66 | 220264112R00 | Žlab drátěný přímý, včetně uchycení na stěnu, výšky 60 mm, šířky 100 mm, pr. drátu 3,9 mm, s integrovanou spojkou | m | 80 |  | 0 |  | 0 |  | 0 | 21 | 0 | 0.00103 | 0.08 | 0 | 0 | M22 | RTS 23/ I | RTS 23/ I | 0.35 | 28 |  | Práce | Běžná |  |  |  | POL1_
67 | 650072621R00 | Montáž čidla pohybu, stropního, přisazeného | kus | 6 |  | 0 |  | 0 |  | 0 | 21 | 0 | 0 | 0 | 0 | 0 | M65 | RTS 23/ I | RTS 23/ I | 0.9 | 5.4 |  | Práce | Běžná |  |  |  | POL1_
68 | 650101711R00 | Svítidla bodového, stropního, vestavného | kus | 96 |  | 0 |  | 0 |  | 0 | 21 | 0 | 0 | 0 | 0 | 0 | M65 | RTS 23/ I | RTS 23/ I | 0.33 | 31.68 |  | Práce | Běžná |  |  |  | POL1_
69 | 650111261R00 | Uzemnění a hromosvod volně | m | 340 |  | 0 |  | 0 |  | 0 | 21 | 0 | 0 | 0 | 0 | 0 | M65 | RTS 23/ I | RTS 23/ I | 0.057 | 19.38 |  | Práce | Běžná |  |  |  | POL1_
70 | 650142113R00 | Ukončení kabelu smršťovací koncovkou, do průřezu 3 x 1,5 mm2 | kus | 110 |  | 0 |  | 0 |  | 0 | 21 | 0 | 0 | 0 | 0 | 0 | M65 | RTS 23/ I | RTS 23/ I | 0.19 | 20.9 |  | Práce | Běžná |  |  |  | POL1_
71 | 650142117R00 | Ukončení kabelu smršťovací koncovkou, do průřezu 5 x 1,5 mm2 | kus | 50 |  | 0 |  | 0 |  | 0 | 21 | 0 | 0 | 0 | 0 | 0 | M65 | RTS 23/ I | RTS 23/ I | 0.29 | 14.5 |  | Práce | Běžná |  |  |  | POL1_
72 | 650142519R00 | Ukončení kabelu smršťovací koncovkou, do průřezu 5 x 25 mm2 | kus | 2 |  | 0 |  | 0 |  | 0 | 21 | 0 | 0 | 0 | 0 | 0 | M65 | RTS 23/ I | RTS 23/ I | 0.5 | 1 |  | Práce | Běžná |  |  |  | POL1_
[26 empty] | 15 | 21 | DPH
| Celkem |  |  |  |  | 0 | [19 empty] | 0 | 0 | SUM
END
Note on S6: Jedná se o informaci, zda se jedná o položku, která je do rozpočtu zadána z cenové soustavy RTS, nebo vlastní.
Note on T6: Jedná se o název CÚ, která je zadána u položky rozpočtu

## SO 01-3NP D.1.4.d Pol
Položkový soupis prací a dodávek | [27 empty] | #TypZaznamu#
S: | 07-2023-3NP | SOŠ,SOU Třešť - Rekonstrukce 3NP DM | [25 empty] | STA
O: | SO 01-3NP | Domov mládeže - Rekonstrukce 3NP | [22 empty] | STA |  |  | OBJ
R: | D.1.4.d | Datové rozvody, WIFI AP, IP kamery | [25 empty] | ROZ
P.č. | Číslo položky | Název položky | MJ | Množství | Cena / MJ | Celkem | Dodávka | Dodávka celk. | Montáž | Montáž celk. | DPH | Cena s DPH | Hmotnost / MJ | Hmotnost celk.(t) | Dem. hmotnost / MJ | Dem. hmotnost celk.(t) | Ceník | Cen. soustava / platnost | Cenová úroveň | Nhod / MJ | Nhod celk. | Dodavatel | Typ položky | Stav položky
Díl: | M22 | Montáž sdělovací a zabezp. techniky |  |  |  | 0 |  | 0 |  | 0 |  | 0 |  | 0 |  | 0 |  |  |  |  | 0 | [6 empty] | DIL
1 | M22-01R | RACK 19” 18U hl. 500 mm, nástěnný, skleněné dveře, odnímací boky, uzamykatelný | ks | 1 |  | 0 |  | 0 |  | 0 | 21 | 0 | 0 | 0 | 0 | 0 |  | Vlastní | Indiv | 0 | 0 |  | Specifikace | Běžná |  |  |  | POL3_0
2 | M22-02R | Patch panel 19” 1U 24x RJ45 CAT 5E STP | ks | 1 |  | 0 |  | 0 |  | 0 | 21 | 0 | 0 | 0 | 0 | 0 |  | Vlastní | Indiv | 0 | 0 |  | Specifikace | Běžná |  |  |  | POL3_0
3 | M22-03R | Patch panel 19” 1U 24x RJ45 CAT 5E UTP | ks | 3 |  | 0 |  | 0 |  | 0 | 21 | 0 | 0 | 0 | 0 | 0 |  | Vlastní | Indiv | 0 | 0 |  | Specifikace | Běžná |  |  |  | POL3_0
4 | M22-04R | Vyvazovací panel 19” 1U | ks | 4 |  | 0 |  | 0 |  | 0 | 21 | 0 | 0 | 0 | 0 | 0 |  | Vlastní | Indiv | 0 | 0 |  | Specifikace | Běžná |  |  |  | POL3_0
5 | M22-05R | Napájecí panel s přepěťovou ochranou 19” 1U | ks | 1 |  | 0 |  | 0 |  | 0 | 21 | 0 | 0 | 0 | 0 | 0 |  | Vlastní | Indiv | 0 | 0 |  | Specifikace | Běžná |  |  |  | POL3_0
6 | M22-06.1R | Krytka datové zásuvky ABB Tango bílá + nosná maska jednoduchá | ks | 52 |  | 0 |  | 0 |  | 0 | 21 | 0 | 0 | 0 | 0 | 0 |  | Vlastní | Indiv | 0 | 0 |  | Práce | Běžná |  |  |  | POL1_
7 | M22-06R | Keystone 1x RJ45 dle typu společného rámečku se zásuvkami a vypínačem | ks | 52 |  | 0 |  | 0 |  | 0 | 21 | 0 | 0 | 0 | 0 | 0 |  | Vlastní | Indiv | 0 | 0 |  | Specifikace | Běžná |  |  |  | POL3_0
8 | M22-07R | Trubka ohebná 750N 20 mm | m | 400 |  | 0 |  | 0 |  | 0 | 21 | 0 | 0 | 0 | 0 | 0 |  | Vlastní | Indiv | 0 | 0 |  | Specifikace | Běžná |  |  |  | POL3_0
9 | M22-08R | Koleno tuhé 20 mm | ks | 76 |  | 0 |  | 0 |  | 0 | 21 | 0 | 0 | 0 | 0 | 0 |  | Vlastní | Indiv | 0 | 0 |  | Specifikace | Běžná |  |  |  | POL3_0
10 | M22-09R | Lišta vkládací 40 x 20 mm, bezhalogenová | m | 6 |  | 0 |  | 0 |  | 0 | 21 | 0 | 0 | 0 | 0 | 0 |  | Vlastní | Indiv | 0 | 0 |  | Specifikace | Běžná |  |  |  | POL3_0
11 | M22-10R | Drátěný žlab 100 x 50 mm | m | 40 |  | 0 |  | 0 |  | 0 | 21 | 0 | 0 | 0 | 0 | 0 |  | Vlastní | Indiv | 0 | 0 |  | Specifikace | Běžná |  |  |  | POL3_0
12 | M22-11R | Spojka žlabu | ks | 38 |  | 0 |  | 0 |  | 0 | 21 | 0 | 0 | 0 | 0 | 0 |  | Vlastní | Indiv | 0 | 0 |  | Specifikace | Běžná |  |  |  | POL3_0
13 | M22-12R | Nosník žlabu | ks | 41 |  | 0 |  | 0 |  | 0 | 21 | 0 | 0 | 0 | 0 | 0 |  | Vlastní | Indiv | 0 | 0 |  | Specifikace | Běžná |  |  |  | POL3_0
14 | M22-13R | Kabel UTP CAT 5E LSOH | m | 2200 |  | 0 |  | 0 |  | 0 | 21 | 0 | 0 | 0 | 0 | 0 |  | Vlastní | Indiv | 0 | 0 |  | Specifikace | Běžná |  |  |  | POL3_0
15 | M22-14R | Kabel STP CAT 5E LSOH | m | 350 |  | 0 |  | 0 |  | 0 | 21 | 0 | 0 | 0 | 0 | 0 |  | Vlastní | Indiv | 0 | 0 |  | Specifikace | Běžná |  |  |  | POL3_0
16 | M22-15R | Patch kabel CAT 5E UTP 0,5 m | ks | 30 |  | 0 |  | 0 |  | 0 | 21 | 0 | 0 | 0 | 0 | 0 |  | Vlastní | Indiv | 0 | 0 |  | Specifikace | Běžná |  |  |  | POL3_0
17 | M22-16R | Patch kabel CAT 5E UTP 1 m | ks | 30 |  | 0 |  | 0 |  | 0 | 21 | 0 | 0 | 0 | 0 | 0 |  | Vlastní | Indiv | 0 | 0 |  | Specifikace | Běžná |  |  |  | POL3_0
18 | M22-17R | Switch Aruba 2530 24 PoE+ | ks | 1 |  | 0 |  | 0 |  | 0 | 21 | 0 | 0 | 0 | 0 | 0 |  | Vlastní | Indiv | 0 | 0 |  | Specifikace | Běžná |  |  |  | POL3_0
19 | M22-18R | Switch Aruba 2530 48 | ks | 1 |  | 0 |  | 0 |  | 0 | 21 | 0 | 0 | 0 | 0 | 0 |  | Vlastní | Indiv | 0 | 0 |  | Specifikace | Běžná |  |  |  | POL3_0
20 | M22-19R | Kabel 10G SFP+ DAC, 1 m | ks | 1 |  | 0 |  | 0 |  | 0 | 21 | 0 | 0 | 0 | 0 | 0 |  | Vlastní | Indiv | 0 | 0 |  | Specifikace | Běžná |  |  |  | POL3_0
21 | M22-20R | IP kamera 4Mp, 3,6 mm, WDR 120 dB, IR 30 m, H.265 | ks | 2 |  | 0 |  | 0 |  | 0 | 21 | 0 | 0 | 0 | 0 | 0 |  | Vlastní | Indiv | 0 | 0 |  | Specifikace | Běžná |  |  |  | POL3_0
22 | M22-21R | WIFI AP Unifi | ks | 8 |  | 0 |  | 0 |  | 0 | 21 | 0 | 0 | 0 | 0 | 0 |  | Vlastní | Indiv | 0 | 0 |  | Specifikace | Běžná |  |  |  | POL3_0
23 | M22-22R | Controler, UBNT Unifi Cloud Key | ks | 8 |  | 0 |  | 0 |  | 0 | 21 | 0 | 0 | 0 | 0 | 0 |  | Vlastní | Indiv | 0 | 0 |  | Práce | Běžná |  |  |  | POL1_
24 | M22-23R | Konektor FTP RJ45 | ks | 12 |  | 0 |  | 0 |  | 0 | 21 | 0 | 0 | 0 | 0 | 0 |  | Vlastní | Indiv | 0 | 0 |  | Práce | Běžná |  |  |  | POL1_
25 | M22-24R | Drobný montážní materiál - sada | ks | 1 |  | 0 |  | 0 |  | 0 | 21 | 0 | 0 | 0 | 0 | 0 |  | Vlastní | Indiv | 0 | 0 |  | Specifikace | Běžná |  |  |  | POL3_0
26 | M22-25R | Montážní práce - komplet | soubor | 1 |  | 0 |  | 0 |  | 0 | 21 | 0 | 0 | 0 | 0 | 0 |  | Vlastní | Indiv | 0 | 0 |  | Specifikace | Běžná |  |  |  | POL3_0
27 | M22-25.1R | Instalace stávajícího stoupacího vedení SLP pod omítku, ve 2 místnostech, na výšku 2,60m | soubor | 1 |  | 0 |  | 0 |  | 0 | 21 | 0 | 0 | 0 | 0 | 0 |  | Vlastní | Indiv | 0 | 0 |  | Práce | Běžná |  |  |  | POL1_
|  | - obsahuje ochrannu stávajících kabelů po dobu stavebních prací | [25 empty] | POP
|  | - nová drážka v novém zdivu z porobetonu pro vedení svislé kabeláže | [25 empty] | POP
|  | - úrava trasy vedení do nové pozice | [25 empty] | POP
|  | - stavební zapravení drážky | [25 empty] | POP
28 | M22-26R | Konfigurace aktivních prvků a oživení systému | soubor | 1 |  | 0 |  | 0 |  | 0 | 21 | 0 | 0 | 0 | 0 | 0 |  | Vlastní | Indiv | 0 | 0 |  | Specifikace | Běžná |  |  |  | POL3_0
[26 empty] | 15 | 21 | DPH
| Celkem |  |  |  |  | 0 | [19 empty] | 0 | 0 | SUM
END
Note on S6: Jedná se o informaci, zda se jedná o položku, která je do rozpočtu zadána z cenové soustavy RTS, nebo vlastní.
Note on T6: Jedná se o název CÚ, která je zadána u položky rozpočtu

## SO 01-3NP OVN Pol
Položkový soupis prací a dodávek | [27 empty] | #TypZaznamu#
S: | 07-2023-3NP | SOŠ,SOU Třešť - Rekonstrukce 3NP DM | [25 empty] | STA
O: | SO 01-3NP | Domov mládeže - Rekonstrukce 3NP | [22 empty] | STA |  |  | OBJ
R: | OVN | VN a ON | [25 empty] | ROZ
P.č. | Číslo položky | Název položky | MJ | Množství | Cena / MJ | Celkem | Dodávka | Dodávka celk. | Montáž | Montáž celk. | DPH | Cena s DPH | Hmotnost / MJ | Hmotnost celk.(t) | Dem. hmotnost / MJ | Dem. hmotnost celk.(t) | Ceník | Cen. soustava / platnost | Cenová úroveň | Nhod / MJ | Nhod celk. | Dodavatel | Typ položky | Stav položky
Díl: | VN | Vedlejší náklady |  |  |  | 0 |  | 0 |  | 0 |  | 0 |  | 0 |  | 0 |  |  |  |  | 0 | [6 empty] | DIL
1 | 005121010R | Vybudování zařízení staveniště | Soubor | 1 |  | 0 |  | 0 |  | 0 | 21 | 0 | 0 | 0 | 0 | 0 |  | RTS 23/ I | Indiv | 0 | 0 |  | VRN | Běžná |  |  |  | POL99_8
|  | Náklady spojené se zřízením přípojek energií k objektům zařízení staveniště, vybudování případných měřících odběrných míst a zřízení, případná příprava území pro objekty zařízení staveniště a vlastní vybudování objektů zařízení staveniště. | [25 empty] | POP | Náklady spojené se zřízením přípojek energií k objektům zařízení staveniště, vybudování případných měřících odběrných míst a zřízení, případná příprava území pro objekty zařízení staveniště a vlastní vybudování objektů zařízení staveniště.
2 | 005121020R | Provoz zařízení staveniště | Soubor | 1 |  | 0 |  | 0 |  | 0 | 21 | 0 | 0 | 0 | 0 | 0 |  | RTS 23/ I | Indiv | 0 | 0 |  | VRN | Běžná |  |  |  | POL99_8
|  | Náklady na vybavení objektů zařízení staveniště, ostraha staveniště, náklady na energie spotřebované dodavatelem v rámci provozu zařízení staveniště, náklady na potřebný úklid v prostorách zařízení staveniště, náklady na nutnou údržbu a opravy na objektech zařízení staveniště a na přípojkách energií. | [25 empty] | POP | Náklady na vybavení objektů zařízení staveniště, ostraha staveniště, náklady na energie spotřebované dodavatelem v rámci provozu zařízení staveniště, náklady na potřebný úklid v prostorách zařízení staveniště, náklady na nutnou údržbu a opravy na objektech zařízení staveniště a na přípojkách energií.
3 | 005121030R | Odstranění zařízení staveniště | Soubor | 1 |  | 0 |  | 0 |  | 0 | 21 | 0 | 0 | 0 | 0 | 0 |  | RTS 23/ I | Indiv | 0 | 0 |  | VRN | Běžná |  |  |  | POL99_8
|  | Odstranění objektů zařízení staveniště včetně přípojek energií a jejich odvoz. Položka zahrnuje i náklady na úpravu povrchů po odstranění zařízení staveniště a úklid ploch, na kterých bylo zařízení staveniště provozováno. | [25 empty] | POP | Odstranění objektů zařízení staveniště včetně přípojek energií a jejich odvoz. Položka zahrnuje i náklady na úpravu povrchů po odstranění zařízení staveniště a úklid ploch, na kterých bylo zařízení staveniště provozováno.
4 | 005122010R | Provoz objednatele | Soubor | 1 |  | 0 |  | 0 |  | 0 | 21 | 0 | 0 | 0 | 0 | 0 |  | RTS 23/ I | Indiv | 0 | 0 |  | VRN | Běžná |  |  |  | POL99_8
|  | Náklady na ztížené provádění stavebních prací v důsledku nepřerušeného provozu na staveništi nebo v případech nepřerušeného provozu v objektech v nichž se stavební práce provádí. | [25 empty] | POP | Náklady na ztížené provádění stavebních prací v důsledku nepřerušeného provozu na staveništi nebo v případech nepřerušeného provozu v objektech v nichž se stavební práce provádí.
5 | 005124010R | Koordinační činnost | Soubor | 1 |  | 0 |  | 0 |  | 0 | 21 | 0 | 0 | 0 | 0 | 0 |  | RTS 23/ I | Indiv | 0 | 0 |  | VRN | Běžná |  |  |  | POL99_8
|  | Koordinace stavebních a technologických dodávek stavby. | [25 empty] | POP
Díl: | ON | Ostatní náklady |  |  |  | 0 |  | 0 |  | 0 |  | 0 |  | 0 |  | 0 |  |  |  |  | 0 | [6 empty] | DIL
6 | 005122 R | Provozní vlivy | Soubor | 1 |  | 0 |  | 0 |  | 0 | 21 | 0 | 0 | 0 | 0 | 0 |  | RTS 23/ I | Indiv | 0 | 0 |  | VRN | Běžná |  |  |  | POL99_8
|  | Náklady na ztížené podmínky provádění tam, kde jsou stavební práce zcela nebo zčásti omezovány provozem jiných osob. Jde zejména o zvýšené náklady související s omezením provozem v areálu objednatele nebo o náklady v důsledku nezbytného respektování stávající dopravy ovlivňující stavební práce. | [25 empty] | POP | Náklady na ztížené podmínky provádění tam, kde jsou stavební práce zcela nebo zčásti omezovány provozem jiných osob. Jde zejména o zvýšené náklady související s omezením provozem v areálu objednatele nebo o náklady v důsledku nezbytného respektování stávající dopravy ovlivňující stavební práce.
|  | - viz výkres D.1.1-01 - poznámky přípravné práce, bod 1, 2 a 3 | [25 empty] | POP
7 | 005211080R | Bezpečnostní a hygienická opatření na staveništi | Soubor | 1 |  | 0 |  | 0 |  | 0 | 21 | 0 | 0 | 0 | 0 | 0 |  | RTS 23/ I | Indiv | 0 | 0 |  | VRN | Běžná |  |  |  | POL99_8
|  | Náklady na ochranu staveniště před vstupem nepovolaných osob, včetně příslušného značení, náklady na osvětlení staveniště, náklady na vypracování potřebné dokumentace pro provoz staveniště z hlediska požární ochrany (požární řád a poplachová směrnice) a z hlediska provozu staveniště (provozně dopravní řád). | [25 empty] | POP | Náklady na ochranu staveniště před vstupem nepovolaných osob, včetně příslušného značení, náklady na osvětlení staveniště, náklady na vypracování potřebné dokumentace pro provoz staveniště z hlediska požární ochrany (požární řád a poplachová směrnice) a z hlediska provozu staveniště (provozně dopravní řád).
8 | 00523 R | Zkoušky a revize | Soubor | 1 |  | 0 |  | 0 |  | 0 | 21 | 0 | 0 | 0 | 0 | 0 |  | RTS 23/ I | Indiv | 0 | 0 |  | VRN | Běžná |  |  |  | POL99_8
|  | Náklady zhotovitele, související s prováděním zkoušek a revizí předepsaných technickými normami nebo objednatelem a které jsou pro provedení díla nezbytné. | [25 empty] | POP | Náklady zhotovitele, související s prováděním zkoušek a revizí předepsaných technickými normami nebo objednatelem a které jsou pro provedení díla nezbytné.
9 | 005241010R | Dokumentace skutečného provedení | Soubor | 1 |  | 0 |  | 0 |  | 0 | 21 | 0 | 0 | 0 | 0 | 0 |  | RTS 23/ I | Indiv | 0 | 0 |  | VRN | Běžná |  |  |  | POL99_8
|  | Náklady na vyhotovení dokumentace skutečného provedení stavby a její předání objednateli v požadované formě a požadovaném počtu. | [25 empty] | POP | Náklady na vyhotovení dokumentace skutečného provedení stavby a její předání objednateli v požadované formě a požadovaném počtu.
[26 empty] | 15 | 21 | DPH
| Celkem |  |  |  |  | 0 | [19 empty] | 0 | 0 | SUM
END
Note on S6: Jedná se o informaci, zda se jedná o položku, která je do rozpočtu zadána z cenové soustavy RTS, nebo vlastní.
Note on T6: Jedná se o název CÚ, která je zadána u položky rozpočtu