## specifikace
DNS IT 133
Příloha č. 1 Výzvy - Technická a množstevní specifikace
Číslo | Název předmětu | CPV kód | Požadavky na provedení (minimální technická specifikace) * | Nabízený produkt** | Celkový požadovaný počet kusů | Měrná jednotka | Maximální přípustná jednotková cena (1 ks) bez DPH *** | Sazba DPH v % | Jednotková cena za MJ bez DPH | Výše DPH za MJ (v Kč) | Jednotková cena za MJ včetně DPH | Celková cena za položku bez DPH | Výše DPH (v Kč) | Celková cena za položku včetně DPH
1 | Notebook | 30213100-6 | viz List1 |  | 59 | ks | 12000 | 21 |  | 0 | 0 | 0 | 0 | 0
2 | Stolní počítač | 30213300-8 | viz List2 |  | 18 | ks | 20500 | 21 |  | 0 | 0 | 0 | 0 | 0
Celková nabízená cena:
bez DPH: | 0
výše DPH: | 0
s DPH: | 0
* zadavatel umožňuje nabídnout rovnocenné řešení. Rovnocenné řešení uvede účastník zadávacího řízení do přílohy kupní smlouvy (do samostatného sloupce, který vytvoří) včetně ceny podle způsobu stanoveného v bodě 5 Výzvy. ** účastník zadávacího řízení uvede obchodní název a popis nabízeného řešení *** zadavatel upozorňuje, že se jedná o cenu, která nesmí být překročena. V případě překročení maximálně přípustné jednotkové ceny bude nabídka takového účastníka zadávacího řízení vyřazena a účastník zadávacího řízení vyloučen ze zadávacího řízení

## List1
List 1
| Druh dodávky | Přenosné počítače
| CPV kód | 30213100-6
Komponent | Popis | Minimální požadované vlastnosti
Konstrukce | provedení přenosného počítače | notebook
Display | Úhlopříčka displeje uvedená v palcích | 15.6"
| Další vlastnosti | matný 1920 × 1080
Procesor | Minimální dosažená hodnota CPU MARK v testu na www.cpubenchmark.net | 13450
| Další vlastnosti | 10 jader, 12 vláken L1: 928 KB, L2: 6.5 MB
Paměť RAM | Velikost v GB | 8 GB (1x 8 GB)
Pevný disk | Typ | SSD, NVMe
| Kapacita v GB | 512 GB
Grafická karta | Minimální dosažená hodnota G3D Mark v testu na https://www.videocardbenchmark.net/ | Integrovaná
Síťové připojení | Rozhraní | Ethernet RJ-45
| Rychlost v Mbit/s | 10/100/1000Mbit/s
| Další | WiFi 5 - 802.11a/b/g/n/ac (2x2), Bluetooth 5
Čtečka karet | Čtečka paměťových karet | minimálně formátu SD
Vstupní a výstupní porty a sloty | Počet a typ postů/slotů | 1x USB Type-C; 2x USB Type-A; 1x napájení AC; 1x HDMI 1.4b; 1x stereofonní konektor pro sluchátka/mikrofon
Operační systém | Obchodní název a typ licence | libovolný Microsoft Windows jako podkladová licence
Hmotnost | Maximální hmotnost v Kg | 1,75 kg
Klávesnice | Česká klávesnice | ANO
| Samostatný numerický blok | ANO
| Podsvícená klávesnice | NE
Záruka a podpora | Záruka v měsících | 36 měsíců
Poznámky | Případné další vlastnosti nebo požadavky | bez optické jednotky, externí napájecí adaptér, TPM 2.0
Zboží nebude použité ani repasované

## List2
List 2
Druh dodávky | Stolní počítač
CPV kód | 30213300-8
Popis | Minimální požadované vlastnosti
Skříň | svislé uspořádání provedení skříně, veškeré perforované části budou ve vnitřní části chráněny prachovým filtrem, celkem minimálně 8 USB (4× USB 3.2, 4× USB 2.0)
Procesor | Minimální dosažená hodnota CPU MARK v testu na www.cpubenchmark.net: 19800
Základní deska | podpora maximálních výkonnostních parametrů CPU na základní desce
Paměť RAM | 16GB
Zdroj | účinnost minimálně 80%, příkon v pohotovostním režimu < 1 W
Pevný disk - typ | SSD
Pevný disk - kapacita | 1TB
Grafická karta | samostatná, Minimální dosažená hodnota G3D Mark v testu na https://www.videocardbenchmark.net/: 12700
Síťové připojení | Ethernet RJ-45 (10/100/1000Mbit/s), Wi-Fi 6, Bluetooth 5.2
Mechanika DVD | bez mechaniky
Operační systém | libovolný Microsoft Windows jako podkladová licence
Záruka a podpora | 36 měsíců
Příslušenství | Combo Audio Jack, Vstup pro mikrofon, zvukový vstup (line in), zvukový výstup (line out)
Klávesnice | Česká klávesnice, samostatný numerický blok
Myš | laserová nebo optická myš s kolečkem
Monitor | LCD 27". 4K, matný povrch, vstup HDMI, display port, propojovací kabel DP součástí dodávky
Zboží nebude použité ani repasované