## ZP 3
Zjišťovací protokol - technická specifikace výrobku
Elektrický konvektomat
Pol. | Popis parametru
1 | Kapacita konvektomatu min. 10x GN 1/1
2 | Bojlerový vyvíječ páry - NE INJEKČNÍ !!!
3 | Automatické mytí s použitím práškových nebo tabletových detergentů - NE TEKUTÝCH!!!
4 | Používaná chemie pro mytí musí být schválena výrobcem zařízení a musí se jednat o bezfosfátovou chemii
5 | Orientace zásuvu podél - délka každého zásuvu min. 450mm !!!
6 | Rozteč zásuvů - min. 68mm !!!
7 | Dotykový ovládací panel velikosti min 8"
8 | Minimální teplotní rozsah pro vaření v páře 30°C až 130°C
9 | Minimální teplotní rozsah 30°C až 300°C
10 | Teplotní sonda s min 6-ti měřícími body
11 | Programovatelný - min. 1000 programů
12 | Minimálně třívrstvé sklo dveří
13 | Monitoring a ovládání stroje pomocí vzdáleného přístupu /PC, tablet, mobil/
14 | Pravé otevírání dveří - klika dveří vlevo, panty dveří vpravo
15 | Autodiagnostický systém poruch
16 | Rozhraní USB pro export dat HACCP a aktualizaci softwaru
17 | Příkon min 18 kW/400 V
18 | Rozměry - šířka max. 1000mm
19 | Rozměry - hloubka max. 1000mm
20 | Rozměry - výška max. 1100mm