## CELKOVÁ_NABÍDKOVÁ_CENA
RK-22-2015-xx, př. 3
Počet stran: 15
CELKOVÁ NABÍDKOVÁ CENA VOZIDLA VČETNĚ VESTAVBY MOBILNÍHO PRACOVIŠTĚ A DOPLŇKOVÉHO VYBAVENÍ K VOZIDLU
| Cena bez DPH | Sazba 21 % | Cena včetně DPH
| v Kč | v Kč | v Kč
Celková cena vozidla

## Požadavky_na_vozidlo_a_cenu
POŽADAVKY NA VOZIDLO VČETNĚ JEHO VÝBAVY
Poř. č. | Požadované údaje |  | Údaje, které nabízí a vyplní uchazeč
Pozn.: Zde je nutno uvést kompletní technické parametry nabízené techniky, tak aby bylo možno ověřit splnění stanovených minimálních požadavků na technické parametry. Případně uvést ANO/NE
1 | Model: Automobil dodávkový skříňový speciální pro silniční kontroly |  | …zde uchazeč uvede typ vozidla ….
2 | Provedení: | Automobil dodávkový skříňový se speciálními úpravami v policejním provedení;
3 | Kategorie: | N
4 | Požadavek: | 1 ks;
5 | Motor: | Vznětový motor
6 | Palivo: | Motorová nafta;
8 | Výkon motoru: (kW) | Min 140;
9 | Emise: | Min. EURO 6;
10 | Spotřeba paliva pro kombinovaný provoz: | V souladu s vyhláškou č. 162/2011 Sb., o způsobu stanovení zvláštních technických podmínek pro účely zákona o veřejných zakázkách;
11 | Převodovka: | Min. 6 stupňová (vpřed), automatická nebo mechanická plně synchronizovaná;
12 | Pohon náprav: | Pohon zadní nebo stálý 4x4
13 | Karoserie: | Počet dveří min. 4, boční posuvné dveře pro cestující vpravo, tónovaná, z venku neprůhledná, okna skříně vozidla pravá strana v posuvných dveřích, levá strana v rámu skříně protilehlé posuvným dveřím s posuvným okénkem vpravo i vlevo
14 | Vnitřní rozměry nákladového (ložného) prostoru: (mm)
15 | užitečná délka: | Min. 4 600;
17 | užitečná výška: | Min. 2 000;
18 | užitečná šíře mezi podběhy: | Min. 900;
19 | užitečná šíře ložné plochy: | Min. 1 700;
20 | Celková hmotnost: (kg) | Max. 5000;
21 | Rozvor: | Min. 4 300;
22 | Objem palivové nádrže: (dm3) | Min 75;
23 | Barva karoserie: | Stříbrná v provedení POLICIE (základní stříbrná metalíza), barevné provedení musí splňovat podmínky stanovené platnou vyhláškou č. 460/2008 Sb. Ministerstva vnitra, o způsobu vnějšího označení, služebních stejnokrojích a zvláštním barevném provedení a označení služebních vozidel, plavidel a letadel Policie České republiky a o prokazování příslušnosti k Policii České republiky.
Polepy vozidla v policejním provedení barevnými fóliemi budou odpovídat barevným ilustračním nákresům Vyhlášky č. 460/2008 Sb., přičemž barvy polepů budou odpovídat následující specifikaci:
Modrá fólie: reflexní, kód modré barvy - je RAL 5017; odrazivost fólie – při osvětlovacím úhlu 5° a diferenčním úhlu 0,33° bude mít nepotištěná fólie koeficient zpětného odrazu minimálně 10 [cd/(lx*m2)];
Žlutá fólie: reflexní, kód žluté barvy - je RAL 1023); odrazivost fólie - při osvětlovacím úhlu 5° a diferenčním úhlu 0,33° bude mít nepotištěná fólie koeficient zpětného odrazu minimálně 200 [cd/(lx*m2)];
Černá fólie: nereflexní černá fólie - je RAL 9011) - pro černý nápis „POLICIE“;
Znak Policie ČR na přední kapotě vozidla: nereflexní fólie, grafický manuál v elektronické podobě dodá uchazeči zadavatel.
Ve vztahu k vyobrazení polepů vozidla obsaženém v uvedené vyhlášce zadavatel pro informaci uchazečů uvádí, že reflexní polep (tj. modrá a žlutá fólie) vyobrazeného vozidla činí přibližně 25 % plochy vozidla, kde poměr žluté (vysoce reflexní) a modré (semi-reflexní) fólie je přibližně 28 % : 72 %. V této souvislosti se „plochou vozidla“ rozumí vnější plocha karoserie s nárazníky a bez plochy oken a světel;
24 | Střecha: | Odhlučněná s tepelnou izolací. Pokud bude vozidlo dodáno s nekovovou střechou např. z materiálu laminát, požaduje se její vyztužení;
25 | Počet dveří: | 4 dveřová (2x přední, 1x boční posuvné vpravo, 1x zadní dvoukřídlé s otevíráním do boku v úhlu minimálně 270° s možností aretace);
26 | Počet míst k sezení: | 3 vpředu (řidič a dvojsedadlo spolujezdec) + 2 v pracovním prostoru části „B“;
27 | Čalounění sedadel a interiéru: | Látkové; kůže; je možná kombinace
28 | Bezpečnost: | Min. 4 airbag (přední a boční) pro řidiče a spolujezdce;
29 |  | Bezpečnostní pásy pro všechna sedala;
30 |  | Posilovač řízení;
31 |  | ABS, ESP, ASR, senzor tlaku v pneumatikách, nebo obdobné technické systémy minimálně se stejnou funkcionalitou;ABS, ESP, ASR, senzor tlaku v pneumatikách, nebo obdobné technické systémy minimálně se stejnou funkcionalitou;ABS, ESP, ASR, senzor tlaku v pneumatikách, nebo obdobné technické systémy minimálně se stejnou funkcionalitou;
32 | Výbava vozu:Standardní pro základní stupeň výbavy s dalšími níže uvedenými prvky
33 |  | Centrální zamykání s dálkovým ovládáním s alarmem;
34 |  | El. ovládaná přední boční okna;
35 |  | El. ovládaná a vyhřívaná vnější zpětná zrcátka se signalizací směrových světel;
36 |  | Klimatizace
37 |  | Zadní dveře plechové bez skel;
38 |  | Boční posuvné dveře vpravo s posuvným okénkem – zatmavené v maximální možné míře;
39 |  | Okno umístěné proti bočním posuvným dveřím (levé), opatřené ventilací (posuvné okno – zatmavené v maximální možné míře);
40 |  | Naftový předehřev motoru;
41 |  | Uzavíratelná schránka integrovaná v přístrojové desce před spolujezdcem;
42 |  | Třetí brzdové světlo;
43 |  | Palubní počítač s ukazatelem venkovní teploty;
44 |  | Přední mlhové světlomety;
45 |  | Imobilizér s autoalarmem;
46 |  | Autorádio s CD/MP3, USB, AUX včetně reproduktorů a antény;
47 |  | Navigace s mapami celé ČR včetně doživotních aktualizací, bez nutnosti integrace do palubní desky;
48 |  | Výškově a podélně stavitelné sedadlo řidiče;
49 |  | Parkovací senzory zadní vč. zadní parkovací kamery s displejem umístěným v kabině řidiče, dodána výrobcem vozidla;
50 |  | Přední a zadní lapače nečistot;
51 |  | Podlaha protiskluzová, voděodolná s vysokou odolností na otěr; + gumové koberce s obrubou vpředu;
52 |  | Akumulátor a alternátor s výkonem elektrického proudu zabezpečujícím plnou funkčnost všech elektrických zařízení ve vozidle, včetně zařízení přídavně namontovaných;
53 |  | Spodní zesílený kovový kryt motoru a převodovky (kryt může být vyroben i z jiného odolného netříštivého materiálu);
54 |  | Sada letních pneumatik včetně disků;
55 |  | Druhá sada zimních pneumatik včetně disků (kompletní sada kol) – montáž na vozidle dle aktuálního data předání (1.11. – 30.3. zimní pneu);
56 |  | Plnohodnotné rezervní kolo odpovídající typu kol užitému na vozidle;
57 |  | Ozdobné kryty kol (NE v případě dodání disků z lehké slitiny);
58 |  | Tažné oko vpředu i vzadu;
59 |  | Tažné lano nebo tyč (skládací – teleskopická);
60 |  | Deaktivace omezovače rychlosti
61 |  | Povinná výbava (viz vyhláška Ministerstva dopravy a spojů č. 341/2002 Sb., o schvalování technické způsobilosti a o technických podmínkách provozu vozidel na pozemních komunikacích, ve znění pozdějších předpisů.
62 |  | Elektricky vyhřívané čelní sklo.

## Spec_pracovišť-ČÁST_A
SPECIFIKACE PRACOVIŠŤ A SOUVISEJÍCÍCH MONTÁŽÍ, VČETNĚ GRAFICKÉ ČÁSTI
ČÁST A - PRACOVIŠTĚ ŘIDIČE
Poř. č. | Požadované údaje | Údaje, které nabízí a vyplní uchazeč
Pozn.: Zde je nutno uvést kompletní technické parametry nabízené techniky, tak aby bylo možno ověřit splnění stanovených minimálních požadavků na technické parametry. Případně uvést ANO/NE
A | Pracoviště řidiče „A“ bude doplněno zvláštní výbavou kabiny pro plnění policejních úkolů za jízdy. Plnění v této části zahrnuje zejména zajištění instalace technických prostředků policie pro spojení a dokumentaci, instalace vozidlové radiostanice, ovladačů VRZ, bezpečnostní schránky pro uložení cenin, montáž a umístění dalších prostředků (hasicí přístroj) v kabině vozidla. Součástí je rovněž odstranění dělící příčky pro komunikaci mezi prostorem pro řidiče a pracovním prostorem vozidla. Prostor pracoviště řidiče (prostor A) a pracoviště kanceláře (prostor B) bude bez pevné přepážky.
A1 | Kompletní příprava pro montáž vozidlové RDST včetně přípravy montážní sady, která obsahuje: | Kompletní příprava pro montáž vozidlové RDST včetně přípravy montážní sady, která obsahuje:
- držák radiobloku
- radioblok TPM/700
- držák ovládací skříňky
- ovládací skříňku Controlhead k TPM/700
- GPS přijímač s rozhraním RS232
- 2 x TBU záložní baterie mikrofon
- malý reproduktor GM 360
- anténu,
- montážní kabeláž a prodlužovací kabely odpovídajícího typu a provedení
Radiostanice v tomto prostoru bude používána ke klasickému radiovému provozu a k lustraci. Umístění RDST na přístrojové desce vozidla v její střední části tak, aby byla v dosahu řidiče i spolujezdce. Montážní sada pro RDST včetně Radiobloku bude dodána dodavatelem včetně ovládacího panelu Controlhead.
A2 | Ruční hasicí přístroj práškový 2 kg včetně pevného uchycení do vozidla (ČSN EN ISO 9001 a ČSN EN 3) k hašení tříd požáru A, B, C a zařízení pod napětím;
A3 | Instalace a dodání vozidlové CB RDST s vývodem jednoho reproduktoru do prostoru „B“, např. do stropního čalounění v přední části vozidla. CB RDST umístit v odkládacím prostoru nad čelním sklem, tak aby ovládací prvky byly v dosahu posádky v prostoru „A“
Při montáži brát ohled, aby nedocházelo k vzájemnému rušení signálů vlivem dalších antén. Celková výška vozidla, tedy včetně konců antén nesmí přesáhnout 3.300 mm.
A4 | Bezpečnostní schránka na uložení hotovosti a cenin o rozměrech nejméně 30 x 25 x 10 cm. Schránku pevně spojit s podlahou vozidla v prostoru pod předními sedadly (příruční bezpečnostní schránka); materiál - pevnostní ocel s nehořlavým povrchem.

## Spec_pracovišť-ČÁST_B
SPECIFIKACE PRACOVIŠŤ A SOUVISEJÍCÍCH MONTÁŽÍ, VČETNĚ GRAFICKÉ ČÁSTI
ČÁST B - PRACOVIŠTĚ KANCELÁŘE
Poř. č. | Požadované údaje | Údaje, které nabízí a vyplní uchazeč
Pozn.: Zde je nutno uvést kompletní technické parametry nabízené techniky, tak aby bylo možno ověřit splnění stanovených minimálních požadavků na technické parametry. Případně uvést ANO/NE
B | Pracoviště kanceláře „B“ vznikne rozdělením nákladového prostoru vozidla pomocí přepážky, kterou bude tvořit nábytková stěna se zabudovanými uzavíratelnými úložnými prostory. Upravena bude rovněž podlaha, stěny a strop. Součástí vestavby budou dvě seřiditelná sedadla pro policisty, umístěná ve směru jízdy před nimi budou dva stolky a za sedadly spolujezdců bude lavice pro kontrolované řidiče, vybavená úložnými prostory (viz bod „B7). Součástí je zvláštní instalace pro připojení výpočetní techniky a jejího příslušenství, prostředků komunikace, umístění administrativních prostředků, uložení speciálních kontrolních prostředků a dobíjení speciálních technických prostředků. Napájení kancelářské výpočetní techniky v prostoru „B“ realizovat ze tří zdrojů vždy nezávisle, a to buď: z nástavbového akumulátoru nebo pouze za použití vnějšího zdroje (vnější elektrická přípojka na 230V) anebo pouze z elektrocentrály. Volba zdroje elektrické energie je závislá na okolních podmínkách a její způsob si zvolí uživatel pomocí ovládacího panelu (viz bod „D5“).
B1 | Kompletní omyvatelné obložení, zateplení a odhlučnění prostorů mobilní kanceláře (stěny a strop) včetně protiskluzové, voděodolné a omyvatelné gumové podlahy s olištováním;
B2 | Nezávislé naftové teplovzdušné topení s digitální regulací včetně rozvodu tepla a s dostatečným výkonem pro vyhřátí prostoru „B“ s možností vyhřátí prostoru „A“.
V blízkosti uložení nezávislého topení a jeho výdechů použít odpovídající materiál, který je odolný proti vyšší teplotě. Digitální ovladač topení umístit v prostoru „B“ např. vedle ovládacího panelu pro volbu zdroje elektrické energie (viz bod „D5“);
B3 | Nezávislá kompresorová klimatizace s dostatečným výkonem pro klimatizování prostoru „B“ včetně rozvodu.
Ovladač klimatizace umístit v prostoru „B“ vedle ovladače nezávislého topení (viz bod „B2“);
B4 | Osvětlení vnitřního prostoru, které bude tvořeno:
a) stropním nízkoprofilovým osvětlením tak, aby vznikal co nejmenší stín, minimálně 4x LED osvětlení (pásky) s min. příkonem 6 W pro jedno světlo a 1x nízkoprofilové LED osvětlení (pásek) osvětlující pracovní stůl umístěný u levých bočních oken (např. ve vrchní části rámu oken), s vypínačem u vstupních posuvných dveří,
b) 3x bodová směrová světla LED se samostatnými vypínači, osvětlující pracovní plochu stolků (viz bod „B5“);
B5 | Dva pracovní stolky o minimálním rozměru 650 x 550 mm umístěny tak, aby prostor mezi oběma stolky byl minimálně 500 mm a výškou spodní hrany pracovní plochy 700 mm nad podlahou, včetně uložení dokovacích stanic s replikátorem portů a s přívodem elektroinstalace ke každému stolku.
Pod pracovními stoly bude umístěn výsuvný úložný prostor, zajištěný proti samovolnému pohybu v šíři do 100 mm. Okraje stolků zbavit ostrých rohů a opatřit bezpečným rádiusem. Okolí stolků vybavit dostatečným množstvím elektrických a datových zásuvek pro napájení výpočetní techniky a pro osvětlení a minimálně jeden externí přístroj. Stolky musí být umístěny ve stejné vzdálenosti od přepážky oddělující prostor B a C. Levý pracovní stolek bude součásti stolu umístěného pod levým bočním oknem. – viz B9;
B6 | Dva kusy sedadel s odklápěcími loketními opěrkami po obou stranách, situované opěrnou částí vozidla ve směru jízdy (vodorovný posed k prostoru „A“ a „C“), včetně látkových potahů, s možností mechanického nastavení sklonu opěradla, otočení celého sedadla a umožňující podélný a příčný pohyb. Tato sedadla budou vybavena bezpečnostními pásy;
B7 | Lavice s úložným prostorem o rozměrech umožňujících posazení dvou dospělých osob (vzrůst jedené osoby do 190 cm a s hmotnosti do 120 kg), umístěná za sedadly spolucestujících, a to v protisměru jízdy bude mít opěradlo po celé délce lavice.
Do úložného prostoru lavice uložit chladicí box, a jiné předměty dle potřeby. Dosedací plochu lavic opatřit odolným materiálem (např. látka);
B8 | Přepážka mezi prostory „B“ a „C“ ve formě nábytkové stěny, situovaná svou obslužnou částí do prostoru „B“, která bude oba prostory oddělovat a bude utěsněna proti případnému vnikání vody a pachů z prostoru „C“. Dále bude řádně odhlučněna proti pronikání hluku z nastartované elektrocentrály. Nábytkovou část stěny (z dřevotřísky) budou tvořit úložné přihrádky, uzavřené pomocí otevíracích dvířek a rolety (plast nebo hliník). Ve střední části, příprava na umístění laserového multifunkčního zařízení , kávovaru, mikrovlnné trouby a výdejníku vody na ohřev, chlazení a hygienický výdej stolní vody , druhé RDST. Skutečné provedení je ponecháno na technickém řešení výrobce. Konkrétní provedení bude upřesněno s osobami určenými kupujícím.
Do stěny a dalších úložných prostor bude možné dále uložit následující věci:
- spisovou dokumentaci, běžné kancelářské potřeby, služební pomůcky a osobní ochranné pomůcky (rukavice, ochranné brýle apod.),
- platební terminál zn. IWL 221 o rozměrech i s kufříkem šířka 360 mm x hloubka 320 mm x výška 10 mm,
- přístroj Dräger 7510 o rozměrech i s kufříkem šířka 480 mm x hloubka 390 mm x výška 130 mm,
- měřidla (hloubkoměr),
Kontrolní šablona na kotoučky
- fotoaparát s objektivem (digitální jednooká zrcadlovka s bleskem), v obalu a stativem,
- 2 ks RDST,
- Kávovar s minimálním tlakem 15 barů,
- výdejník vody na ohřev, chlazení a hygienický výdej stolní vody,
- dalekohled o rozměrech 400 x 100 mm v obalu se stativem
- měřidla (metr, pásmo, poziční čísla)
- inspekční kamera
- měřič propustnosti skla
- havarijní vak ADR
- set pracovního nářadí
B9 | Pod levým otevíratelným oknem ve vzdálenosti 40 cm od hrany lavice bude stůl o minimálním rozměru 650 x 1550 mm, (včetně pracovního stolku – viz bod „B5“) s výškou spodní hrany pracovní plochy 700 mm nad podlahou Pod stolem bude ve vzdálenosti 500 mm od okraje pracovního stolku 4 ks úložného prostoru se zásuvkami v co nejvyšší možné šíři, které zamezí svévolnému otevření zásuvky během jízdy. V prostoru nad levým bočním oknem budou horizontálně umístěné dva kusy LCD monitory (viz bod „B34“).
B10 | Nábytek zahrnutý v bodu B8 a B9 musí být zhotoven z lehkého materiálu (dřevotříska, lamino), snadno omyvatelného a odolného proti vnějšímu poškození (poškrábání, popraskání apod.). Barevné provedení všech použitých materiálů v prostoru „B“ musí být sladěno s interiérem vozidla v prostoru „A“. Veškeré hrany musí být opatřeny bezpečnými rádiusy, případně ochrannými lištami;
B11 | Kompletní příprava pro montáž druhé vozidlové RDST včetně přípravy montážní sady, která obsahuje: držák radiobloku, radioblok TPM/700, držák ovládací skříňky, ovládací skříňku Controlhead k TPM/700, 2 x TBU záložní baterie, mikrofon, malý reproduktor GM 360, anténu, montážní kabeláž a prodlužovací kabely odpovídajícího typu a provedení.
Radiostanice v tomto prostoru bude používána ke klasickému radiovému provozu a k lustraci přes notebook. Montážní sada pro RDST bude dodána zadavatelem. Radioblok bude zadavatelem dodán při přebírání vozidla pro odzkoušení funkčnosti radiového spojení. Umístění RDST Matra bude provedeno dle požadavku v bodě „B8“;
B12 | Dva kusy notebooku každý s bezdrátovou optickou myší v níže uvedené konfiguraci:
Procesor: výkon dle PassMark min. 12000
Paměť: min. 8 GB
Pevný disk: min. 1 TB SATA
Displej: LED minimálně 15,6“ antireflexní
Rozhraní: 3x USB (min. 1x USB 3.0), LAN 10/100/1000 RJ-45, HDMI, Wifi,
konektivita pro replikátor portů – docking port
DVD±RW
Klávesnice s oddělenou numerickou částí
Operační systém: Windows 10, 64 bit, včetně instalačního média
webkamera s HD rozlišením, bluetooth 4.0 LE, wifi
Sada Office Professional 2013 a vyšší
čtečka paměťových karet All-in-One
integrovaná čtečka čipových karet (karta řidiče)
bezdrátová optická myš USB
modem s neomezeným mobilním připojením (internet) – integrovaný nebo externí s rychlostí připojení 4G (LTE)
Software viz bod. „B22“
oba PC včetně dokovacích stanic s chladicími podložkami řádně zajistit proti pohybu během jízdy (B13, B14) – budou uloženy v nábytkové stěně;
B13 | Dva kusy dokovací stanice s replikátorem portů, připojitelných k dodávanému modelu notebooku - musí replikovat následující: Dva kusy dokovací stanice s replikátorem portů, připojitelných k dodávanému modelu notebooku - musí replikovat následující: Dva kusy dokovací stanice s replikátorem portů, připojitelných k dodávanému modelu notebooku - musí replikovat následující: Dva kusy dokovací stanice s replikátorem portů, připojitelných k dodávanému modelu notebooku - musí replikovat následující: Dva kusy dokovací stanice s replikátorem portů, připojitelných k dodávanému modelu notebooku - musí replikovat následující: Dva kusy dokovací stanice s replikátorem portů, připojitelných k dodávanému modelu notebooku - musí replikovat následující: Dva kusy dokovací stanice s replikátorem portů, připojitelných k dodávanému modelu notebooku - musí replikovat následující:
minimálně 3x USB 2.0
minimálně 1x USB 3.0
síťový konektor RJ-45
HDMI
B14 | Dva kusy pasivních chladících podložek pro notebooky. Jedná se o pasivní chlazení pro vybrané modely notebooku, připojeného k dokovací stanici. Požaduje se, aby funkčnost chlazení nebyla degradována připojením k vybrané dokovací stanici;
B15 | Dalekohled:
- Zorné pole 1.3°-0.73° (30-13m/1km), nejbližší zaostření cca 6 m. Integrovaný T2 závit pro připojení fotoaparátu.
- Zaměřovací průhled. Antireflexní úpravy MC, délka 41cm. Úchyt na stativ
- Průměr objektivu [mm]: 65
- Ohnisková délka [mm]: 386
- Světelnost f/: 5.94
- Zvětšení: 18x až 55x
- Zorné pole [m/1km]: 30 (18x) až 13x (55x)
- Zorné pole [°]: 1.3° (18x) až 0.73° (55x)
- Nejbližší zaostření [m]: 6
- Vzdálenost výstupní pupily [mm]: 18
- Antireflexní úprava: MC
- Ostření: jednorychlostní
- Odolnost vůči vodě: stékavá voda
- Hledáček: zaměřovací průhled
- Max. hmotnost [g]: 1050
B16 | Instalace a zakrytí kabeláže lištami (např. typu HDMI), umožňující souběžné propojení obou kusů notebooků, resp. dokovacích stanic včetně případných redukcí;
B17 | Multifunkční tiskárna v níže uvedené konfiguraci:
- Funkce: tiskárna / kopírka / skener
- Laserový barevný tisk
- Rozhraní RJ45, USB
- Displej
- Paměť: min 128 MB
- Zásobník: min. 250 listů A4
- Automatický oboustranný tisk
- Typ skeneru: barevný; plochý s odklopným víkem
- Rozlišení scanner: min 1200 dpi
- Twai
- Přípojení WiFi
B18 | Pásmo - délka 50 - 100 m, plastová páska o šíři 13 mm,
Svinovací metr délka 7 - 10 m, odolná páska o šíři 32 mm, v odolném pouzdře
Vše označené jak značkou EHS schválení typu, tak prvotního EHS ověření (tedy jak stylizovaným "E", tak symbolem "e" s vepsanými údaji a doplněným dvojčíslím v šestiúhelníku nebo shodou CE, doplňkovým metrologickým značením (obdélník s M a dvojčíslím) a čtyřmístným číslem notifikované osoby;
B19 | 2 ks LED svítilna větší - Dobíjecí hybridní bodové světlo v odolném plášti 110 lm, výdrž min. 4 hod, dosvit 385 m, Provedení je odolné proti běžné postřikové vodě, prachu, nárazu, Včetně nabíječky do auta,
B20 | 2 ks LED svítilna menši - voděodolné kovové tělo, pro použití ve velmi náročných podmínkách. Kryt, který je chráněn proti stříkající vodě a nárazu a odolává bez problémů extrémnímu zatížení. Ostření se provádí pomocí otočné mechaniky na hlavě svítilny. Advanced Focus (AFS) Pouzdro na opasek, Poutko na ruku Světelný tok 115 lm, Doba svícení 52 h.Dosah světla 220 m balení včetně dobíjecích baterií
B21 | Fotoaparát s objektivem - zrcadlovka
- rozlišení min. 16 Mpix
- snímač CMOS
- min. 5 x optický zoom
- Li-on baterie s možnosti nabíjení + 1 x náhradní zdroj
- min. maximální rozlišení foto 4928 x 3264 pixelů
- formát snímků JPEG. RAW
- videosekvence
- min. maximální rozlišení videa 1920 x 1080, Full HD video, frekvence snímků 30 fps
- optický hledáček, LCD displej otočný, vyklápěcí, velikost 3 palce, rozlišení 921000 pixelů
- citlivost ISO až 6400
- světelnost objektivu 3,5 - 5,6; ohnisková vzdálenost 18 - 105 mm
- korekce expozice
– 5 až +5 EV v krocích po 1/3 nebo 1/2 EV
- min. 11 volitelných zaostřovacích polí
- Zaostřenou vzdálenost lze zablokovat namáčknutím tlačítka spouště do poloviny (Jednorázové zaostření) nebo stisknutím tlačítka AE-L/AF-L
- manuální ostření, zonální ostření, bodové měření, redukce červených očí,
- vstupy USB, HDMI výstup, externí blesk, české menu, závit na stativ, samospoušť, zvukové poznámky,
- Objektiv- Světelnost f/3,5 - 5,6, Minimální clona 36, Minimální zaostř. vzdálenost (cm) 45, Měřítko zobrazení 0,2 x, Stabilizace, Konstrukce 15 čoček / 11 skupin, Sluneční clona
-UV fitr 67 mm
-paměťová karta SDHC Ultra 16GB 30MB/s Class 10
- brašna na fotoaparát včetně příslušenství - vhodný hlinikový stativ s třícestnou stavivovou hlavou s minimální nosností 2 kg, s maximální transportní výškou 58 cm a maximální rozloženou výškou více než 150 cm, hmotnosti do 1500 g s vodováhou a pouzdrem v ceně.
- kompatibilní blesk systému CLS s i-TTL řízením záblesku
- motorické zoomování s více kroky: pokrytí obrazových úhlů objektivů s ohniskovými vzdálenostmi 24–120 mm.
- směrné číslo (nastavení hlavy blesku na 35 mm, formát FX, 28 (ISO 100, m), 39 (ISO 200, m)
- korekce zábleskové expozice -3 EV až +3 EV v krocích po 1/3 EV v režimu i-TTL
- hlavu blesku lze vyklápět směrem dolů v úhlu s aretovanými polohami a horizontálně natáčet v úhlu 180° směrem doleva a doprava s aretovanými polohami. Zdroj energie -čtyři tužkové baterie AA stejné značky + osm náhradních dobíjecích NiMH 1,2 V baterie AA
Včetně příslušenství:
Stojánek pro blesk, difúzní nástavec, filtr pro žárovkové světlo, filtr pro zářivkové světlo, měkké pouzdro kompatibilní blesk systému CLS s i-TTL řízením záblesku
B22 | Vybavení ke každému notebooku:
- 1 ks download key VDO – stahování dat z tachografu vozidla
- 1 ks modemu LTE s neomezeným mobilním připojením (internet) - viz B12
- 1 ks software k mobilním vahám
Všechny dodané instalační programy budou licenčně patřit objednavateli a budou instalovány přes oddělení OIKT PČR Kraje Vysočina
B23 | Chladicí box o objemu minimálně 25 litrů pro 3 ks pet láhve 2 l, s možností napojení z vozidlových zdrojů (12V/230V) o rozměru úložného prostoru lavice
B24 | Pákový kávovar na mletou kávu s minimálním tlakem 15 barů
B25 | LED ukazatel stavu nabití vozidlového a záložního gelového akumulátoru s možností hlídání podpětí akumulátoru a umístit např. k ovládacímu panelu pro volbu zdroje elektrické energie;
B26 | Ruční hasicí přístroj práškový 2 kg včetně pevného uchycení do vozidla (ČSN EN ISO 9001 a ČSN EN 3) k hašení tříd požáru A, B, C a zařízení pod napětím;
B27 | Lékárna velikosti typu II včetně uchycení do vozidla. Umístění v úložném prostoru lavice;
B28 | Koš na odpadky o objemu min. 15 litrů včetně uchycení do vozidla (možno umístit např. po pravé straně vstupních bočních dveří na podlahu);
B29 | 2 ks ručních přenosných RDST (nejedná se o RDST Policie ČR) s dosahem min. 100 m pro navádění vozidel na váhy a komunikaci, včetně nabíječky, která bude pevně umístěna na stěně vozidla v části B, pokud jako zdroj nebudou použité výměnné akumulátory.
silné a odolné vůči všem druhům počasí; volné pásmo, není třeba licence; Bezplatná komunikace, Dobíjecí baterie NiMH, Vibrační zvonění, Voděodolná konstrukce min. IPx4, LCD displej s podsvícením, klip na opasek, Doba provozu při použití NiMH baterií až 16 hodin, zámek kláves, indikátor stavu baterie.
B30 | 2 ks kontrolní šablona na kotoučky tachografu: Vhodná a schválená pro kontrolní orgány (policie, dopravní úřady). Pomocí této šablony se dají rychle analyzovat (sečíst) časy aktivit řidiče a to jak pro 24hodinové (EC) tak pro 7 denní kotoučky;
B31 | 2 ks Digitální hloubkoměr na kontrolu hloubky drážek dezénu pneumatik, LCD displej, pouzdro, baterie součástí balení, alarm slabé baterie, nulování, rozsah 0 – 25 mm, rozlišení 0,1 mm, přesnost do 0,2 mm;
B32 | Mikrovlnná trouba pro ohřev potravin s digitálním displejem o maximálních rozměrech šířka 500 mm, hloubka 300 mm, výška 300 mm; Koš na odpadky min. 15 l včetně uchycení do vozidla (nesmí nikde vyčnívat a překážet)
B33 | Automat na vodu:
výška max. 900 mm, včetně zásobníku na vodu
šířka max. 350 mm,
hloubka max. 350 mm,
chlazení vody v rozmezí 5 – 10 °C,
ohřev vody o max. teplotě 90 °C
B34 | LCD monitor o úhlopříčce 500 mm, plně kompatibilní s notebookem (viz bod „B12“) připojený kabelem, přičemž každý z dodávaných monitorů bude kompatibilní s jedním pracovištěm (notebookem).
B35 | inspekční kamera do dutin s LCD monitorem a záznamem minimálně v kvalitě HD na SD (micro SD) kartu s možností propojení s PC přes USB kabel, hlava kamery s přisvícením fokus 5 cm, hlava kamery 2 m, fokus 25 cm
B36 | jeden kus 2,5“ externího disku o kapacitě minimálně 2 TB,
B37 | měřič propustnosti světla a odrazivosti povrchu na měření zatmavení skel u automobilů,
B38 | havarijní vak/kufr ADR, který obsahuje:havarijní vak/kufr ADR, který obsahuje:havarijní vak/kufr ADR, který obsahuje:
1x sorpční nepropustná plachetka
10x sorpční rohož
2x sorpční ponožka
2x svítilna ADR včetně alk. Monočlánků
tmel REO®
skládací kbelík
ochr. Kombinéza
brýle,
rukavice,
ruční svítilna vč. monočlánků
kapalina na výplach očí
2x úložný sáček
2x výstr. Nálepka
reflexní vesta
obal
Možnost uložení v prostoru „B8“ popřípadě v prostoru „C2“
B39 | set pracovního nářadí:
profi gola sadu s torx a imbus klíči
plochý šroubovák velikost 3
křížový šroubovák
kombinované kleště
kladivo 500 g s dlouhou a krátkou rukojetí
B40 | Ovládací panely pro volbu zdroje elektrické energie, klimatizace, nezávislého topení, pojistková skříň s digitálním ukazatelem hodnoty napětí okruhu budou umístěny na levé zadní straně souběžně s LCD.
B41 | 2-cestný HDMI automatický přepínač pro možnost přepínání obrazu z notebooků na externí monitor: 2-IN HDMI/1OUTHDMI, kompatibilní s Displayport 1.1, kompatibilní s HDMI 1.3

## Spec_pracovišť-ČÁST_C
SPECIFIKACE PRACOVIŠŤ A SOUVISEJÍCÍCH MONTÁŽÍ, VČETNĚ GRAFICKÉ ČÁSTI
ČÁST C - NÁKLADOVÝ PROSTOR
Poř. č. | Požadované údaje | Údaje, které nabízí a vyplní uchazeč
Pozn.: Zde je nutno uvést kompletní technické parametry nabízené techniky, tak aby bylo možno ověřit splnění stanovených minimálních požadavků na technické parametry. Případně uvést ANO/NE
C | Upravený nákladový prostor „C“ vznikne v zadní části původního nákladového prostoru, vytvořeného přepážkou ve formě nábytkové stěny (viz část „B“). V prostoru bude umístěna elektrocentrála, sloužící jako hlavní zdroj elektrické energie pro mobilní kancelář a speciální příslušenství a přídavný gelový akumulátor jako záložní zdroj elektrické energie. Dále zde bude umístěn box nebo samostatný oddělený prostor pro bezpečné uložení soupravy mobilních vah s příslušenstvím. Zbývající prostor bude vybaven policemi a zásuvkami pro uložení dalšího speciálního vybavení, jako např. součástí provizorního dopravního značení, technických pomůcek, ochranných pomůcek a povinné výbavy vozidla;
C1 | Kompletní omyvatelné obložení a odhlučnění prostoru „C“ včetně protiskluzové, voděodolné a omyvatelné gumové podlahy s olištováním;
C2 | Pracovní prostor v zadní části vozu bude vymezen umístěním elektrocentrály a uložením soupravy mobilních vah s příslušenstvím. Konkrétní provedení je závislé na výběru elektrocentrály. Zbylý prostor vybavit policemi a zásuvkami na ukládání předmětů, jednotlivé prvky uzpůsobit tak, aby byly umístěné předměty zajištěny proti náhodnému pohybu během jízdy vozidla. Nosnou konstrukci polic vyrobit z lehkého materiálu (např. hliníková slitina) o dostatečné nosnosti pro uložení následujících pomůcek:
- Přídavný nástavbový akumulátor
- Dopravní kužely;
- Zrcátko s kolečky a LED lampou
- Nabíječka akumulátorů
- Zakládací klíny;
- Měnič napětí;
- Teleskopický žebřík;
- Úložný prostor pro 2 ks technického prostředku k zabránění odjezdu vozidla;
C3 | Zástavbová odhlučněná dieselová elektrocentrála s digitální regulací AWR nebo podobného systému odpovídajícího výkonu, s garantovanou hlučností do 70 dB, umožňující zapnutí všech spotřebičů ve vozidle současně s možností startování z prostoru „B“.
Elektrocentrálu uložit ve vozidle na externí gumové silentbloky, aby nedocházelo k přenosu otřesů a chvění do dalších částí vozidla. Objednatel upřednostňuje využít jako zásobník paliva pro elektrocentrálu palivovou nádrž vozidla. Pokud palivový systém elektrocentrály nebude napojen na palivovou nádrž vozidla, tak dodat, umístit a upevnit vhodnou nádobu s držákem na přepravu a zásobu paliva takového objemu, aby byl zajištěn provoz elektrocentrály po dobu minimálně osmi hodin.
C4 | Přídavný nástavbový trakční gelový akumulátor s minimální kapacitou 12 V/180 A/h, (startovací proud min. 1000 A), který bude dobíjen pomocí impulzní automatické nabíječky z vnějšího zdroje (elektrocentrála a síť 230V).
Umístění viz bod „C2“ v blízkosti podlahy s ohledem na vyšší hmotnost akumulátoru. Max. rozměry: délka: 520mm, šířka: 230mm, výška: 230mm. Max. váha: do 46 kg. Zcela uzavřená konstrukce, tekutina tedy nemůže vytéct ani při krátkodobém náklonu do 90 ° (například při montáži či demontáži), vysoká cyklická odolnost;
C5 | Dostatečné osvětlení prostoru „C“ s využitím LED (např. 2 kusy LED pásů):
Vstupní napětí: 12V DC nebo 230V (dle výrobce )
Příkon min. 5W/1m
Min. počet LED: 50/1m
Světelný tok (lm/m): min 300 lm
Úhel svitu min. 120°
C6 | 10 kusů dopravních skládacích kuželů o minimální výšce 60 cm s podsvícením
C7 | Ruční hasicí přístroj práškový 2 kg včetně pevného uchycení do vozidla (ČSN EN ISO 9001 a ČSN EN 3) k hašení tříd požáru A, B, C a zařízení pod napětím;
C8 | Měřič výšky bez odrazné plochy se stativem s možností měřit výšku vozidla minimálně 4,8 m. Rozsah měření má od 5 cm až 200m a přesnost +/-1mm, paměť na 20 posledních měření, poslední 4 hodnoty se zobrazují přímo na displeji LCD.
C9 | Zrcátko s kolečky a LED lampou pro kontrolu podvozku nákladních vozidel s odolností proti poškození, umístěné na teleskopické rukojeti v rozsahu délek od 550 do 1500 mm (viz bod „C2“);
C10 | Digitální elektronická vodováha s podsvíceným LCD displejem k snadnému čtení naměřených hodnot s přesností elektronického měření: přesnost +/- 1 mm/m o minimální délce 60 cm.
Umístit na vnitřní stranu zadních dveří vozidla. Funkce HOLD, výběr z mnoha měřících jednotek (mm/m; °; %; C°; F), paměť na posledních 9 měření, povinnost kalibrace Metrologickým ústavem (vč. příslušné kalibračního listu), indikátor stavu baterií, dodáváno včetně voděodolnému obalu; např. DigiLevel Pro 120;
C11 | Montážní lehátko s minimální nosností 120 kg.
Umístit na vnitřní stranu pravých zadních dveří vozidla;
C12 | Hliníková lopata a cestářské koště s násadami.
Umístit na vnitřní stranu levých zadních dveří vozidla;
C13 | Souprava mobilních vah určené pro statické měření nápravových a kolových zatížení umožňující vážení celé soupravy s bezdrátovým nebo kabelovým způsobem přenosu dat mezi váhami a výpočetní technikou s minimalizací nároky na úpravu délky prostoru pro vážení.
Příslušný software k těmto vahám musí být v českém jazyce, zajištěný servis vah dodavatelskou firmou, zajištění každoroční kalibrace ČMI, zajištění školení obsluhy vah. Instalace softwaru do PC dodaného viz „B12“ a „B22“
Souprava mobilních vah obsahuje:
- 2 ks vážící desky
- 4 ks nájezdové koberce rohože
- příslušná kabeláž k vážícím deskám
- platné ověření ČMI
- příslušné školení k obsluze vah
Dále zadavatel požaduje:
- záruka mobilních vah min 60 měsíců
- kalibrace/metrologická ověření přesnosti měření po dobu 5 let od pořízení, které by kompletně zajišťoval vybraný dodavatel
- soupravu mobilních vah umístit v samostatném boxu nebo prostoru upraveném na odtok vody, aby se v úložném prostoru nedržela vlhkost (váhy a koberce rohože od sněhu a vody) následujících parametrů:
Požadavky na box nebo úložný prostor:
-2 ks vážících desek o rozměru každé vážící desky 765 x 580 x 20mm a hmotnosti každé vážící desky 24 kg
- 4 ks nájezdových koberců rohoží o rozměrech každého z nich při přepravní poloze 800 x 400 x 400 mm;
C14 | Impulzní automatická nabíječka akumulátorů ve vozidle:
vstupní napětí: 220-240VAC, 50-60Hz
výstupní napětí (jmenovité): 12V
účinnost: 85%
nabíjecí napětí: 14.4V, s teplotní kompenzací
nabíjecí proud: 25A max.
zpětný odběr proudu: <2Ah měsíčně
činitel zvlnění: <4%
teplota prostředí: -20C to +50C, zvyšuje-li se okolní teplota, klesá výstupní výkon
chlazení: ventilátorem
typ nabíječe: plně automatický 8 stupňový nabíječ, s možností přepínání režimů a funkcí pulsního udržování
s možností nabíjení trakčních gelových baterií)
nabíjí baterie v rozsahu kapacity: 50 - 500Ah;
C15 | Pravý a levý zakládací klín proti svévolnému rozjetí vozidla
C16 | Měnič napětí z 12 V na 230 V odpovídajících technických parametrů pro činnost kancelářské techniky (počítače a tiskárny) v rozsahu výkonů od 2500 do 3000 W;
C17 | Úložný prostor umožňující bezpečně umístit dva kusy technického prostředku k zabránění odjezdu vozidla (tzv „botičky“) následujících parametrů:
- 1x prostředek na nákladní a lehké užitkové vozidla T-OFF ROAD, rozměry 1000x600x400 mm, hmotnost 17 kg;
- 1x prostředek na nákladní vozidla T-TRUCK, rozměry 1300x600x500 mm, hmotnost 34 kg;
C18 | Teleskopický přenosný hliníkový žebřík o dosahové výšce 8 metrů;
C19 | Vestavěné nerezové umyvadlo s litinovou vodovodní baterií pro umývání rukou;
průmyslový nerezový dávkovač na mýdlo;
průmyslový nerezový držák na papírovou roly.
C20 | Přenosné mobilní dopravní značení
C22 | Skládací sedací souprava pro umístění v prostoru před vstupem do části B.
Materiál dřevěný masiv či z lehkých slitin kovu.
C23 | Přístup do nákladového prostoru C bude usnadněn nástupním schodem. Nosná konstrukce z nerezavějící ocely, nášlap proveden z odolného a stálého plastu či kovu, v obou případech s protiskluzovou úpravou.
C24 | Veškeré nosné části kontrukce, police a držáky musí být shotoveny bez náběžných hran. Materiál z lehké slitiny odolávající korozi.

## Spec_pracovišť-ČÁST_D
SPECIFIKACE PRACOVIŠŤ A SOUVISEJÍCÍCH MONTÁŽÍ, VČETNĚ GRAFICKÉ ČÁSTI
ČÁST D - NÁSTAVBOVÁ ČÁST
Poř. č. | Požadované údaje | Údaje, které nabízí a vyplní uchazeč
Pozn.: Zde je nutno uvést kompletní technické parametry nabízené techniky, tak aby bylo možno ověřit splnění stanovených minimálních požadavků na technické parametry. Případně uvést ANO/NE
D | Nástavbová část „D“ zahrnuje doplňkové vybavení vozidla v jeho různých částech. Toto další doplňkové vybavení má zabezpečit hladký výkon specializovaných činností. Jedná se zejména o zajištění chodu celé mobilní kanceláře i za snížené viditelnosti a v nočních hodinách (pracovní LED světlomety na boku a v zadní části vozidla).
D1 | Markýza mechanická nad pravými posuvnými dveřmi se zajištěním podpůrných noh k vozidlu
Specifikace: Použití, ukotvení markýzy a podpůrných noh k vozidlu nesmí omezit použití pravých bočních posuvných dveří a zadních pravých křídlových dveří s úhlem otevření 270°;
D2 | Dva boční pracovní LED (2x 30 W) světlomety:
Teplota:min. 4000K
Světelný tok: min. 2000lm
CRI >75
Vstupní napětí 85-265V AC
Příkon min. 30±2W
Úhel svitu : 140°
Provozní teplota od -15°C až max. 60°C
Životnost min. až 40 000 hodin
Krytí IP65
umístěné na pravé straně vozidla, jeden světlomet umístěn nad pravými předními dveřmi a druhý ve vzdálenosti od prního minimálně 2 metry v zadní části vozidla se samostatným vypínačem v prostoru „C“. Oba světlomety ve stejné výšce od podlahy pod úrovní markýzy (aby byl osvětlen prostor pod roztaženou markýzou)
Dva zadní pracovní LED (2x 30 W) světlomety:
Teplota min. 4000K
Světelný tok: min. 2000lm
CRI >75
Vstupní napětí 85-265V AC
Příkon min. 30±2W
Úhel svitu : 140°
Provozní teplota od -15°C až max. 60°C
Životnost min. až 40 000 hodin
Krytí IP65
umístěné v zadní části vozidla, každý na jedné straně (na levé i pravé straně horní části vozidla) se samostatným vypínačem v prostoru „C“. Oba světlomety ve stejné výšce od podlahy;
D3 | Po provedené úpravě provést ošetření ochranným nátěrem místa na karoserii a podvozku vozidla, kde došlo k porušení protikorozní ochrany vozidla vlivem prováděných úprav;
D4 | Kamera s nočním viděním s příslušnou IP ochranou proti povětrnostním vlivům:
umístěná v zadní části vozidla, sloužící ke sledování pohybu osob v prostoru za vozidlem.
Záznam v rozlišení Full HD s možností automatického ukládání záznamu na kartu SD / micro SDHC.
Promítání obrazu do „části B“ – prostoru kanceláře na monitor o max. úhlopříčce 200 – 300 mm, který bude umístěn ve stropní části nad sedadlem řidiče, ve směru výhledu k sedadlům, viz bod. „B6“
D5 | Kompletní zasíťování vozidla rozvodem 12 V a rozvodem 230 V včetně: počítačové sítě, multifunkční tiskárny, RDST Matra s možností lustrování v evidencích PČR přes notebook, propojení výpočetní techniky s multifunkční tiskárnou, mobilními váhami.
Ovládací panel k volbě zdroje elektrické energie – polohy 1. centrální odpojení nástavby / 2. elektrocentrála / 3. vnější zdroj / 4. akumulátor Rozvod elektroinstalace a zasíťování PC techniky (12 V, 230 V) nesmí být integrovaný v podlaze nebo bezprostředně pod podlahou vozidla, aby nedocházelo během užívání k poškození kabeláže, toto zasíťování provést pokud možno v lištách, z důvodu snadného přístupu ke kabeláži při projevení budoucích případných závad na elektroinstalaci;
D6 | Připojení na vnější elektrickou síť 230 V, jako alternativa zdroje elektrické energie s možností dobíjení vozidlového akumulátoru a záložního gelového akumulátoru. Po nabití obou akumulátorů automatické odpojení dobíjení. Propojení s vnějšími zdroji elektrické energie realizovat na levé straně vozidla ve směru jeho jízdy. Elektrické zásuvky opatřit ochrannou vůči poškození nebo elektrickému zkratu vlivem stříkající vody během jízdy vozidla; Připojení na vnější elektrickou síť 230 V, jako alternativa zdroje elektrické energie s možností dobíjení vozidlového akumulátoru a záložního gelového akumulátoru. Po nabití obou akumulátorů automatické odpojení dobíjení. Propojení s vnějšími zdroji elektrické energie realizovat na levé straně vozidla ve směru jeho jízdy.
D7 | Veškerá elektrická zařízení opatřit ochranou proti přepětí. Při poklesu napětí v záložní baterii pod 11V automatické odpojení nástavby;
D8 | Policejní výbava obsahuje montážní sady pro připojení vozidlové radiostanice rádiového digitálního systému PEGAS ( IZS ČR), který využívají složky Policie ČR;
U montážní sady se požaduje:
Připojení ovládacích panelu vozidlové radiostanice v provedení do rámečku;
Umístění radiobloku „BER“ na snadně přístupném místě;
Zabudování celé kabeláže tak, aby nedocházelo k poškození kabeláže ani radiobloku;
Možnost kabelového připojení mobilního datového terminálu (počítače) přes konektor RS232;Možnost kabelového připojení mobilního datového terminálu (počítače) přes konektor RS232;
Možnost připojení GPS příjmače;
Záložní zdroj TBU nebo připojení k záložní baterii;
Magnety na uchycení mikrofonu radiostanice umístěný v prostoru palubní desky vozidla v dosahu řidiče i spolujezdce a v pracovním prostoru viz „B8“;
Ziskové antény na vozidle – 3,5 m kabel, TNC konektor, vlnová délka 5/8λ (s rozmístěním antén min. 1,5 m od sebe z důvodu rušení);
GPS přijímače rozhraní RS232 umístěné ve vozidle na místě s velmi dobrým příjmem signálu a propojené s radioblokem;
Možnost ovládaní elektrovýbavy (výbava pro užití práva přednosti v jízdě) z místa řidiče a spolujezdce;
D9 | Výbava pro užití práva přednosti v jízdě:
Dvojzáblesková rampa s dvojitým majákem modré barvy s čirými kryty, s technologií LED, o maximální výšce 100 mm, včetně rozhlasového zařízení (reproduktor rozhlasového zařízení nemusí být umístěn přímo v rampě);
Modrý dvojzábleskový maják s čirým krytem, s technologií LED, o maximální výšce 110 mm - umístěný vzadu na střeše vozidla;
2x modré dvojzábleskové světlo s technologií LED umístěné v čelní masce vozidla;
Boční modré dvojzábleskové světlo s technologii LED umístěné v levém a pravém předním blatníků;
2x modré dvojzábleskové světlo s technologií LED umístěné na zadní části vozidla; 2 x modré dvojzábleskové světlo s technologií LED umístěné na zadních dveřích;
Samostatný červeně blikající diodový „zrcadlový“ nápis se dvěma kombinacemi slov STOP/POLICIE a s možností opakování jednoho nápisu umístěný vlevo na přední části vozidla. Rozměry nápisu cca. 330 mm x 110 mm;
Samostatný červeně blikající diodový nápis se dvěma kombinacemi slov STOP/POLICIE a s možností opakování jednoho nápisu umístěný vlevo na zadní části vozidla. Rozměry nápisu cca. 330 mm x 110 mm;
Zadní oranžová světelná rampa – světelná alej s LED diodovou technologii v řadě o výšce minimálně 50 mm a maximálně 100 mm (svítící plochy), která bude umístěná na zadní části střechy vozidla umožňující oba směry blikání. Ovládaní z místa řidiče a spolujezdce;
Ovládací panely světelné rampy s rozhlasovým zařízením, nápisů STOP/POLICIE , oranžové barvy a radiostanice musí být umístěny tak, aby tvořily kompaktní součást na snadno dostupné z místa řidiče i spolujezdce;
Emergency Systém Data Recorder se záznamem pohybu vozidla a stavových hlášení VRZ, včetně krátkých stavů (prohouknutí, probliknutí) vyvolaných obsluhou, záznam minimálně 2GB (USB propojení do počítače - počítač není součástí dodávky);
Všechny světelné návěsti s podsvíceným ovládáním v palubní desce vozidla, budou osvětlené spolu se zapnutým osvětlením vozidla při snížené viditelnosti;
Na levém boku vozidla, z vnější strany v prostoru za dveřmi řidiče, v manipulační výšce, bude umístěna dobíjecí zásuvka 230V v provedení pro venkovní užití a ochranou proti zneužití (záklopka)
Na pravém boku vozidla, v zadní části, v prostoru mimo záběr výklopných zadních dělených dveří bude umístěn přípojný konektor pro spojení vah.
Note on C21: Jurečková Martina: chybí specifikace