## Rekapitulace stavby
Export Komplet | [24 empty] | VZ | 2.0 | ZAMOK |  |  |  |  | False | False | {11353ba6-3161-4198-a280-8aa3c5f0313f}
[31 empty] | 0,01 | 21
[31 empty] | 0,01 | 15
|  | REKAPITULACE STAVBY | [15 empty] | v --- níže se nacházejí doplnkové a pomocné údaje k sestavám --- v | [11 empty] | Návod na vyplnění | 0,001
|  | Kód: |  |  |  |  | ALFA-349 | [22 empty] | Měnit lze pouze buňky se žlutým podbarvením! 1) v Rekapitulaci stavby vyplňte údaje o Uchazeči (přenesou se do ostatních sestav i v jiných listech) 2) na vybraných listech vyplňte v sestavě Soupis prací ceny u položek | 0,01
|  | Stavba: |  |  |  |  | Horácké divadlo Jihlava - oprava garáží Gorkého 13 | [23 empty] | 0,01
|  | KSO: |  |  |  |  | 812 63 12 | [6 empty] | CC-CZ: |  | 12741 | [14 empty] | 0,01
|  | Místo: |  |  |  |  | Jihlava | [6 empty] | Datum: |  | 6. 6. 2023 | [14 empty] | 0,01
0,01
|  | Zadavatel: | [11 empty] | IČ: | [16 empty] | 0,01
|  |  | Kraj Vysočina, Žižkova 1882/57, Jihlava | [10 empty] | DIČ: | [16 empty] | 0,01
0,01
|  | Uchazeč: | [11 empty] | IČ: |  | Vyplň údaj | [14 empty] | 0,01
|  |  | Vyplň údaj | [10 empty] | DIČ: |  | Vyplň údaj | [14 empty] | 0,01
False
|  | Projektant: | [11 empty] | IČ: | [16 empty] | False
|  |  | Atelier Alfa spol. s r.o., Jihlava | [10 empty] | DIČ: | [16 empty] | True
0,01
|  | Zpracovatel: | [11 empty] | IČ: | [16 empty] | 0,01
[14 empty] | DIČ: | [16 empty] | False
Poznámka:
Soupis prací je sestaven s využitím Cenové soustavy ÚRS. Položky, které pochází z této cenové soustavy, jsou ve sloupci 'Cenová soustava' označeny popisem 'CS ÚRS' a úrovní příslušného kalendářního pololetí. Veškeré další informace vymezující popis a podmínky použití těchto položek z Cenové soustavy, které nejsou uvedeny přímo v soupisu prací, jsou neomezeně dálkově k dispozici na webu podminky.urs.cz.
|  | Cena bez DPH | [11 empty] | 0
[8 empty] | Sazba daně |  | Základ daně |  |  |  | Výše daně
|  | DPH |  | základní |  |  |  | 21% |  | 0 |  |  |  | 0
|  |  |  | snížená |  |  |  | 15% |  | 0 |  |  |  | 0
|  |  |  | zákl. přenesená |  |  |  | 21% |  | 0 |  |  |  | 0
|  |  |  | sníž. přenesená |  |  |  | 15% |  | 0 |  |  |  | 0
|  |  |  | nulová |  |  |  | 0% |  | 0 |  |  |  | 0
|  | Cena s DPH | [6 empty] | v |  | CZK |  |  | 0
REKAPITULACE OBJEKTŮ STAVBY A SOUPISŮ PRACÍ
| Kód: | [6 empty] | ALFA-349
| Stavba: | [6 empty] | Horácké divadlo Jihlava - oprava garáží Gorkého 13
| Místo: | [6 empty] | Jihlava |  |  |  |  | Datum: |  | 6. 6. 2023
| Zadavatel: | [6 empty] | Kraj Vysočina, Žižkova 1882/57, Jihlava |  |  |  |  | Projektant: |  | Atelier Alfa spol. s r.o., Jihlava |  |  | Informatívní údaje z listů zakázek
| Uchazeč: | [11 empty] | Zpracovatel:
| Kód |  |  |  | Popis | [6 empty] | Cena bez DPH [CZK] |  |  |  | Cena s DPH [CZK] | Typ | z toho Ostat. náklady [CZK] | DPH [CZK] | Normohodiny [h] | DPH základní [CZK] | DPH snížená [CZK] | DPH základní přenesená [CZK] | DPH snížená přenesená [CZK] | Základna DPH základní | Základna DPH snížená | Základna DPH zákl. přenesená | Základna DPH sníž. přenesená | Základna DPH nulová
| Náklady stavby celkem | [10 empty] | 0 |  |  |  | 0 |  | 0 | 0 | 0 | 0 | 0 | 0 | 0 | 0 | 0 | 0 | 0 | 0 |  | D | 0 | ###NOIMPORT### | IMPORT | {11353ba6-3161-4198-a280-8aa3c5f0313f} | {00000000-0000-0000-0000-000000000000} | 812 63 12
/ |  | ALFA-34901 |  |  |  | stavební část | [5 empty] | 0 |  |  |  | 0 | STA | 0 | 0 | 0 | 0 | 0 | 0 | 0 | 0 | 0 | 0 | 0 | 0 |  |  | 1 |  | IMPORT | {521b5a35-8787-489f-95d3-02849f659cfb} | {11353ba6-3161-4198-a280-8aa3c5f0313f} | 812 63 12 | 2
/ |  | ALFA-34902 |  |  |  | elektroinstalace | [5 empty] | 0 |  |  |  | 0 | STA | 0 | 0 | 0 | 0 | 0 | 0 | 0 | 0 | 0 | 0 | 0 | 0 |  |  | 1 |  | IMPORT | {c23cf07d-5918-4fdc-b4ab-04e1e792ae75} | {11353ba6-3161-4198-a280-8aa3c5f0313f} | 812 63 12 | 2
/ |  | ALFA-34903 |  |  |  | vedlejší a ostatní náklady | [5 empty] | 0 |  |  |  | 0 | VON | 0 | 0 | 0 | 0 | 0 | 0 | 0 | 0 | 0 | 0 | 0 | 0 |  |  | 1 |  | IMPORT | {00130030-dbed-4567-a328-ec89c8d8b7f2} | {11353ba6-3161-4198-a280-8aa3c5f0313f} | 812 63 12 | 2

## ALFA-34901 - stavební část
[18 empty] | {521b5a35-8787-489f-95d3-02849f659cfb} | [5 empty] | bmaz11 | bmaz11 | 27,566 | 2
[18 empty] | 2 | [5 empty] | bmaz1 | bmaz1 | 32,144 | 2
| KRYCÍ LIST SOUPISU PRACÍ | [7 empty] | v --- níže se nacházejí doplnkové a pomocné údaje k sestavám --- v | [8 empty] | False | [5 empty] | bom11 | bom11 | 39,686 | 2
[24 empty] | bom12 | bom12 | 48,713 | 2
| Stavba: | [22 empty] | bom1 | bom1 | 511,32 | 2
|  | Horácké divadlo Jihlava - oprava garáží Gorkého 13 | [21 empty] | bom2 | bom2 | 77,842 | 2
| Objekt: | [22 empty] | bsdk1 | bsdk1 | 56,147 | 2
|  | ALFA-34901 - stavební část | [21 empty] | bkryt1 | bkryt1 | 398,727 | 2
[24 empty] | bom5 | bom5 | 89,24 | 2
| KSO: |  | 812 63 12 |  |  | CC-CZ: | [17 empty] | bom6 | bom6 | 55,582 | 2
| Místo: |  | Jihlava |  |  | Datum: | 6. 6. 2023 | [16 empty] | zás1 | zás1 | 15,938 | 2
[24 empty] | nás11 | nás11 | 30,029 | 2
| Zadavatel: |  |  |  |  | IČ: | [17 empty] | nás12 | nás12 | 1,057 | 2
|  | Kraj Vysočina, Žižkova 1882/57, Jihlava |  |  |  | DIČ: | [17 empty] | geo1 | geo1 | 207,233 | 2
[24 empty] | geo2 | geo2 | 10,057 | 2
| Uchazeč: |  |  |  |  | IČ: | Vyplň údaj | [16 empty] | dil1 | dil1 | 22,902 | 2
|  | Vyplň údaj |  |  |  | DIČ: | Vyplň údaj | [16 empty] | dil2 | dil2 | 67,046 | 2
[24 empty] | bom13 | bom13 | 422,921 | 2
| Projektant: |  |  |  |  | IČ: | [17 empty] | mal1 | mal1 | 211,461 | 2
|  | Atelier Alfa spol. s r.o., Jihlava |  |  |  | DIČ: | [17 empty] | mal3 | mal3 | 88,399 | 2
[24 empty] | mal4 | mal4 | 422,922 | 2
| Zpracovatel: |  |  |  |  | IČ: | [17 empty] | mal51 | mal51 | 142,14 | 2
[6 empty] | DIČ: | [17 empty] | leš1 | leš1 | 688,818 | 2
[24 empty] | nát1 | nát1 | 600,62 | 2
| Poznámka: | [22 empty] | nát2 | nát2 | 982,859 | 2
|  | ROZPOČET JE UPRAVEN DLE OFICIÁLNÍHO INDEXU STAVEBNÍCH PRACÍ URS PRAHA 2022/I - 2023/I = index 0,993 - U veškerých dodávek výrobků bude do ceny zahrnuta jejich montáž vč. dodávky potřebného kotvení, doplňkového materiálu, staveništní a mimostaveništní dopravy v případě, že tyto činosti nejsou oceněny v samostatných položkách jednotlivých částí soupisu prací. U vybraných výrobků je nutné do ceny díla zahrnout zpracování dodavatelské, případně dílenské dokumentace, dále výrobu prototypů, provádění barevného a materiálového vzorkování apod. - Položky jsou sestaveny za pomocí Cenové soustavy ÚRS nebo pomocí položek vlastních. Pro všechny položky platí, že do ceny je nutno zahrnout náklady spojené s koordinací, s pokyny vyplývajícími z RDP, zejména TZ. - Uchazeč o veřejnou zakázku je povinen při oceňování soutěžního SOUPISU PRACÍ provést kontrolu funkce aritmetických vzorců jednotlivých položkových soupisů ve vazbě na jednotlivé oddíly, rekapitulace a krycí listy. - Kde není výslovně uvedeno, bude pracovní postup a technologie provádění stanovena oprávněnou osobou zhotovitele. - Výkaz výměr je nutno číst společně s výkresy, tech. zprávou a specifikacemi - Veškeré rozměry budou upřesněny po odkrytí a prozkoumání jednotlivých prvků. Všechny položky se odkazují na výkresovou dokumentaci, technické zprávy . | [21 empty] | nát4 | nát4 | 166,89 | 2
[24 empty] | sdk1 | sdk1 | 8,04 | 2
[24 empty] | sdk2 | sdk2 | 49,172 | 2
| Cena bez DPH | [5 empty] | 0 | [16 empty] | sdk3 | sdk3 | 57,212 | 2
[24 empty] | tr1 | tr1 | 82,5 | 2
|  |  | Základ daně |  |  | Sazba daně | Výše daně | [16 empty] | řez1 | řez1 | 1,452 | 2
| DPH | základní | 0 |  |  | 21% | 0 | [16 empty] | zákl1 | zákl1 | 40,89 | 2
|  | snížená | 0 |  |  | 15% | 0 | [16 empty] | řez2 | řez2 | 1,169 | 2
|  | zákl. přenesená | 0 |  |  | 21% | 0 | [16 empty] | ved1 | bed1 | 797,454 | 2
|  | sníž. přenesená | 0 |  |  | 15% | 0 | [16 empty] | řez3 | řez3 | 22,807 | 2
|  | nulová | 0 |  |  | 0% | 0 | [16 empty] | lat1 | lat1 | 468,952 | 2
[24 empty] | řez5 | řez5 | 1,238 | 2
| Cena s DPH |  |  | v | CZK |  | 0 | [16 empty] | fol2 | fol2 | 398,727 | 2
[24 empty] | nát91 | nát91 | 144,822 | 2
[24 empty] | leš11 | leš11 | 249,338 | 2
REKAPITULACE ČLENĚNÍ SOUPISU PRACÍ
Stavba:
Horácké divadlo Jihlava - oprava garáží Gorkého 13
Objekt:
ALFA-34901 - stavební část
Místo: |  |  | Jihlava |  |  | Datum: | 6. 6. 2023
Zadavatel: |  |  | Kraj Vysočina, Žižkova 1882/57, Jihlava |  |  | Projektant: | Atelier Alfa spol. s r.o., Jihlava
Uchazeč: |  |  | Vyplň údaj |  |  | Zpracovatel:
Kód dílu - Popis | [6 empty] | Cena celkem [CZK]
Náklady stavby celkem | [6 empty] | 0 | [11 empty] | -1
| HSV - Práce a dodávky HSV | [5 empty] | 0
| 1 - Zemní práce | [5 empty] | 0
| 6 - Úpravy povrchů, podlahy a osazování výplní | [5 empty] | 0
| 94 - Lešení a stavební výtahy | [5 empty] | 0
| 95 - Různé dokončovací konstrukce a práce pozemních staveb | [5 empty] | 0
| 96 - Bourání konstrukcí | [5 empty] | 0
| 997 - Přesun sutě | [5 empty] | 0
| 998 - Přesun hmot | [5 empty] | 0
| PSV - Práce a dodávky PSV | [5 empty] | 0
| 711 - Izolace proti vodě, vlhkosti a plynům | [5 empty] | 0
| 713 - Izolace tepelné | [5 empty] | 0
| 722 - Zdravotechnika - vnitřní vodovod | [5 empty] | 0
| 762 - Konstrukce tesařské | [5 empty] | 0
| 763 - Konstrukce suché výstavby | [5 empty] | 0
| 764 - Konstrukce klempířské | [5 empty] | 0
| 765 - Krytina skládaná | [5 empty] | 0
| 766 - Konstrukce truhlářské | [5 empty] | 0
| 767 - Konstrukce zámečnické | [5 empty] | 0
| 783 - Dokončovací práce - nátěry | [5 empty] | 0
| 784 - Dokončovací práce - malby a tapety | [5 empty] | 0
SOUPIS PRACÍ
Stavba:
Horácké divadlo Jihlava - oprava garáží Gorkého 13
Objekt:
ALFA-34901 - stavební část
Místo: |  |  | Jihlava |  |  | Datum: | 6. 6. 2023
Zadavatel: |  |  | Kraj Vysočina, Žižkova 1882/57, Jihlava |  |  | Projektant: | Atelier Alfa spol. s r.o., Jihlava
Uchazeč: |  |  | Vyplň údaj |  |  | Zpracovatel:
PČ | Typ | Kód | Popis | MJ | Množství | J.cena [CZK] | Cena celkem [CZK] | Cenová soustava |  | DPH | J. Nh [h] | Nh celkem [h] | J. hmotnost [t] | Hmotnost celkem [t] | J. suť [t] | Suť Celkem [t]
Náklady soupisu celkem | [6 empty] | 0 |  |  |  |  | 0 |  | 219.0182 |  | 192.5198 |  | D | -1 | [14 empty] | 0
| D | HSV | Práce a dodávky HSV |  |  |  | 0 |  |  |  |  | 0 |  | 194.2454 |  | 175.4151 | 1 | D | 0 |  |  |  | ROZPOCET | [10 empty] | 0
| D | 1 | Zemní práce |  |  |  | 0 |  |  |  |  | 0 |  | 31.876 |  | 0 | 1 | D | 1 |  |  |  | ROZPOCET | [10 empty] | 0
1 | K | 174111102 | Zásyp sypaninou z jakékoliv horniny ručně s uložením výkopku ve vrstvách se zhutněním v uzavřených prostorách s urovnáním povrchu zásypu | m3 | 15.938 |  | 0 | CS ÚRS 2022 01 |  | základní |  | 0 | 0 | 0 | 0 | 0 | 4 | K | 2 |  |  |  | ROZPOCET |  |  |  |  | 0 | 0 | 0 | 0 | 0 | 1 | 0 | 4 | -791455555
| Online PSC |  | https://podminky.urs.cz/item/CS_URS_2022_01/174111102 | [14 empty] | Online PSC | 2
| VV |  | "v.č. D.1.1.04 - NS - půdorys 1. NP, TZ" | [14 empty] | VV | 2 | 1 | True | 0 | ROZPOCET
| VV |  | 10,45*0,87*1,2 |  | 10.91 | [12 empty] | VV | 2 | 2 | True | 0 | ROZPOCET
| VV |  | 6,02*0,87*0,96 |  | 5.028 | [12 empty] | VV | 2 | 2 | True | 0 | ROZPOCET
| VV | zás1 | Součet |  | 15.938 | [12 empty] | VV | 2 | 4 | True | 1 | ROZPOCET
2 | M | 58981122 | recyklát betonový frakce 0/32 | t | 31.876 |  | 0 | CS ÚRS 2022 01 |  | základní |  | 0 | 1 | 31.876 | 0 | 0 | 8 | M | 2 |  |  |  | ROZPOCET |  |  |  |  | 0 | 0 | 0 | 0 | 0 | 1 | 0 | 4 | -1757466778
| VV |  | zás1*2 |  | 31.876 | [12 empty] | VV | 2 | 2 | True | 1 | ROZPOCET
| D | 6 | Úpravy povrchů, podlahy a osazování výplní |  |  |  | 0 |  |  |  |  | 0 |  | 162.2496 |  | 0 | 1 | D | 1 |  |  |  | ROZPOCET | [10 empty] | 0
3 | K | 611325417 | Oprava vápenocementové omítky vnitřních ploch hladké, tloušťky do 20 mm, s celoplošným přeštukováním, tloušťky štuku 3 mm stropů, v rozsahu opravované plochy přes 10 do 30% | m2 | 77.842 |  | 0 | CS ÚRS 2022 01 |  | základní |  | 0 | 0.021 | 1.6347 | 0 | 0 | 4 | K | 2 |  |  |  | ROZPOCET |  |  |  |  | 0 | 0 | 0 | 0 | 0 | 1 | 0 | 4 | -1682470764
| Online PSC |  | https://podminky.urs.cz/item/CS_URS_2022_01/611325417 | [14 empty] | Online PSC | 2
| VV |  | bom2 |  | 77.842 | [12 empty] | VV | 2 | 2 | True | 1 | ROZPOCET
4 | K | 611325418 | Oprava vápenocementové omítky vnitřních ploch hladké, tloušťky do 20 mm, s celoplošným přeštukováním, tloušťky štuku 3 mm stropů, v rozsahu opravované plochy přes 30 do 50% | m2 | 511.32 |  | 0 | CS ÚRS 2022 01 |  | základní |  | 0 | 0.0323 | 16.5156 | 0 | 0 | 4 | K | 2 |  |  |  | ROZPOCET |  |  |  |  | 0 | 0 | 0 | 0 | 0 | 1 | 0 | 4 | 1394059787
| Online PSC |  | https://podminky.urs.cz/item/CS_URS_2022_01/611325418 | [14 empty] | Online PSC | 2
| VV |  | bom1 |  | 511.32 | [12 empty] | VV | 2 | 2 | True | 1 | ROZPOCET
5 | K | 612135101 | Hrubá výplň rýh maltou jakékoli šířky rýhy ve stěnách | m2 | 6.378 |  | 0 | CS ÚRS 2022 01 |  | základní |  | 0 | 0.04 | 0.25512 | 0 | 0 | 4 | K | 2 |  |  |  | ROZPOCET |  |  |  |  | 0 | 0 | 0 | 0 | 0 | 1 | 0 | 4 | 1639879004
| Online PSC |  | https://podminky.urs.cz/item/CS_URS_2022_01/612135101 | [14 empty] | Online PSC | 2
| VV |  | "v.č. D.1.1.03 - BP - půdorys 1. NP, TZ" | [14 empty] | VV | 2 | 1 | True | 0 | ROZPOCET
| VV |  | 2,37*(0,6+0,9) |  | 3.555 | [12 empty] | VV | 2 | 2 | True | 0 | ROZPOCET
| VV |  | (3,696+0,18+3,423+0,33)*0,37 |  | 2.823 | [12 empty] | VV | 2 | 2 | True | 0 | ROZPOCET
| VV |  | Součet |  | 6.378 | [12 empty] | VV | 2 | 4 | True | 1 | ROZPOCET
6 | K | 619991001 | Zakrytí vnitřních ploch před znečištěním včetně pozdějšího odkrytí podlah fólií přilepenou lepící páskou | m2 | 44.3 |  | 0 | CS ÚRS 2022 01 |  | základní |  | 0 | 0 | 0 | 0 | 0 | 4 | K | 2 |  |  |  | ROZPOCET |  |  |  |  | 0 | 0 | 0 | 0 | 0 | 1 | 0 | 4 | 1627667872
| Online PSC |  | https://podminky.urs.cz/item/CS_URS_2022_01/619991001 | [14 empty] | Online PSC | 2
| VV |  | "v.č. D.1.1.07 - NS - půdorys 2. NP, TZ" | [14 empty] | VV | 2 | 1 | True | 0 | ROZPOCET
| VV |  | 44,3 |  | 44.3 | [12 empty] | VV | 2 | 2 | True | 1 | ROZPOCET
7 | K | 622326252 | Oprava vápenocementové omítky s celoplošným přeštukováním vnějších ploch stupně členitosti 1, v rozsahu opravované plochy přes 10 do 30% | m2 | 55.582 |  | 0 | CS ÚRS 2022 01 |  | základní |  | 0 | 0.01992 | 1.1072 | 0 | 0 | 4 | K | 2 |  |  |  | ROZPOCET |  |  |  |  | 0 | 0 | 0 | 0 | 0 | 1 | 0 | 4 | -1491648108
| Online PSC |  | https://podminky.urs.cz/item/CS_URS_2022_01/622326252 | [14 empty] | Online PSC | 2
| VV |  | bom6 |  | 55.582 | [12 empty] | VV | 2 | 2 | True | 1 | ROZPOCET
8 | K | 622326356 | Oprava vápenocementové omítky s celoplošným přeštukováním vnějších ploch stupně členitosti 2, v rozsahu opravované plochy přes 40 do 50% | m2 | 89.24 |  | 0 | CS ÚRS 2022 01 |  | základní |  | 0 | 0.03229 | 2.8816 | 0 | 0 | 4 | K | 2 |  |  |  | ROZPOCET |  |  |  |  | 0 | 0 | 0 | 0 | 0 | 1 | 0 | 4 | -1965096396
| Online PSC |  | https://podminky.urs.cz/item/CS_URS_2022_01/622326356 | [14 empty] | Online PSC | 2
| VV |  | bom5 |  | 89.24 | [12 empty] | VV | 2 | 2 | True | 1 | ROZPOCET
9 | K | 629135102 | Vyrovnávací vrstva z cementové malty pod klempířskými prvky šířky přes 150 do 300 mm | m | 19.4 |  | 0 | CS ÚRS 2022 01 |  | základní |  | 0 | 0.02065 | 0.40061 | 0 | 0 | 4 | K | 2 |  |  |  | ROZPOCET |  |  |  |  | 0 | 0 | 0 | 0 | 0 | 1 | 0 | 4 | -775881590
| Online PSC |  | https://podminky.urs.cz/item/CS_URS_2022_01/629135102 | [14 empty] | Online PSC | 2
| VV |  | "v.č. D.1.1.27 - NS - výpis oken, TZ" | [14 empty] | VV | 2 | 1 | True | 0 | ROZPOCET
| VV |  | 1,7*2*3+1,15*2*4 |  | 19.4 | [12 empty] | VV | 2 | 2 | True | 1 | ROZPOCET
10 | K | 629991001 | Zakrytí vnějších ploch před znečištěním včetně pozdějšího odkrytí ploch podélných rovných (např. chodníků) fólií položenou volně | m2 | 74.368 |  | 0 | CS ÚRS 2022 01 |  | základní |  | 0 | 0 | 0 | 0 | 0 | 4 | K | 2 |  |  |  | ROZPOCET |  |  |  |  | 0 | 0 | 0 | 0 | 0 | 1 | 0 | 4 | -732016545
| Online PSC |  | https://podminky.urs.cz/item/CS_URS_2022_01/629991001 | [14 empty] | Online PSC | 2
| VV |  | "v.č. D.1.1.04 - NS - půdorys 1. NP, TZ" | [14 empty] | VV | 2 | 1 | True | 0 | ROZPOCET
| VV |  | 13,684*2+(21,5+2)*2 |  | 74.368 | [12 empty] | VV | 2 | 2 | True | 1 | ROZPOCET
11 | K | 629991011 | Zakrytí vnějších ploch před znečištěním včetně pozdějšího odkrytí výplní otvorů a svislých ploch fólií přilepenou lepící páskou | m2 | 35.754 |  | 0 | CS ÚRS 2022 01 |  | základní |  | 0 | 0 | 0 | 0 | 0 | 4 | K | 2 |  |  |  | ROZPOCET |  |  |  |  | 0 | 0 | 0 | 0 | 0 | 1 | 0 | 4 | 971988410
| Online PSC |  | https://podminky.urs.cz/item/CS_URS_2022_01/629991011 | [14 empty] | Online PSC | 2
| VV |  | "v.č. D.1.1.27 - NS - výpis oken, TZ" | [14 empty] | VV | 2 | 1 | True | 0 | ROZPOCET
| VV |  | 1,7*2,45*2*3+1,15*1,17*2*4 |  | 35.754 | [12 empty] | VV | 2 | 2 | True | 1 | ROZPOCET
12 | K | 631311136 | Mazanina z betonu prostého bez zvýšených nároků na prostředí tl. přes 120 do 240 mm tř. C 25/30 | m3 | 1.057 |  | 0 | CS ÚRS 2022 01 |  | základní |  | 0 | 2.5019 | 2.6445 | 0 | 0 | 4 | K | 2 |  |  |  | ROZPOCET |  |  |  |  | 0 | 0 | 0 | 0 | 0 | 1 | 0 | 4 | 1254794157
| Online PSC |  | https://podminky.urs.cz/item/CS_URS_2022_01/631311136 | [14 empty] | Online PSC | 2
| VV |  | nás12 |  | 1.057 | [12 empty] | VV | 2 | 2 | True | 1 | ROZPOCET
13 | K | 631311R0135 | průmyslová podlaha - drátkobeton C25/30, strojně uhlazený + uzavírací postřik D+M | m3 | 30.029 |  | 0 |  |  | základní |  | 0 | 2.5019 | 75.1287 | 0 | 0 | 4 | K | 2 |  |  |  | ROZPOCET |  |  |  |  | 0 | 0 | 0 | 0 | 0 | 1 | 0 | 4 | -1263828425
| VV |  | nás11 |  | 30.029 | [12 empty] | VV | 2 | 2 | True | 1 | ROZPOCET
14 | K | 631319013 | Příplatek k cenám mazanin za úpravu povrchu mazaniny přehlazením, mazanina tl. přes 120 do 240 mm | m3 | 1.057 |  | 0 | CS ÚRS 2022 01 |  | základní |  | 0 | 0 | 0 | 0 | 0 | 4 | K | 2 |  |  |  | ROZPOCET |  |  |  |  | 0 | 0 | 0 | 0 | 0 | 1 | 0 | 4 | 227348732
| Online PSC |  | https://podminky.urs.cz/item/CS_URS_2022_01/631319013 | [14 empty] | Online PSC | 2
| VV |  | nás12 |  | 1.057 | [12 empty] | VV | 2 | 2 | True | 1 | ROZPOCET
15 | K | 631319175 | Příplatek k cenám mazanin za stržení povrchu spodní vrstvy mazaniny latí před vložením výztuže nebo pletiva pro tl. obou vrstev mazaniny přes 120 do 240 mm | m3 | 62.172 |  | 0 | CS ÚRS 2022 01 |  | základní |  | 0 | 0 | 0 | 0 | 0 | 4 | K | 2 |  |  |  | ROZPOCET |  |  |  |  | 0 | 0 | 0 | 0 | 0 | 1 | 0 | 4 | 1082731554
| Online PSC |  | https://podminky.urs.cz/item/CS_URS_2022_01/631319175 | [14 empty] | Online PSC | 2
| VV |  | nás11*2 |  | 60.058 | [12 empty] | VV | 2 | 2 | True | 0 | ROZPOCET
| VV |  | nás12*2 |  | 2.114 | [12 empty] | VV | 2 | 2 | True | 0 | ROZPOCET
| VV |  | Součet |  | 62.172 | [12 empty] | VV | 2 | 4 | True | 1 | ROZPOCET
16 | K | 631319185 | Příplatek k cenám mazanin za sklon přes 15° do 35° od vodorovné roviny mazanina tl. přes 120 do 240 mm | m3 | 15.675 |  | 0 | CS ÚRS 2022 01 |  | základní |  | 0 | 0 | 0 | 0 | 0 | 4 | K | 2 |  |  |  | ROZPOCET |  |  |  |  | 0 | 0 | 0 | 0 | 0 | 1 | 0 | 4 | 275772092
| Online PSC |  | https://podminky.urs.cz/item/CS_URS_2022_01/631319185 | [14 empty] | Online PSC | 2
| VV |  | "v.č. D.1.1.04 - NS - půdorys 1. NP, TZ" | [14 empty] | VV | 2 | 1 | True | 0 | ROZPOCET
| VV |  | 104,5*0,15 |  | 15.675 | [12 empty] | VV | 2 | 2 | True | 1 | ROZPOCET
17 | K | 631362021 | Výztuž mazanin ze svařovaných sítí z drátů typu KARI | t | 4.305 |  | 0 | CS ÚRS 2022 01 |  | základní |  | 0 | 1.0628 | 4.5752 | 0 | 0 | 4 | K | 2 |  |  |  | ROZPOCET |  |  |  |  | 0 | 0 | 0 | 0 | 0 | 1 | 0 | 4 | 1839155449
| Online PSC |  | https://podminky.urs.cz/item/CS_URS_2022_01/631362021 | [14 empty] | Online PSC | 2
| VV |  | "v.č. D.1.1.04 - NS - půdorys 1. NP, TZ" | [14 empty] | VV | 2 | 1 | True | 0 | ROZPOCET
| VV |  | (104,5+95,69)*2*7,99*1,3*0,001 |  | 4.159 | [12 empty] | VV | 2 | 2 | True | 0 | ROZPOCET
| VV |  | (0,87+0,3)*6,02*2*7,99*1,3*0,001 |  | 0.146 | [12 empty] | VV | 2 | 2 | True | 0 | ROZPOCET
| VV |  | Součet |  | 4.305 | [12 empty] | VV | 2 | 4 | True | 1 | ROZPOCET
18 | K | 634113R0115 | Výplň dilatačních spár mazanin Al profilem s kotvou | m | 25.192 |  | 0 |  |  | základní |  | 0 | 5e-05 | 0.0012596 | 0 | 0 | 4 | K | 2 |  |  |  | ROZPOCET |  |  |  |  | 0 | 0 | 0 | 0 | 0 | 1 | 0 | 4 | 408358897
| VV |  | dil1*1,1 |  | 25.192 | [12 empty] | VV | 2 | 2 | True | 1 | ROZPOCET
19 | K | 634911123 | Řezání dilatačních nebo smršťovacích spár v čerstvé betonové mazanině nebo potěru šířky přes 5 do 10 mm, hloubky přes 20 do 50 mm | m | 22.902 |  | 0 | CS ÚRS 2022 01 |  | základní |  | 0 | 1e-05 | 0.00022902 | 0 | 0 | 4 | K | 2 |  |  |  | ROZPOCET |  |  |  |  | 0 | 0 | 0 | 0 | 0 | 1 | 0 | 4 | 1267781430
| Online PSC |  | https://podminky.urs.cz/item/CS_URS_2022_01/634911123 | [14 empty] | Online PSC | 2
| VV |  | "v.č. D.1.1.04 - NS - půdorys 1. NP, TZ" | [14 empty] | VV | 2 | 1 | True | 0 | ROZPOCET
| VV |  | 8,06+(4,351+0,87+2,2)*2 |  | 22.902 | [12 empty] | VV | 2 | 2 | True | 0 | ROZPOCET
| VV | dil1 | Součet |  | 22.902 | [12 empty] | VV | 2 | 4 | True | 1 | ROZPOCET
20 | K | 635111141 | Násyp ze štěrkopísku, písku nebo kameniva pod podlahy s udusáním a urovnáním povrchu z kameniva hrubého 8-16 | m3 | 31.086 |  | 0 | CS ÚRS 2022 01 |  | základní |  | 0 | 1.837 | 57.105 | 0 | 0 | 4 | K | 2 |  |  |  | ROZPOCET |  |  |  |  | 0 | 0 | 0 | 0 | 0 | 1 | 0 | 4 | 163488843
| Online PSC |  | https://podminky.urs.cz/item/CS_URS_2022_01/635111141 | [14 empty] | Online PSC | 2
| VV |  | "v.č. D.1.1.04 - NS - půdorys 1. NP, TZ" | [14 empty] | VV | 2 | 1 | True | 0 | ROZPOCET
| VV | nás11 | (104,5+95,69)*0,15 |  | 30.029 | [12 empty] | VV | 2 | 2 | True | 0 | ROZPOCET
| VV | nás12 | (0,87+0,3)*6,02*0,15 |  | 1.057 | [12 empty] | VV | 2 | 2 | True | 0 | ROZPOCET
| VV |  | Součet |  | 31.086 | [12 empty] | VV | 2 | 4 | True | 1 | ROZPOCET
| D | 94 | Lešení a stavební výtahy |  |  |  | 0 |  |  |  |  | 0 |  | 0.019552 |  | 0 | 1 | D | 1 |  |  |  | ROZPOCET | [10 empty] | 0
21 | K | 941111131 | Montáž lešení řadového trubkového lehkého pracovního s podlahami s provozním zatížením tř. 3 do 200 kg/m2 šířky tř. W12 přes 1,2 do 1,5 m, výšky do 10 m | m2 | 688.818 |  | 0 | CS ÚRS 2022 01 |  | základní |  | 0 | 0 | 0 | 0 | 0 | 4 | K | 2 |  |  |  | ROZPOCET |  |  |  |  | 0 | 0 | 0 | 0 | 0 | 1 | 0 | 4 | 1720346960
| Online PSC |  | https://podminky.urs.cz/item/CS_URS_2022_01/941111131 | [14 empty] | Online PSC | 2
| VV |  | "v.č. D.1.1.04 - NS - půdorys 1. NP, TZ" | [14 empty] | VV | 2 | 1 | True | 0 | ROZPOCET
| VV |  | 13,063*9,4+(8,06*2+12,4*2)*6+7,571*9,4 |  | 439.48 | [12 empty] | VV | 2 | 2 | True | 0 | ROZPOCET
| VV |  | Mezisoučet |  | 439.48 | [12 empty] | VV | 2 | 3 | True | 0 | ROZPOCET
| VV |  | "vně fasáda" | [14 empty] | VV | 2 | 1 | True | 0 | ROZPOCET
| VV |  | 13,684*6,64+(21,57+1,5*2)*6,45 |  | 249.338 | [12 empty] | VV | 2 | 2 | True | 0 | ROZPOCET
| VV | leš11 | Mezisoučet |  | 249.338 | [12 empty] | VV | 2 | 3 | True | 0 | ROZPOCET
| VV | leš1 | Součet |  | 688.818 | [12 empty] | VV | 2 | 4 | True | 1 | ROZPOCET
22 | K | 941111231 | Montáž lešení řadového trubkového lehkého pracovního s podlahami s provozním zatížením tř. 3 do 200 kg/m2 Příplatek za první a každý další den použití lešení k ceně -1131 | m2 | 41329.08 |  | 0 | CS ÚRS 2022 01 |  | základní |  | 0 | 0 | 0 | 0 | 0 | 4 | K | 2 |  |  |  | ROZPOCET |  |  |  |  | 0 | 0 | 0 | 0 | 0 | 1 | 0 | 4 | -1311351122
| Online PSC |  | https://podminky.urs.cz/item/CS_URS_2022_01/941111231 | [14 empty] | Online PSC | 2
| VV |  | leš1*60 |  | 41329.08 | [12 empty] | VV | 2 | 2 | True | 1 | ROZPOCET
23 | K | 941111831 | Demontáž lešení řadového trubkového lehkého pracovního s podlahami s provozním zatížením tř. 3 do 200 kg/m2 šířky tř. W12 přes 1,2 do 1,5 m, výšky do 10 m | m2 | 688.818 |  | 0 | CS ÚRS 2022 01 |  | základní |  | 0 | 0 | 0 | 0 | 0 | 4 | K | 2 |  |  |  | ROZPOCET |  |  |  |  | 0 | 0 | 0 | 0 | 0 | 1 | 0 | 4 | -1333647214
| Online PSC |  | https://podminky.urs.cz/item/CS_URS_2022_01/941111831 | [14 empty] | Online PSC | 2
| VV |  | leš1 |  | 688.818 | [12 empty] | VV | 2 | 2 | True | 1 | ROZPOCET
24 | K | 944511111 | Montáž ochranné sítě zavěšené na konstrukci lešení z textilie z umělých vláken | m2 | 249.338 |  | 0 | CS ÚRS 2022 01 |  | základní |  | 0 | 0 | 0 | 0 | 0 | 4 | K | 2 |  |  |  | ROZPOCET |  |  |  |  | 0 | 0 | 0 | 0 | 0 | 1 | 0 | 4 | 513220635
| Online PSC |  | https://podminky.urs.cz/item/CS_URS_2022_01/944511111 | [14 empty] | Online PSC | 2
| VV |  | leš11 |  | 249.338 | [12 empty] | VV | 2 | 2 | True | 1 | ROZPOCET
25 | K | 944511211 | Montáž ochranné sítě Příplatek za první a každý další den použití sítě k ceně -1111 | m2 | 14960.28 |  | 0 | CS ÚRS 2022 01 |  | základní |  | 0 | 0 | 0 | 0 | 0 | 4 | K | 2 |  |  |  | ROZPOCET |  |  |  |  | 0 | 0 | 0 | 0 | 0 | 1 | 0 | 4 | 1199535944
| Online PSC |  | https://podminky.urs.cz/item/CS_URS_2022_01/944511211 | [14 empty] | Online PSC | 2
| VV |  | leš11*60 |  | 14960.28 | [12 empty] | VV | 2 | 2 | True | 1 | ROZPOCET
26 | K | 944511811 | Demontáž ochranné sítě zavěšené na konstrukci lešení z textilie z umělých vláken | m2 | 249.338 |  | 0 | CS ÚRS 2022 01 |  | základní |  | 0 | 0 | 0 | 0 | 0 | 4 | K | 2 |  |  |  | ROZPOCET |  |  |  |  | 0 | 0 | 0 | 0 | 0 | 1 | 0 | 4 | 881263499
| Online PSC |  | https://podminky.urs.cz/item/CS_URS_2022_01/944511811 | [14 empty] | Online PSC | 2
| VV |  | leš11 |  | 249.338 | [12 empty] | VV | 2 | 2 | True | 1 | ROZPOCET
27 | K | 946113119 | Montáž pojízdných věží trubkových nebo dílcových s maximálním zatížením podlahy do 200 kg/m2 o půdorysné ploše přes 5 m2, výšky přes 8,6 m do 9,6 m | kus | 3 |  | 0 | CS ÚRS 2022 01 |  | základní |  | 0 | 0 | 0 | 0 | 0 | 4 | K | 2 |  |  |  | ROZPOCET |  |  |  |  | 0 | 0 | 0 | 0 | 0 | 1 | 0 | 4 | 1875911332
| Online PSC |  | https://podminky.urs.cz/item/CS_URS_2022_01/946113119 | [14 empty] | Online PSC | 2
| VV |  | "v.č. D.1.1.04 - NS - půdorys 1. NP, TZ" | [14 empty] | VV | 2 | 1 | True | 0 | ROZPOCET
| VV |  | 3 |  | 3 | [12 empty] | VV | 2 | 2 | True | 1 | ROZPOCET
28 | K | 946113219 | Montáž pojízdných věží trubkových nebo dílcových s maximálním zatížením podlahy do 200 kg/m2 Příplatek za první a každý další den použití pojízdného lešení k ceně -3119 | kus | 180 |  | 0 | CS ÚRS 2022 01 |  | základní |  | 0 | 0 | 0 | 0 | 0 | 4 | K | 2 |  |  |  | ROZPOCET |  |  |  |  | 0 | 0 | 0 | 0 | 0 | 1 | 0 | 4 | 345818482
| Online PSC |  | https://podminky.urs.cz/item/CS_URS_2022_01/946113219 | [14 empty] | Online PSC | 2
| VV |  | "v.č. D.1.1.04 - NS - půdorys 1. NP, TZ" | [14 empty] | VV | 2 | 1 | True | 0 | ROZPOCET
| VV |  | 3*60 |  | 180 | [12 empty] | VV | 2 | 2 | True | 1 | ROZPOCET
29 | K | 946113819 | Demontáž pojízdných věží trubkových nebo dílcových s maximálním zatížením podlahy do 200 kg/m2 o půdorysné ploše přes 5 m2, výšky přes 8,6 m do 9,6 m | kus | 3 |  | 0 | CS ÚRS 2022 01 |  | základní |  | 0 | 0 | 0 | 0 | 0 | 4 | K | 2 |  |  |  | ROZPOCET |  |  |  |  | 0 | 0 | 0 | 0 | 0 | 1 | 0 | 4 | -378935524
| Online PSC |  | https://podminky.urs.cz/item/CS_URS_2022_01/946113819 | [14 empty] | Online PSC | 2
| VV |  | "v.č. D.1.1.04 - NS - půdorys 1. NP, TZ" | [14 empty] | VV | 2 | 1 | True | 0 | ROZPOCET
| VV |  | 3 |  | 3 | [12 empty] | VV | 2 | 2 | True | 1 | ROZPOCET
30 | K | 949101111 | Lešení pomocné pracovní pro objekty pozemních staveb pro zatížení do 150 kg/m2, o výšce lešeňové podlahy do 1,9 m | m2 | 44.3 |  | 0 | CS ÚRS 2022 01 |  | základní |  | 0 | 0.00013 | 0.005759 | 0 | 0 | 4 | K | 2 |  |  |  | ROZPOCET |  |  |  |  | 0 | 0 | 0 | 0 | 0 | 1 | 0 | 4 | 900453523
| Online PSC |  | https://podminky.urs.cz/item/CS_URS_2022_01/949101111 | [14 empty] | Online PSC | 2
| VV |  | "v.č. D.1.1.07 - NS - půdorys 2. NP, TZ" | [14 empty] | VV | 2 | 1 | True | 0 | ROZPOCET
| VV |  | 44,3 |  | 44.3 | [12 empty] | VV | 2 | 2 | True | 1 | ROZPOCET
31 | K | 949101112 | Lešení pomocné pracovní pro objekty pozemních staveb pro zatížení do 150 kg/m2, o výšce lešeňové podlahy přes 1,9 do 3,5 m | m2 | 65.68 |  | 0 | CS ÚRS 2022 01 |  | základní |  | 0 | 0.00021 | 0.013793 | 0 | 0 | 4 | K | 2 |  |  |  | ROZPOCET |  |  |  |  | 0 | 0 | 0 | 0 | 0 | 1 | 0 | 4 | -857170655
| Online PSC |  | https://podminky.urs.cz/item/CS_URS_2022_01/949101112 | [14 empty] | Online PSC | 2
| VV |  | "v.č. D.1.1.04 - NS - půdorys 1. NP, TZ" | [14 empty] | VV | 2 | 1 | True | 0 | ROZPOCET
| VV |  | 65,68 |  | 65.68 | [12 empty] | VV | 2 | 2 | True | 1 | ROZPOCET
| D | 95 | Různé dokončovací konstrukce a práce pozemních staveb |  |  |  | 0 |  |  |  |  | 0 |  | 0.074776 |  | 0 | 1 | D | 1 |  |  |  | ROZPOCET | [10 empty] | 0
32 | K | 952901111 | Vyčištění budov nebo objektů před předáním do užívání budov bytové nebo občanské výstavby, světlé výšky podlaží do 4 m | m2 | 44.3 |  | 0 | CS ÚRS 2022 01 |  | základní |  | 0 | 4e-05 | 0.001772 | 0 | 0 | 4 | K | 2 |  |  |  | ROZPOCET |  |  |  |  | 0 | 0 | 0 | 0 | 0 | 1 | 0 | 4 | 392946048
| Online PSC |  | https://podminky.urs.cz/item/CS_URS_2022_01/952901111 | [14 empty] | Online PSC | 2
| VV |  | "v.č. D.1.1.07 - NS - půdorys 2. NP, TZ" | [14 empty] | VV | 2 | 1 | True | 0 | ROZPOCET
| VV |  | 44,3 |  | 44.3 | [12 empty] | VV | 2 | 2 | True | 1 | ROZPOCET
33 | K | 952901221 | Vyčištění budov nebo objektů před předáním do užívání průmyslových budov a objektů výrobních, skladovacích, garáží, dílen nebo hal apod. s nespalnou podlahou jakékoliv výšky podlaží | m2 | 266.14 |  | 0 | CS ÚRS 2022 01 |  | základní |  | 0 | 3e-05 | 0.0079842 | 0 | 0 | 4 | K | 2 |  |  |  | ROZPOCET |  |  |  |  | 0 | 0 | 0 | 0 | 0 | 1 | 0 | 4 | -1489986181
| Online PSC |  | https://podminky.urs.cz/item/CS_URS_2022_01/952901221 | [14 empty] | Online PSC | 2
| VV |  | "v.č. D.1.1.04 - NS - půdorys 1. NP, TZ" | [14 empty] | VV | 2 | 1 | True | 0 | ROZPOCET
| VV |  | 65,68+104,5+95,96 |  | 266.14 | [12 empty] | VV | 2 | 2 | True | 1 | ROZPOCET
34 | K | 953941R0212 | zpětné osazování drobných kovových předmětů se zalitím maltou cementovou, do vysekaných kapes nebo připravených otvorů mříží v rámu nebo z jednotlivých tyčí | kus | 3 |  | 0 |  |  | základní |  | 0 | 0.00468 | 0.01404 | 0 | 0 | 4 | K | 2 |  |  |  | ROZPOCET |  |  |  |  | 0 | 0 | 0 | 0 | 0 | 1 | 0 | 4 | 1576350527
| VV |  | "v.č. D.1.1.04 - NS - půdorys 1. NP, TZ" | [14 empty] | VV | 2 | 1 | True | 0 | ROZPOCET
| VV |  | 3 |  | 3 | [12 empty] | VV | 2 | 2 | True | 1 | ROZPOCET
35 | K | 985331113 | Dodatečné vlepování betonářské výztuže včetně vyvrtání a vyčištění otvoru cementovou aktivovanou maltou průměr výztuže 12 mm | m | 11.5 |  | 0 | CS ÚRS 2022 01 |  | základní |  | 0 | 0.00052 | 0.00598 | 0 | 0 | 4 | K | 2 |  |  |  | ROZPOCET |  |  |  |  | 0 | 0 | 0 | 0 | 0 | 1 | 0 | 4 | -1214273595
| Online PSC |  | https://podminky.urs.cz/item/CS_URS_2022_01/985331113 | [14 empty] | Online PSC | 2
| VV |  | "v.č. D.1.1.04 - NS - půdorys 1. NP, TZ" | [14 empty] | VV | 2 | 1 | True | 0 | ROZPOCET
| VV |  | (20*2+3*2)*0,25 |  | 11.5 | [12 empty] | VV | 2 | 2 | True | 0 | ROZPOCET
| VV | výz1 | Součet |  | 11.5 | [12 empty] | VV | 2 | 4 | True | 1 | ROZPOCET
36 | M | 13021013 | tyč ocelová kruhová žebírková DIN 488 jakost B500B (10 505) výztuž do betonu D 12mm | t | 0.045 |  | 0 | CS ÚRS 2022 01 |  | základní |  | 0 | 1 | 0.045 | 0 | 0 | 8 | M | 2 |  |  |  | ROZPOCET |  |  |  |  | 0 | 0 | 0 | 0 | 0 | 1 | 0 | 4 | -1205303030
| VV |  | "v.č. D.1.1.04 - NS - půdorys 1. NP, TZ" | [14 empty] | VV | 2 | 1 | True | 0 | ROZPOCET
| VV |  | (20*2+3*2)*0,75*1,3*0,001 |  | 0.045 | [12 empty] | VV | 2 | 2 | True | 0 | ROZPOCET
| VV |  | Součet |  | 0.045 | [12 empty] | VV | 2 | 4 | True | 1 | ROZPOCET
| D | 96 | Bourání konstrukcí |  |  |  | 0 |  |  |  |  | 0 |  | 0.02542 |  | 175.4151 | 1 | D | 1 |  |  |  | ROZPOCET | [10 empty] | 0
37 | K | 961055111 | Bourání základů z betonu železového | m3 | 6.987 |  | 0 | CS ÚRS 2022 01 |  | základní |  | 0 | 0 | 0 | 2.4 | 16.7688 | 4 | K | 2 |  |  |  | ROZPOCET |  |  |  |  | 0 | 0 | 0 | 0 | 0 | 1 | 0 | 4 | -2064911808
| Online PSC |  | https://podminky.urs.cz/item/CS_URS_2022_01/961055111 | [14 empty] | Online PSC | 2
| VV |  | "v.č. D.1.1.03 - BP - půdorys 1. NP, TZ" | [14 empty] | VV | 2 | 1 | True | 0 | ROZPOCET
| VV |  | (10,45*2+0,87*2+0,3*2*2)*0,3*0,6 |  | 4.291 | [12 empty] | VV | 2 | 2 | True | 0 | ROZPOCET
| VV |  | (6,02*2+0,87*2+0,3*2*2)*0,3*0,6 |  | 2.696 | [12 empty] | VV | 2 | 2 | True | 0 | ROZPOCET
| VV |  | Součet |  | 6.987 | [12 empty] | VV | 2 | 4 | True | 1 | ROZPOCET
38 | K | 962032231 | Bourání zdiva nadzákladového z cihel nebo tvárnic z cihel pálených nebo vápenopískových, na maltu vápennou nebo vápenocementovou, objemu přes 1 m3 | m3 | 7.968 |  | 0 | CS ÚRS 2022 01 |  | základní |  | 0 | 0 | 0 | 1.8 | 14.3424 | 4 | K | 2 |  |  |  | ROZPOCET |  |  |  |  | 0 | 0 | 0 | 0 | 0 | 1 | 0 | 4 | -449843904
| Online PSC |  | https://podminky.urs.cz/item/CS_URS_2022_01/962032231 | [14 empty] | Online PSC | 2
| VV |  | "v.č. D.1.1.03 - BP - půdorys 1. NP, TZ" | [14 empty] | VV | 2 | 1 | True | 0 | ROZPOCET
| VV |  | (3,396+0,18+3,423+0,33*2+1,637)*0,33*2,37 |  | 7.27 | [12 empty] | VV | 2 | 2 | True | 0 | ROZPOCET
| VV |  | 1,637*0,18*2,37 |  | 0.698 | [12 empty] | VV | 2 | 2 | True | 0 | ROZPOCET
| VV |  | Součet |  | 7.968 | [12 empty] | VV | 2 | 4 | True | 1 | ROZPOCET
39 | K | 963051113 | Bourání železobetonových stropů deskových, tl. přes 80 mm | m3 | 4.952 |  | 0 | CS ÚRS 2022 01 |  | základní |  | 0 | 0 | 0 | 2.4 | 11.8848 | 4 | K | 2 |  |  |  | ROZPOCET |  |  |  |  | 0 | 0 | 0 | 0 | 0 | 1 | 0 | 4 | -673260705
| Online PSC |  | https://podminky.urs.cz/item/CS_URS_2022_01/963051113 | [14 empty] | Online PSC | 2
| VV |  | "v.č. D.1.1.03 - BP - půdorys 1. NP, TZ" | [14 empty] | VV | 2 | 1 | True | 0 | ROZPOCET
| VV |  | (3,696+0,18+3,423+0,33)*(1,637+0,33)*0,33 |  | 4.952 | [12 empty] | VV | 2 | 2 | True | 1 | ROZPOCET
40 | K | 964011221 | Vybourání železobetonových prefabrikovaných překladů uložených ve zdivu, délky do 3 m, hmotnosti do 75 kg/m | m3 | 0.167 |  | 0 | CS ÚRS 2022 01 |  | základní |  | 0 | 0 | 0 | 2.4 | 0.4008 | 4 | K | 2 |  |  |  | ROZPOCET |  |  |  |  | 0 | 0 | 0 | 0 | 0 | 1 | 0 | 4 | 1254222330
| Online PSC |  | https://podminky.urs.cz/item/CS_URS_2022_01/964011221 | [14 empty] | Online PSC | 2
| VV |  | "v.č. D.1.1.03 - BP - půdorys 1. NP, TZ" | [14 empty] | VV | 2 | 1 | True | 0 | ROZPOCET
| VV |  | 1,5*0,3*0,15+1,2*0,3*0,15+1*0,3*0,15 |  | 0.167 | [12 empty] | VV | 2 | 2 | True | 0 | ROZPOCET
| VV |  | Součet |  | 0.167 | [12 empty] | VV | 2 | 4 | True | 1 | ROZPOCET
41 | K | 965042241 | Bourání mazanin betonových nebo z litého asfaltu tl. přes 100 mm, plochy přes 4 m2 | m3 | 32.144 |  | 0 | CS ÚRS 2022 01 |  | základní |  | 0 | 0 | 0 | 2.2 | 70.7168 | 4 | K | 2 |  |  |  | ROZPOCET |  |  |  |  | 0 | 0 | 0 | 0 | 0 | 1 | 0 | 4 | -1327873034
| Online PSC |  | https://podminky.urs.cz/item/CS_URS_2022_01/965042241 | [14 empty] | Online PSC | 2
| VV |  | "v.č. D.1.1.03 - BP - půdorys 1. NP, TZ" | [14 empty] | VV | 2 | 1 | True | 0 | ROZPOCET
| VV | bmaz11 | 87,18*0,15+96,59*0,15 |  | 27.566 | [12 empty] | VV | 2 | 2 | True | 0 | ROZPOCET
| VV |  | (6,05+5,85)*0,3 |  | 3.57 | [12 empty] | VV | 2 | 2 | True | 0 | ROZPOCET
| VV |  | (3,396+0,18+3,423+0,33*2+1,637)*0,33*0,3 |  | 0.92 | [12 empty] | VV | 2 | 2 | True | 0 | ROZPOCET
| VV |  | 1,637*0,18*0,3 |  | 0.088 | [12 empty] | VV | 2 | 2 | True | 0 | ROZPOCET
| VV | bmaz1 | Součet |  | 32.144 | [12 empty] | VV | 2 | 4 | True | 1 | ROZPOCET
42 | K | 965049112 | Bourání mazanin Příplatek k cenám za bourání mazanin betonových se svařovanou sítí, tl. přes 100 mm | m3 | 32.144 |  | 0 | CS ÚRS 2022 01 |  | základní |  | 0 | 0 | 0 | 0.029 | 0.93218 | 4 | K | 2 |  |  |  | ROZPOCET |  |  |  |  | 0 | 0 | 0 | 0 | 0 | 1 | 0 | 4 | -1660256894
| Online PSC |  | https://podminky.urs.cz/item/CS_URS_2022_01/965049112 | [14 empty] | Online PSC | 2
| VV |  | bmaz1 |  | 32.144 | [12 empty] | VV | 2 | 2 | True | 1 | ROZPOCET
43 | K | 965082933 | Odstranění násypu pod podlahami nebo ochranného násypu na střechách tl. do 200 mm, plochy přes 2 m2 | m3 | 29.351 |  | 0 | CS ÚRS 2022 01 |  | základní |  | 0 | 0 | 0 | 1.4 | 41.0914 | 4 | K | 2 |  |  |  | ROZPOCET |  |  |  |  | 0 | 0 | 0 | 0 | 0 | 1 | 0 | 4 | 1710714526
| Online PSC |  | https://podminky.urs.cz/item/CS_URS_2022_01/965082933 | [14 empty] | Online PSC | 2
| VV |  | bmaz11 |  | 27.566 | [12 empty] | VV | 2 | 2 | True | 0 | ROZPOCET
| VV |  | (6,05+5,85)*0,15 |  | 1.785 | [12 empty] | VV | 2 | 2 | True | 0 | ROZPOCET
| VV |  | Součet |  | 29.351 | [12 empty] | VV | 2 | 4 | True | 1 | ROZPOCET
44 | K | 968062374 | Vybourání dřevěných rámů oken s křídly, dveřních zárubní, vrat, stěn, ostění nebo obkladů rámů oken s křídly zdvojených, plochy do 1 m2 | m2 | 0.319 |  | 0 | CS ÚRS 2022 01 |  | základní |  | 0 | 0 | 0 | 0.048 | 0.015312 | 4 | K | 2 |  |  |  | ROZPOCET |  |  |  |  | 0 | 0 | 0 | 0 | 0 | 1 | 0 | 4 | 1312651310
| Online PSC |  | https://podminky.urs.cz/item/CS_URS_2022_01/968062374 | [14 empty] | Online PSC | 2
| VV |  | "v.č. D.1.1.03 - BP - půdorys 1. NP, TZ" | [14 empty] | VV | 2 | 1 | True | 0 | ROZPOCET
| VV |  | 0,56*0,57 |  | 0.319 | [12 empty] | VV | 2 | 2 | True | 1 | ROZPOCET
45 | K | 968062375 | Vybourání dřevěných rámů oken s křídly, dveřních zárubní, vrat, stěn, ostění nebo obkladů rámů oken s křídly zdvojených, plochy do 2 m2 | m2 | 5.382 |  | 0 | CS ÚRS 2022 01 |  | základní |  | 0 | 0 | 0 | 0.038 | 0.20452 | 4 | K | 2 |  |  |  | ROZPOCET |  |  |  |  | 0 | 0 | 0 | 0 | 0 | 1 | 0 | 4 | -1396681389
| Online PSC |  | https://podminky.urs.cz/item/CS_URS_2022_01/968062375 | [14 empty] | Online PSC | 2
| VV |  | "v.č. D.1.1.06 - BP - půdorys 2. NP, TZ" | [14 empty] | VV | 2 | 1 | True | 0 | ROZPOCET
| VV |  | 1,15*1,17*4 |  | 5.382 | [12 empty] | VV | 2 | 2 | True | 1 | ROZPOCET
46 | K | 968062377 | Vybourání dřevěných rámů oken s křídly, dveřních zárubní, vrat, stěn, ostění nebo obkladů rámů oken s křídly zdvojených, plochy přes 4 m2 | m2 | 12.495 |  | 0 | CS ÚRS 2022 01 |  | základní |  | 0 | 0 | 0 | 0.032 | 0.39984 | 4 | K | 2 |  |  |  | ROZPOCET |  |  |  |  | 0 | 0 | 0 | 0 | 0 | 1 | 0 | 4 | 655418148
| Online PSC |  | https://podminky.urs.cz/item/CS_URS_2022_01/968062377 | [14 empty] | Online PSC | 2
| VV |  | "v.č. D.1.1.03 - BP - půdorys 1. NP, TZ" | [14 empty] | VV | 2 | 1 | True | 0 | ROZPOCET
| VV |  | 1,7*2,45*3 |  | 12.495 | [12 empty] | VV | 2 | 2 | True | 1 | ROZPOCET
47 | K | 968072455 | Vybourání kovových rámů oken s křídly, dveřních zárubní, vrat, stěn, ostění nebo obkladů dveřních zárubní, plochy do 2 m2 | m2 | 1.4 |  | 0 | CS ÚRS 2022 01 |  | základní |  | 0 | 0 | 0 | 0.076 | 0.1064 | 4 | K | 2 |  |  |  | ROZPOCET |  |  |  |  | 0 | 0 | 0 | 0 | 0 | 1 | 0 | 4 | 2006612502
| Online PSC |  | https://podminky.urs.cz/item/CS_URS_2022_01/968072455 | [14 empty] | Online PSC | 2
| VV |  | "v.č. D.1.1.03 - BP - půdorys 1. NP, TZ" | [14 empty] | VV | 2 | 1 | True | 0 | ROZPOCET
| VV |  | 0,7*2 |  | 1.4 | [12 empty] | VV | 2 | 2 | True | 1 | ROZPOCET
48 | K | 968072456 | Vybourání kovových rámů oken s křídly, dveřních zárubní, vrat, stěn, ostění nebo obkladů dveřních zárubní, plochy přes 2 m2 | m2 | 2.277 |  | 0 | CS ÚRS 2022 01 |  | základní |  | 0 | 0 | 0 | 0.063 | 0.14345 | 4 | K | 2 |  |  |  | ROZPOCET |  |  |  |  | 0 | 0 | 0 | 0 | 0 | 1 | 0 | 4 | -932141788
| Online PSC |  | https://podminky.urs.cz/item/CS_URS_2022_01/968072456 | [14 empty] | Online PSC | 2
| VV |  | "v.č. D.1.1.03 - BP - půdorys 1. NP, TZ" | [14 empty] | VV | 2 | 1 | True | 0 | ROZPOCET
| VV |  | 1,1*2,07 |  | 2.277 | [12 empty] | VV | 2 | 2 | True | 1 | ROZPOCET
49 | K | 642942R0591 | demontáž horního vedení posuvných dveří | kus | 1 |  | 0 |  |  | základní |  | 0 | 0.02542 | 0.02542 | 0 | 0 | 4 | K | 2 |  |  |  | ROZPOCET |  |  |  |  | 0 | 0 | 0 | 0 | 0 | 1 | 0 | 4 | -1554894377
| VV |  | "v.č. D.1.1.03 - BP - půdorys 1. NP, TZ" | [14 empty] | VV | 2 | 1 | True | 0 | ROZPOCET
| VV |  | 1 |  | 1 | [12 empty] | VV | 2 | 2 | True | 1 | ROZPOCET
50 | K | 973031325 | Vysekání výklenků nebo kapes ve zdivu z cihel na maltu vápennou nebo vápenocementovou kapes, plochy do 0,10 m2, hl. do 300 mm | kus | 15 |  | 0 | CS ÚRS 2022 01 |  | základní |  | 0 | 0 | 0 | 0.031 | 0.465 | 4 | K | 2 |  |  |  | ROZPOCET |  |  |  |  | 0 | 0 | 0 | 0 | 0 | 1 | 0 | 4 | -445495888
| Online PSC |  | https://podminky.urs.cz/item/CS_URS_2022_01/973031325 | [14 empty] | Online PSC | 2
| VV |  | "v.č. D.1.1.06 - BP - půdorys 2. NP, TZ" | [14 empty] | VV | 2 | 1 | True | 0 | ROZPOCET
| VV |  | 15 |  | 15 | [12 empty] | VV | 2 | 2 | True | 1 | ROZPOCET
51 | K | 976027R0231 | šetrná demontáž okenní mříže pro zpětné osazení | m2 | 13.77 |  | 0 |  |  | základní |  | 0 | 0 | 0 | 0.216 | 2.9743 | 4 | K | 2 |  |  |  | ROZPOCET |  |  |  |  | 0 | 0 | 0 | 0 | 0 | 1 | 0 | 4 | -2146494594
| VV |  | "v.č. D.1.1.03 - BP - půdorys 1. NP, TZ" | [14 empty] | VV | 2 | 1 | True | 0 | ROZPOCET
| VV |  | 1,8*2,55*3 |  | 13.77 | [12 empty] | VV | 2 | 2 | True | 1 | ROZPOCET
52 | K | 976075211 | Vybourání kovových madel, zábradlí, dvířek, zděří, kotevních želez ocelových kotevních želez, hmotnosti do 20 kg | t | 0.437 |  | 0 | CS ÚRS 2022 01 |  | základní |  | 0 | 0 | 0 | 1 | 0.437 | 4 | K | 2 |  |  |  | ROZPOCET |  |  |  |  | 0 | 0 | 0 | 0 | 0 | 1 | 0 | 4 | 1991594181
| Online PSC |  | https://podminky.urs.cz/item/CS_URS_2022_01/976075211 | [14 empty] | Online PSC | 2
| VV |  | "v.č. D.1.1.03 - BP - půdorys 1. NP, TZ" | [14 empty] | VV | 2 | 1 | True | 0 | ROZPOCET
| VV |  | (6,02*2+0,87*4+10,45*2)*12*0,001 |  | 0.437 | [12 empty] | VV | 2 | 2 | True | 1 | ROZPOCET
53 | K | 978013141 | Otlučení vápenných nebo vápenocementových omítek vnitřních ploch stěn s vyškrabáním spar, s očištěním zdiva, v rozsahu přes 10 do 30 % | m2 | 77.842 |  | 0 | CS ÚRS 2022 01 |  | základní |  | 0 | 0 | 0 | 0.01 | 0.77842 | 4 | K | 2 |  |  |  | ROZPOCET |  |  |  |  | 0 | 0 | 0 | 0 | 0 | 1 | 0 | 4 | 160614020
| Online PSC |  | https://podminky.urs.cz/item/CS_URS_2022_01/978013141 | [14 empty] | Online PSC | 2
| VV |  | "v.č. D.1.1.03 - BP - půdorys 1. NP, TZ" | [14 empty] | VV | 2 | 1 | True | 0 | ROZPOCET
| VV |  | (12,07+5,253*2)*3,8 |  | 85.789 | [12 empty] | VV | 2 | 2 | True | 0 | ROZPOCET
| VV |  | -3,5*3,55-1,1*2 |  | -14.625 | [12 empty] | VV | 2 | 2 | True | 0 | ROZPOCET
| VV |  | (3,5+3,55*2)*0,63 |  | 6.678 | [12 empty] | VV | 2 | 2 | True | 0 | ROZPOCET
| VV | bom2 | Součet |  | 77.842 | [12 empty] | VV | 2 | 4 | True | 1 | ROZPOCET
54 | K | 978013161 | Otlučení vápenných nebo vápenocementových omítek vnitřních ploch stěn s vyškrabáním spar, s očištěním zdiva, v rozsahu přes 30 do 50 % | m2 | 511.32 |  | 0 | CS ÚRS 2022 01 |  | základní |  | 0 | 0 | 0 | 0.02 | 10.2264 | 4 | K | 2 |  |  |  | ROZPOCET |  |  |  |  | 0 | 0 | 0 | 0 | 0 | 1 | 0 | 4 | 173609245
| Online PSC |  | https://podminky.urs.cz/item/CS_URS_2022_01/978013161 | [14 empty] | Online PSC | 2
| VV |  | "v.č. D.1.1.03 - BP - půdorys 1. NP, TZ" | [14 empty] | VV | 2 | 1 | True | 0 | ROZPOCET
| VV |  | 12,993*3,34*0,5 |  | 21.698 | [12 empty] | VV | 2 | 2 | True | 0 | ROZPOCET
| VV |  | (8,06*2+12,993+5,253+0,35+12,4*2+0,15*8)*6,06 |  | 367.939 | [12 empty] | VV | 2 | 2 | True | 0 | ROZPOCET
| VV |  | 12,993*4,7 |  | 61.067 | [12 empty] | VV | 2 | 2 | True | 0 | ROZPOCET
| VV |  | -3,5*3,6*2-1,1*2-3,1*3,55*2-1,15*1,17*2 |  | -52.101 | [12 empty] | VV | 2 | 2 | True | 0 | ROZPOCET
| VV |  | (3,5*2+3,6*4)*0,48+(3,1*2+3,55*2)*0,79 |  | 20.779 | [12 empty] | VV | 2 | 2 | True | 0 | ROZPOCET
| VV |  | (1,1+2*2)*0,33+(1,15*2+1,17*2)*0,2*2 |  | 3.539 | [12 empty] | VV | 2 | 2 | True | 0 | ROZPOCET
| VV | bom13 | Mezisoučet |  | 422.921 | [12 empty] | VV | 2 | 3 | True | 0 | ROZPOCET
| VV |  | 12,07*3,8+0,15*2*3,8 |  | 47.006 | [12 empty] | VV | 2 | 2 | True | 0 | ROZPOCET
| VV |  | -1,7*2,4*3 |  | -12.24 | [12 empty] | VV | 2 | 2 | True | 0 | ROZPOCET
| VV |  | (1,7*2+2,4*2)*0,2*3 |  | 4.92 | [12 empty] | VV | 2 | 2 | True | 0 | ROZPOCET
| VV | bom11 | Mezisoučet |  | 39.686 | [12 empty] | VV | 2 | 3 | True | 0 | ROZPOCET
| VV |  | "v.č. D.1.1.06 - BP - půdorys 2. NP, TZ" | [14 empty] | VV | 2 | 1 | True | 0 | ROZPOCET
| VV |  | (3,733+1,445+1,475*2+1,38+5,085+2,81)*2,53 |  | 44.03 | [12 empty] | VV | 2 | 2 | True | 0 | ROZPOCET
| VV |  | (0,94+1,59+2,328)*(2,53-1,5)+1*0,53 |  | 5.534 | [12 empty] | VV | 2 | 2 | True | 0 | ROZPOCET
| VV |  | -1,15*1,17*2-0,8*2 |  | -4.291 | [12 empty] | VV | 2 | 2 | True | 0 | ROZPOCET
| VV |  | (1,15*2+1,17*2)*0,2*2+(0,8+2*2)*0,33 |  | 3.44 | [12 empty] | VV | 2 | 2 | True | 0 | ROZPOCET
| VV | bom12 | Mezisoučet |  | 48.713 | [12 empty] | VV | 2 | 3 | True | 0 | ROZPOCET
| VV | bom1 | Součet |  | 511.32 | [12 empty] | VV | 2 | 4 | True | 1 | ROZPOCET
55 | K | 978015341 | Otlučení vápenných nebo vápenocementových omítek vnějších ploch s vyškrabáním spar a s očištěním zdiva stupně členitosti 1 a 2, v rozsahu přes 10 do 30 % | m2 | 55.582 |  | 0 | CS ÚRS 2022 01 |  | základní |  | 0 | 0 | 0 | 0.016 | 0.88931 | 4 | K | 2 |  |  |  | ROZPOCET |  |  |  |  | 0 | 0 | 0 | 0 | 0 | 1 | 0 | 4 | -1138656499
| Online PSC |  | https://podminky.urs.cz/item/CS_URS_2022_01/978015341 | [14 empty] | Online PSC | 2
| VV |  | 13,684*6,64 |  | 90.862 | [12 empty] | VV | 2 | 2 | True | 0 | ROZPOCET
| VV |  | -3,6*3,6-3,1*3,6*2 |  | -35.28 | [12 empty] | VV | 2 | 2 | True | 0 | ROZPOCET
| VV | bom6 | Součet |  | 55.582 | [12 empty] | VV | 2 | 4 | True | 1 | ROZPOCET
56 | K | 978015361 | Otlučení vápenných nebo vápenocementových omítek vnějších ploch s vyškrabáním spar a s očištěním zdiva stupně členitosti 1 a 2, v rozsahu přes 30 do 50 % | m2 | 89.24 |  | 0 | CS ÚRS 2022 01 |  | základní |  | 0 | 0 | 0 | 0.029 | 2.588 | 4 | K | 2 |  |  |  | ROZPOCET |  |  |  |  | 0 | 0 | 0 | 0 | 0 | 1 | 0 | 4 | 338791448
| Online PSC |  | https://podminky.urs.cz/item/CS_URS_2022_01/978015361 | [14 empty] | Online PSC | 2
| VV |  | 21,5*(6,45-0,7) |  | 123.625 | [12 empty] | VV | 2 | 2 | True | 0 | ROZPOCET
| VV |  | -1,7*2,45*3-3,5*3,6*2 |  | -37.695 | [12 empty] | VV | 2 | 2 | True | 0 | ROZPOCET
| VV |  | (1,7+2,45)*2*0,2*3 |  | 4.98 | [12 empty] | VV | 2 | 2 | True | 0 | ROZPOCET
| VV |  | -1,15*1,17*4+(1,15+1,17)*2*0,2*4 |  | -1.67 | [12 empty] | VV | 2 | 2 | True | 0 | ROZPOCET
| VV | bom5 | Součet |  | 89.24 | [12 empty] | VV | 2 | 4 | True | 1 | ROZPOCET
57 | K | 978998R201 | vybourání ocelové trouby sloužící k odtahu spalin | ks | 1 |  | 0 |  |  | základní |  | 0 | 0 | 0 | 0.05 | 0.05 | 4 | K | 2 |  |  |  | ROZPOCET |  |  |  |  | 0 | 0 | 0 | 0 | 0 | 1 | 0 | 4 | -383657400
| VV |  | "v.č. D.1.1.03 - BP - půdorys 1. NP, TZ" | [14 empty] | VV | 2 | 1 | True | 0 | ROZPOCET
| VV |  | 1 |  | 1 | [12 empty] | VV | 2 | 2 | True | 1 | ROZPOCET
| D | 997 | Přesun sutě |  |  |  | 0 |  |  |  |  | 0 |  | 0 |  | 0 | 1 | D | 1 |  |  |  | ROZPOCET | [10 empty] | 0
58 | K | 997013212 | Vnitrostaveništní doprava suti a vybouraných hmot vodorovně do 50 m svisle ručně pro budovy a haly výšky přes 6 do 9 m | t | 192.52 |  | 0 | CS ÚRS 2022 01 |  | základní |  | 0 | 0 | 0 | 0 | 0 | 4 | K | 2 |  |  |  | ROZPOCET |  |  |  |  | 0 | 0 | 0 | 0 | 0 | 1 | 0 | 4 | -187333418
| Online PSC |  | https://podminky.urs.cz/item/CS_URS_2022_01/997013212 | [14 empty] | Online PSC | 2
59 | K | 997013311 | Doprava suti shozem montáž a demontáž shozu výšky do 10 m | m | 21 |  | 0 | CS ÚRS 2022 01 |  | základní |  | 0 | 0 | 0 | 0 | 0 | 4 | K | 2 |  |  |  | ROZPOCET |  |  |  |  | 0 | 0 | 0 | 0 | 0 | 1 | 0 | 4 | 1280211638
| Online PSC |  | https://podminky.urs.cz/item/CS_URS_2022_01/997013311 | [14 empty] | Online PSC | 2
| VV |  | 7*3 |  | 21 | [12 empty] | VV | 2 | 2 | True | 1 | ROZPOCET
60 | K | 997013321 | Doprava suti shozem montáž a demontáž shozu výšky Příplatek za první a každý další den použití shozu k ceně -3311 | m | 294 |  | 0 | CS ÚRS 2022 01 |  | základní |  | 0 | 0 | 0 | 0 | 0 | 4 | K | 2 |  |  |  | ROZPOCET |  |  |  |  | 0 | 0 | 0 | 0 | 0 | 1 | 0 | 4 | 1243138645
| Online PSC |  | https://podminky.urs.cz/item/CS_URS_2022_01/997013321 | [14 empty] | Online PSC | 2
| VV |  | 7*3*14 |  | 294 | [12 empty] | VV | 2 | 2 | True | 1 | ROZPOCET
61 | K | 997013501 | Odvoz suti a vybouraných hmot na skládku nebo meziskládku se složením, na vzdálenost do 1 km | t | 192.52 |  | 0 | CS ÚRS 2022 01 |  | základní |  | 0 | 0 | 0 | 0 | 0 | 4 | K | 2 |  |  |  | ROZPOCET |  |  |  |  | 0 | 0 | 0 | 0 | 0 | 1 | 0 | 4 | -1561475308
| Online PSC |  | https://podminky.urs.cz/item/CS_URS_2022_01/997013501 | [14 empty] | Online PSC | 2
62 | K | 997013509 | Odvoz suti a vybouraných hmot na skládku nebo meziskládku se složením, na vzdálenost Příplatek k ceně za každý další i započatý 1 km přes 1 km | t | 1922.92 |  | 0 | CS ÚRS 2022 01 |  | základní |  | 0 | 0 | 0 | 0 | 0 | 4 | K | 2 |  |  |  | ROZPOCET |  |  |  |  | 0 | 0 | 0 | 0 | 0 | 1 | 0 | 4 | -1018892891
| Online PSC |  | https://podminky.urs.cz/item/CS_URS_2022_01/997013509 | [14 empty] | Online PSC | 2
| VV |  | 192,292*10 |  | 1922.92 | [12 empty] | VV | 2 | 2 | True | 1 | ROZPOCET
63 | K | 997013631 | Poplatek za uložení stavebního odpadu na skládce (skládkovné) směsného stavebního a demoličního zatříděného do Katalogu odpadů pod kódem 17 09 04 | t | 192.292 |  | 0 | CS ÚRS 2022 01 |  | základní |  | 0 | 0 | 0 | 0 | 0 | 4 | K | 2 |  |  |  | ROZPOCET |  |  |  |  | 0 | 0 | 0 | 0 | 0 | 1 | 0 | 4 | -1695238939
| Online PSC |  | https://podminky.urs.cz/item/CS_URS_2022_01/997013631 | [14 empty] | Online PSC | 2
| D | 998 | Přesun hmot |  |  |  | 0 |  |  |  |  | 0 |  | 0 |  | 0 | 1 | D | 1 |  |  |  | ROZPOCET | [10 empty] | 0
64 | K | 998018002 | Přesun hmot pro budovy občanské výstavby, bydlení, výrobu a služby ruční - bez užití mechanizace vodorovná dopravní vzdálenost do 100 m pro budovy s jakoukoliv nosnou konstrukcí výšky přes 6 do 12 m | t | 194.296 |  | 0 | CS ÚRS 2022 01 |  | základní |  | 0 | 0 | 0 | 0 | 0 | 4 | K | 2 |  |  |  | ROZPOCET |  |  |  |  | 0 | 0 | 0 | 0 | 0 | 1 | 0 | 4 | 928779892
| Online PSC |  | https://podminky.urs.cz/item/CS_URS_2022_01/998018002 | [14 empty] | Online PSC | 2
| D | PSV | Práce a dodávky PSV |  |  |  | 0 |  |  |  |  | 0 |  | 24.7728 |  | 17.1047 | 2 | D | 0 |  |  |  | ROZPOCET | [10 empty] | 0
| D | 711 | Izolace proti vodě, vlhkosti a plynům |  |  |  | 0 |  |  |  |  | 0 |  | 0.13063 |  | 0 | 2 | D | 1 |  |  |  | ROZPOCET | [10 empty] | 0
65 | K | 711491171 | Provedení doplňků izolace proti vodě textilií na ploše vodorovné V vrstva podkladní | m2 | 207.233 |  | 0 | CS ÚRS 2022 01 |  | základní |  | 0 | 0 | 0 | 0 | 0 | 16 | K | 2 |  |  |  | ROZPOCET |  |  |  |  | 0 | 0 | 0 | 0 | 0 | 1 | 0 | 16 | -1759365000
| Online PSC |  | https://podminky.urs.cz/item/CS_URS_2022_01/711491171 | [14 empty] | Online PSC | 2
| VV |  | "v.č. D.1.1.04 - NS - půdorys 1. NP, TZ" | [14 empty] | VV | 2 | 1 | True | 0 | ROZPOCET
| VV |  | 104,5+95,69 |  | 200.19 | [12 empty] | VV | 2 | 2 | True | 0 | ROZPOCET
| VV |  | (0,87+0,3)*6,02 |  | 7.043 | [12 empty] | VV | 2 | 2 | True | 0 | ROZPOCET
| VV | geo1 | Součet |  | 207.233 | [12 empty] | VV | 2 | 4 | True | 1 | ROZPOCET
66 | K | 711491271 | Provedení doplňků izolace proti vodě textilií na ploše svislé S vrstva podkladní | m2 | 10.057 |  | 0 | CS ÚRS 2022 01 |  | základní |  | 0 | 0 | 0 | 0 | 0 | 16 | K | 2 |  |  |  | ROZPOCET |  |  |  |  | 0 | 0 | 0 | 0 | 0 | 1 | 0 | 16 | -1495554769
| Online PSC |  | https://podminky.urs.cz/item/CS_URS_2022_01/711491271 | [14 empty] | Online PSC | 2
| VV |  | "v.č. D.1.1.04 - NS - půdorys 1. NP, TZ" | [14 empty] | VV | 2 | 1 | True | 0 | ROZPOCET
| VV |  | (13,063*2+8,06*2+12,4*2)*0,15 |  | 10.057 | [12 empty] | VV | 2 | 2 | True | 0 | ROZPOCET
| VV | geo2 | Součet |  | 10.057 | [12 empty] | VV | 2 | 4 | True | 1 | ROZPOCET
67 | M | 69311175 | geotextilie PP s ÚV stabilizací 500g/m2 | m2 | 261.251 |  | 0 | CS ÚRS 2022 01 |  | základní |  | 0 | 0.0005 | 0.13063 | 0 | 0 | 32 | M | 2 |  |  |  | ROZPOCET |  |  |  |  | 0 | 0 | 0 | 0 | 0 | 1 | 0 | 16 | 113909778
| VV |  | geo1*1,2 |  | 248.68 | [12 empty] | VV | 2 | 2 | True | 0 | ROZPOCET
| VV |  | geo2*1,25 |  | 12.571 | [12 empty] | VV | 2 | 2 | True | 0 | ROZPOCET
| VV |  | Součet |  | 261.251 | [12 empty] | VV | 2 | 4 | True | 1 | ROZPOCET
68 | K | 998711102 | Přesun hmot pro izolace proti vodě, vlhkosti a plynům stanovený z hmotnosti přesunovaného materiálu vodorovná dopravní vzdálenost do 50 m v objektech výšky přes 6 do 12 m | t | 0.131 |  | 0 | CS ÚRS 2022 01 |  | základní |  | 0 | 0 | 0 | 0 | 0 | 16 | K | 2 |  |  |  | ROZPOCET |  |  |  |  | 0 | 0 | 0 | 0 | 0 | 1 | 0 | 16 | -480583848
| Online PSC |  | https://podminky.urs.cz/item/CS_URS_2022_01/998711102 | [14 empty] | Online PSC | 2
69 | K | 998711181 | Přesun hmot pro izolace proti vodě, vlhkosti a plynům stanovený z hmotnosti přesunovaného materiálu Příplatek k cenám za přesun prováděný bez použití mechanizace pro jakoukoliv výšku objektu | t | 0.131 |  | 0 | CS ÚRS 2022 01 |  | základní |  | 0 | 0 | 0 | 0 | 0 | 16 | K | 2 |  |  |  | ROZPOCET |  |  |  |  | 0 | 0 | 0 | 0 | 0 | 1 | 0 | 16 | 1373590073
| Online PSC |  | https://podminky.urs.cz/item/CS_URS_2022_01/998711181 | [14 empty] | Online PSC | 2
| D | 713 | Izolace tepelné |  |  |  | 0 |  |  |  |  | 0 |  | 1.8948 |  | 0.098257 | 2 | D | 1 |  |  |  | ROZPOCET | [10 empty] | 0
70 | K | 713110813 | Odstranění tepelné izolace stropů nebo podhledů z rohoží, pásů, dílců, desek, bloků volně kladených z vláknitých materiálů suchých, tloušťka izolace přes 100 mm | m2 | 56.147 |  | 0 | CS ÚRS 2022 01 |  | základní |  | 0 | 0 | 0 | 0.00175 | 0.098257 | 16 | K | 2 |  |  |  | ROZPOCET |  |  |  |  | 0 | 0 | 0 | 0 | 0 | 1 | 0 | 16 | 1524017456
| Online PSC |  | https://podminky.urs.cz/item/CS_URS_2022_01/713110813 | [14 empty] | Online PSC | 2
| VV |  | bsdk1 |  | 56.147 | [12 empty] | VV | 2 | 2 | True | 1 | ROZPOCET
71 | K | 713111121 | Montáž tepelné izolace stropů rohožemi, pásy, dílci, deskami, bloky (izolační materiál ve specifikaci) rovných spodem s uchycením (drátem, páskou apod.) | m2 | 57.212 |  | 0 | CS ÚRS 2022 01 |  | základní |  | 0 | 0.0003 | 0.017164 | 0 | 0 | 16 | K | 2 |  |  |  | ROZPOCET |  |  |  |  | 0 | 0 | 0 | 0 | 0 | 1 | 0 | 16 | 1962909653
| Online PSC |  | https://podminky.urs.cz/item/CS_URS_2022_01/713111121 | [14 empty] | Online PSC | 2
| VV |  | sdk3 |  | 57.212 | [12 empty] | VV | 2 | 2 | True | 1 | ROZPOCET
72 | M | 63140R0410 | deska tepelně izolační minerální tl 220mm | m2 | 62.933 |  | 0 |  |  | základní |  | 0 | 0.02941 | 1.8509 | 0 | 0 | 32 | M | 2 |  |  |  | ROZPOCET |  |  |  |  | 0 | 0 | 0 | 0 | 0 | 1 | 0 | 16 | -1901943371
| VV |  | sdk3*1,1 |  | 62.933 | [12 empty] | VV | 2 | 2 | True | 1 | ROZPOCET
73 | K | 713121211 | Montáž tepelné izolace podlah okrajovými pásky kladenými volně | m | 67.046 |  | 0 | CS ÚRS 2022 01 |  | základní |  | 0 | 0 | 0 | 0 | 0 | 16 | K | 2 |  |  |  | ROZPOCET |  |  |  |  | 0 | 0 | 0 | 0 | 0 | 1 | 0 | 16 | 943366526
| Online PSC |  | https://podminky.urs.cz/item/CS_URS_2022_01/713121211 | [14 empty] | Online PSC | 2
| VV |  | "v.č. D.1.1.04 - NS - půdorys 1. NP, TZ" | [14 empty] | VV | 2 | 1 | True | 0 | ROZPOCET
| VV |  | 13,063*2+8,06*2+12,4*2 |  | 67.046 | [12 empty] | VV | 2 | 2 | True | 0 | ROZPOCET
| VV | dil2 | Součet |  | 67.046 | [12 empty] | VV | 2 | 4 | True | 1 | ROZPOCET
74 | M | 63152R0004 | pásek izolační minerální podlahový tl. 10 mm | m | 73.751 |  | 0 |  |  | základní |  | 0 | 0.0003 | 0.022125 | 0 | 0 | 32 | M | 2 |  |  |  | ROZPOCET |  |  |  |  | 0 | 0 | 0 | 0 | 0 | 1 | 0 | 16 | -1260157544
| VV |  | dil2*1,1 |  | 73.751 | [12 empty] | VV | 2 | 2 | True | 1 | ROZPOCET
75 | K | 713191133 | Montáž tepelné izolace stavebních konstrukcí - doplňky a konstrukční součásti podlah, stropů vrchem nebo střech překrytím fólií položenou volně s přelepením spojů | m2 | 57.212 |  | 0 | CS ÚRS 2022 01 |  | základní |  | 0 | 1e-05 | 0.00057212 | 0 | 0 | 16 | K | 2 |  |  |  | ROZPOCET |  |  |  |  | 0 | 0 | 0 | 0 | 0 | 1 | 0 | 16 | -1981336218
| Online PSC |  | https://podminky.urs.cz/item/CS_URS_2022_01/713191133 | [14 empty] | Online PSC | 2
| VV |  | sdk3 |  | 57.212 | [12 empty] | VV | 2 | 2 | True | 1 | ROZPOCET
76 | M | 63150R0818 | větrotěsná a pojistná fólie | m2 | 68.654 |  | 0 |  |  | základní |  | 0 | 6e-05 | 0.0041192 | 0 | 0 | 32 | M | 2 |  |  |  | ROZPOCET |  |  |  |  | 0 | 0 | 0 | 0 | 0 | 1 | 0 | 16 | -1907808818
| VV |  | sdk3*1,2 |  | 68.654 | [12 empty] | VV | 2 | 2 | True | 1 | ROZPOCET
77 | K | 998713102 | Přesun hmot pro izolace tepelné stanovený z hmotnosti přesunovaného materiálu vodorovná dopravní vzdálenost do 50 m v objektech výšky přes 6 m do 12 m | t | 1.895 |  | 0 | CS ÚRS 2022 01 |  | základní |  | 0 | 0 | 0 | 0 | 0 | 16 | K | 2 |  |  |  | ROZPOCET |  |  |  |  | 0 | 0 | 0 | 0 | 0 | 1 | 0 | 16 | 1089616910
| Online PSC |  | https://podminky.urs.cz/item/CS_URS_2022_01/998713102 | [14 empty] | Online PSC | 2
78 | K | 998713181 | Přesun hmot pro izolace tepelné stanovený z hmotnosti přesunovaného materiálu Příplatek k cenám za přesun prováděný bez použití mechanizace pro jakoukoliv výšku objektu | t | 1.895 |  | 0 | CS ÚRS 2022 01 |  | základní |  | 0 | 0 | 0 | 0 | 0 | 16 | K | 2 |  |  |  | ROZPOCET |  |  |  |  | 0 | 0 | 0 | 0 | 0 | 1 | 0 | 16 | 1008461436
| Online PSC |  | https://podminky.urs.cz/item/CS_URS_2022_01/998713181 | [14 empty] | Online PSC | 2
| D | 722 | Zdravotechnika - vnitřní vodovod |  |  |  | 0 |  |  |  |  | 0 |  | 0 |  | 0 | 2 | D | 1 |  |  |  | ROZPOCET | [10 empty] | 0
79 | K | 722998R201 | kompletní úprava rozvodů vody po demolici skladu D+M | ks | 1 |  | 0 |  |  | základní |  | 0 | 0 | 0 | 0 | 0 | 16 | K | 2 |  |  |  | ROZPOCET |  |  |  |  | 0 | 0 | 0 | 0 | 0 | 1 | 0 | 16 | 1614644052
| VV |  | "v.č. D.1.1.04 - NS - půdorys 1. NP, TZ" | [14 empty] | VV | 2 | 1 | True | 0 | ROZPOCET
| VV |  | 1 |  | 1 | [12 empty] | VV | 2 | 2 | True | 1 | ROZPOCET
| D | 762 | Konstrukce tesařské |  |  |  | 0 |  |  |  |  | 0 |  | 15.5776 |  | 8.1282 | 2 | D | 1 |  |  |  | ROZPOCET | [10 empty] | 0
80 | K | 762083122 | Impregnace řeziva máčením proti dřevokaznému hmyzu, houbám a plísním, třída ohrožení 3 a 4 (dřevo v exteriéru) | m3 | 26.666 |  | 0 | CS ÚRS 2022 01 |  | základní |  | 0 | 0.00189 | 0.050399 | 0 | 0 | 4 | K | 2 |  |  |  | ROZPOCET |  |  |  |  | 0 | 0 | 0 | 0 | 0 | 1 | 0 | 4 | -1181230508
| Online PSC |  | https://podminky.urs.cz/item/CS_URS_2022_01/762083122 | [14 empty] | Online PSC | 2
| VV |  | řez1 |  | 1.452 | [12 empty] | VV | 2 | 2 | True | 0 | ROZPOCET
| VV |  | řez2 |  | 1.169 | [12 empty] | VV | 2 | 2 | True | 0 | ROZPOCET
| VV |  | řez3 |  | 22.807 | [12 empty] | VV | 2 | 2 | True | 0 | ROZPOCET
| VV |  | řez5 |  | 1.238 | [12 empty] | VV | 2 | 2 | True | 0 | ROZPOCET
| VV |  | Součet |  | 26.666 | [12 empty] | VV | 2 | 4 | True | 1 | ROZPOCET
81 | K | 762085112 | Montáž ocelových spojovacích prostředků (materiál ve specifikaci) svorníků nebo šroubů délky přes 150 do 300 mm | kus | 15 |  | 0 | CS ÚRS 2022 01 |  | základní |  | 0 | 0 | 0 | 0 | 0 | 16 | K | 2 |  |  |  | ROZPOCET |  |  |  |  | 0 | 0 | 0 | 0 | 0 | 1 | 0 | 16 | 815082535
| Online PSC |  | https://podminky.urs.cz/item/CS_URS_2022_01/762085112 | [14 empty] | Online PSC | 2
| VV |  | "v.č. D.1.1.07 - NS - půdorys 2. NP, TZ" | [14 empty] | VV | 2 | 1 | True | 0 | ROZPOCET
| VV |  | 15 |  | 15 | [12 empty] | VV | 2 | 2 | True | 1 | ROZPOCET
82 | M | 766998R201 | svorník | ks | 15 |  | 0 |  |  | základní |  | 0 | 0 | 0 | 0 | 0 | 32 | M | 2 |  |  |  | ROZPOCET |  |  |  |  | 0 | 0 | 0 | 0 | 0 | 1 | 0 | 16 | 1309450361
| VV |  | "v.č. D.1.1.07 - NS - půdorys 2. NP, TZ" | [14 empty] | VV | 2 | 1 | True | 0 | ROZPOCET
| VV |  | 15 |  | 15 | [12 empty] | VV | 2 | 2 | True | 1 | ROZPOCET
83 | K | 762332921 | Doplnění střešní vazby řezivem (materiál v ceně) průřezové plochy do 120 cm2 | m | 4 |  | 0 | CS ÚRS 2022 01 |  | základní |  | 0 | 0.00732 | 0.02928 | 0 | 0 | 16 | K | 2 |  |  |  | ROZPOCET |  |  |  |  | 0 | 0 | 0 | 0 | 0 | 1 | 0 | 16 | 94925635
| Online PSC |  | https://podminky.urs.cz/item/CS_URS_2022_01/762332921 | [14 empty] | Online PSC | 2
| VV |  | "v.č. D.1.1.10 - NS - střecha, TZ" | [14 empty] | VV | 2 | 1 | True | 0 | ROZPOCET
| VV |  | 2*2 |  | 4 | [12 empty] | VV | 2 | 2 | True | 1 | ROZPOCET
84 | K | 762332922 | Doplnění střešní vazby řezivem (materiál v ceně) průřezové plochy přes 120 do 224 cm2 | m | 18.56 |  | 0 | CS ÚRS 2022 01 |  | základní |  | 0 | 0.01363 | 0.25297 | 0 | 0 | 16 | K | 2 |  |  |  | ROZPOCET |  |  |  |  | 0 | 0 | 0 | 0 | 0 | 1 | 0 | 16 | 838222664
| Online PSC |  | https://podminky.urs.cz/item/CS_URS_2022_01/762332922 | [14 empty] | Online PSC | 2
| VV |  | "v.č. D.1.1.10 - NS - střecha, TZ" | [14 empty] | VV | 2 | 1 | True | 0 | ROZPOCET
| VV |  | 2,32*4*2 |  | 18.56 | [12 empty] | VV | 2 | 2 | True | 1 | ROZPOCET
85 | K | 762332R201 | kompletní výměna poškozených prvků krovu po odkrytí bednění - vyřezání, nový prvek vč. dodávky materiálu D+M | ks | 1 |  | 0 |  |  | základní |  | 0 | 0 | 0 | 0 | 0 | 16 | K | 2 |  |  |  | ROZPOCET |  |  |  |  | 0 | 0 | 0 | 0 | 0 | 1 | 0 | 16 | 1499243109
| VV |  | "v.č. D.1.1.10 - NS - střecha, TZ" | [14 empty] | VV | 2 | 1 | True | 0 | ROZPOCET
| VV |  | 1 |  | 1 | [12 empty] | VV | 2 | 2 | True | 1 | ROZPOCET
86 | K | 762341210 | Montáž bednění střech rovných a šikmých sklonu do 60° s vyřezáním otvorů z prken hrubých na sraz tl. do 32 mm | m2 | 797.454 |  | 0 | CS ÚRS 2022 01 |  | základní |  | 0 | 0 | 0 | 0 | 0 | 16 | K | 2 |  |  |  | ROZPOCET |  |  |  |  | 0 | 0 | 0 | 0 | 0 | 1 | 0 | 16 | 1485350364
| Online PSC |  | https://podminky.urs.cz/item/CS_URS_2022_01/762341210 | [14 empty] | Online PSC | 2
| VV |  | "v.č. D.1.1.10 - NS - střecha, TZ" | [14 empty] | VV | 2 | 1 | True | 0 | ROZPOCET
| VV |  | 18,94*8,908*2*2+3,98*7,7*2*2 |  | 797.454 | [12 empty] | VV | 2 | 2 | True | 0 | ROZPOCET
| VV | ved1 | Součet |  | 797.454 | [12 empty] | VV | 2 | 4 | True | 1 | ROZPOCET
87 | M | 60515111 | řezivo jehličnaté boční prkno 20-30mm | m3 | 22.807 |  | 0 | CS ÚRS 2022 01 |  | základní |  | 0 | 0.55 | 12.5439 | 0 | 0 | 32 | M | 2 |  |  |  | ROZPOCET |  |  |  |  | 0 | 0 | 0 | 0 | 0 | 1 | 0 | 16 | 1936410130
| VV |  | ved1*0,5*0,022*1,1 |  | 9.649 | [12 empty] | VV | 2 | 2 | True | 0 | ROZPOCET
| VV |  | ved1*0,5*0,03*1,1 |  | 13.158 | [12 empty] | VV | 2 | 2 | True | 0 | ROZPOCET
| VV | řez3 | Součet |  | 22.807 | [12 empty] | VV | 2 | 4 | True | 1 | ROZPOCET
88 | K | 762341811 | Demontáž bednění a laťování bednění střech rovných, obloukových, sklonu do 60° se všemi nadstřešními konstrukcemi z prken hrubých, hoblovaných tl. do 32 mm | m2 | 398.727 |  | 0 | CS ÚRS 2022 01 |  | základní |  | 0 | 0 | 0 | 0.015 | 5.9809 | 16 | K | 2 |  |  |  | ROZPOCET |  |  |  |  | 0 | 0 | 0 | 0 | 0 | 1 | 0 | 16 | 1803611923
| Online PSC |  | https://podminky.urs.cz/item/CS_URS_2022_01/762341811 | [14 empty] | Online PSC | 2
| VV |  | bkryt1 |  | 398.727 | [12 empty] | VV | 2 | 2 | True | 1 | ROZPOCET
89 | K | 762342511 | Montáž laťování montáž kontralatí na podklad bez tepelné izolace | m | 468.952 |  | 0 | CS ÚRS 2022 01 |  | základní |  | 0 | 2e-05 | 0.009379 | 0 | 0 | 16 | K | 2 |  |  |  | ROZPOCET |  |  |  |  | 0 | 0 | 0 | 0 | 0 | 1 | 0 | 16 | -1671261948
| Online PSC |  | https://podminky.urs.cz/item/CS_URS_2022_01/762342511 | [14 empty] | Online PSC | 2
| VV |  | "v.č. D.1.1.10 - NS - střecha, TZ" | [14 empty] | VV | 2 | 1 | True | 0 | ROZPOCET
| VV |  | 8,908*22*2+7,7*5*2 |  | 468.952 | [12 empty] | VV | 2 | 2 | True | 0 | ROZPOCET
| VV | lat1 | Součet |  | 468.952 | [12 empty] | VV | 2 | 4 | True | 1 | ROZPOCET
90 | M | 60514112 | řezivo jehličnaté lať surová dl 4m | m3 | 1.238 |  | 0 | CS ÚRS 2022 01 |  | základní |  | 0 | 0.55 | 0.6809 | 0 | 0 | 32 | M | 2 |  |  |  | ROZPOCET |  |  |  |  | 0 | 0 | 0 | 0 | 0 | 1 | 0 | 16 | -1849257768
| VV |  | lat1*0,06*0,04*1,1 |  | 1.238 | [12 empty] | VV | 2 | 2 | True | 0 | ROZPOCET
| VV | řez5 | Součet |  | 1.238 | [12 empty] | VV | 2 | 4 | True | 1 | ROZPOCET
91 | K | 762395000 | Spojovací prostředky krovů, bednění a laťování, nadstřešních konstrukcí svory, prkna, hřebíky, pásová ocel, vruty | m3 | 24.045 |  | 0 | CS ÚRS 2022 01 |  | základní |  | 0 | 0.02337 | 0.56193 | 0 | 0 | 16 | K | 2 |  |  |  | ROZPOCET |  |  |  |  | 0 | 0 | 0 | 0 | 0 | 1 | 0 | 16 | 1725402695
| Online PSC |  | https://podminky.urs.cz/item/CS_URS_2022_01/762395000 | [14 empty] | Online PSC | 2
| VV |  | řez3 |  | 22.807 | [12 empty] | VV | 2 | 2 | True | 0 | ROZPOCET
| VV |  | řez5 |  | 1.238 | [12 empty] | VV | 2 | 2 | True | 0 | ROZPOCET
| VV |  | Součet |  | 24.045 | [12 empty] | VV | 2 | 4 | True | 1 | ROZPOCET
92 | K | 762811210 | Záklop stropů montáž (materiál ve specifikaci) z prken hrubých vrchního na sraz, spáry zakryté lepenkovými pásy nebo lištami | m2 | 40.89 |  | 0 | CS ÚRS 2022 01 |  | základní |  | 0 | 0 | 0 | 0 | 0 | 16 | K | 2 |  |  |  | ROZPOCET |  |  |  |  | 0 | 0 | 0 | 0 | 0 | 1 | 0 | 16 | 691510904
| Online PSC |  | https://podminky.urs.cz/item/CS_URS_2022_01/762811210 | [14 empty] | Online PSC | 2
| VV |  | "v.č. D.1.1.07 - NS - půdorys 2. NP, TZ" | [14 empty] | VV | 2 | 1 | True | 0 | ROZPOCET
| VV |  | (0,42+5,065+0,075+3,475+0,415)*4,327 |  | 40.89 | [12 empty] | VV | 2 | 2 | True | 0 | ROZPOCET
| VV | zákl1 | Součet |  | 40.89 | [12 empty] | VV | 2 | 4 | True | 1 | ROZPOCET
93 | M | 60515111 | řezivo jehličnaté boční prkno 20-30mm | m3 | 1.169 |  | 0 | CS ÚRS 2022 01 |  | základní |  | 0 | 0.55 | 0.64295 | 0 | 0 | 32 | M | 2 |  |  |  | ROZPOCET |  |  |  |  | 0 | 0 | 0 | 0 | 0 | 1 | 0 | 16 | 1531746212
| VV |  | zákl1*0,026*1,1 |  | 1.169 | [12 empty] | VV | 2 | 2 | True | 0 | ROZPOCET
| VV | řez2 | Součet |  | 1.169 | [12 empty] | VV | 2 | 4 | True | 1 | ROZPOCET
94 | K | 762811811 | Demontáž záklopů stropů vrchních a zapuštěných z hrubých prken, tl. do 32 mm | m2 | 53.2 |  | 0 | CS ÚRS 2022 01 |  | základní |  | 0 | 0 | 0 | 0.014 | 0.7448 | 16 | K | 2 |  |  |  | ROZPOCET |  |  |  |  | 0 | 0 | 0 | 0 | 0 | 1 | 0 | 16 | 761350786
| Online PSC |  | https://podminky.urs.cz/item/CS_URS_2022_01/762811811 | [14 empty] | Online PSC | 2
| VV |  | "v.č. D.1.1.06 - BP - půdorys 2. NP, TZ" | [14 empty] | VV | 2 | 1 | True | 0 | ROZPOCET
| VV |  | 5,6*9,5 |  | 53.2 | [12 empty] | VV | 2 | 2 | True | 0 | ROZPOCET
| VV | bzákl1 | Součet |  | 53.2 | [12 empty] | VV | 2 | 4 | True | 1 | ROZPOCET
95 | K | 762822120 | Montáž stropních trámů z hraněného a polohraněného řeziva s trámovými výměnami, průřezové plochy přes 144 do 288 cm2 | m | 82.5 |  | 0 | CS ÚRS 2022 01 |  | základní |  | 0 | 0 | 0 | 0 | 0 | 16 | K | 2 |  |  |  | ROZPOCET |  |  |  |  | 0 | 0 | 0 | 0 | 0 | 1 | 0 | 16 | 1164581988
| Online PSC |  | https://podminky.urs.cz/item/CS_URS_2022_01/762822120 | [14 empty] | Online PSC | 2
| VV |  | "v.č. D.1.1.07 - NS - půdorys 2. NP, TZ" | [14 empty] | VV | 2 | 1 | True | 0 | ROZPOCET
| VV |  | 15*5,5 |  | 82.5 | [12 empty] | VV | 2 | 2 | True | 0 | ROZPOCET
| VV | tr1 | Součet |  | 82.5 | [12 empty] | VV | 2 | 4 | True | 1 | ROZPOCET
96 | M | 60512130 | hranol stavební řezivo průřezu do 224cm2 do dl 6m | m3 | 1.452 |  | 0 | CS ÚRS 2022 01 |  | základní |  | 0 | 0.55 | 0.7986 | 0 | 0 | 32 | M | 2 |  |  |  | ROZPOCET |  |  |  |  | 0 | 0 | 0 | 0 | 0 | 1 | 0 | 16 | -1137757211
| VV |  | tr1*0,08*0,2*1,1 |  | 1.452 | [12 empty] | VV | 2 | 2 | True | 0 | ROZPOCET
| VV | řez1 | Součet |  | 1.452 | [12 empty] | VV | 2 | 4 | True | 1 | ROZPOCET
97 | K | 762822820 | Demontáž stropních trámů z hraněného řeziva, průřezové plochy přes 144 do 288 cm2 | m | 82.5 |  | 0 | CS ÚRS 2022 01 |  | základní |  | 0 | 0 | 0 | 0.017 | 1.4025 | 16 | K | 2 |  |  |  | ROZPOCET |  |  |  |  | 0 | 0 | 0 | 0 | 0 | 1 | 0 | 16 | 1544155947
| Online PSC |  | https://podminky.urs.cz/item/CS_URS_2022_01/762822820 | [14 empty] | Online PSC | 2
| VV |  | "v.č. D.1.1.06 - BP - půdorys 2. NP, TZ" | [14 empty] | VV | 2 | 1 | True | 0 | ROZPOCET
| VV |  | 15*5,5 |  | 82.5 | [12 empty] | VV | 2 | 2 | True | 0 | ROZPOCET
| VV | btr1 | Součet |  | 82.5 | [12 empty] | VV | 2 | 4 | True | 1 | ROZPOCET
98 | K | 762895000 | Spojovací prostředky záklopu stropů, stropnic, podbíjení hřebíky, svory | m3 | 2.621 |  | 0 | CS ÚRS 2022 01 |  | základní |  | 0 | 0.00281 | 0.007365 | 0 | 0 | 16 | K | 2 |  |  |  | ROZPOCET |  |  |  |  | 0 | 0 | 0 | 0 | 0 | 1 | 0 | 16 | -607741166
| Online PSC |  | https://podminky.urs.cz/item/CS_URS_2022_01/762895000 | [14 empty] | Online PSC | 2
| VV |  | řez1 |  | 1.452 | [12 empty] | VV | 2 | 2 | True | 0 | ROZPOCET
| VV |  | řez2 |  | 1.169 | [12 empty] | VV | 2 | 2 | True | 0 | ROZPOCET
| VV |  | Součet |  | 2.621 | [12 empty] | VV | 2 | 4 | True | 1 | ROZPOCET
99 | K | 998762102 | Přesun hmot pro konstrukce tesařské stanovený z hmotnosti přesunovaného materiálu vodorovná dopravní vzdálenost do 50 m v objektech výšky přes 6 do 12 m | t | 15.527 |  | 0 | CS ÚRS 2022 01 |  | základní |  | 0 | 0 | 0 | 0 | 0 | 16 | K | 2 |  |  |  | ROZPOCET |  |  |  |  | 0 | 0 | 0 | 0 | 0 | 1 | 0 | 16 | 1521431248
| Online PSC |  | https://podminky.urs.cz/item/CS_URS_2022_01/998762102 | [14 empty] | Online PSC | 2
100 | K | 998762181 | Přesun hmot pro konstrukce tesařské stanovený z hmotnosti přesunovaného materiálu Příplatek k cenám za přesun prováděný bez použití mechanizace pro jakoukoliv výšku objektu | t | 15.527 |  | 0 | CS ÚRS 2022 01 |  | základní |  | 0 | 0 | 0 | 0 | 0 | 16 | K | 2 |  |  |  | ROZPOCET |  |  |  |  | 0 | 0 | 0 | 0 | 0 | 1 | 0 | 16 | 736823491
| Online PSC |  | https://podminky.urs.cz/item/CS_URS_2022_01/998762181 | [14 empty] | Online PSC | 2
| D | 763 | Konstrukce suché výstavby |  |  |  | 0 |  |  |  |  | 0 |  | 1.3041 |  | 1.0983 | 2 | D | 1 |  |  |  | ROZPOCET | [10 empty] | 0
101 | K | 763111717 | Příčka ze sádrokartonových desek ostatní konstrukce a práce na příčkách ze sádrokartonových desek základní penetrační nátěr (oboustranný) | m2 | 45.204 |  | 0 | CS ÚRS 2022 01 |  | základní |  | 0 | 0.0002 | 0.0090408 | 0 | 0 | 16 | K | 2 |  |  |  | ROZPOCET |  |  |  |  | 0 | 0 | 0 | 0 | 0 | 1 | 0 | 16 | 726241182
| Online PSC |  | https://podminky.urs.cz/item/CS_URS_2022_01/763111717 | [14 empty] | Online PSC | 2
| VV |  | "v.č. D.1.1.07 - NS - půdorys 2. NP, TZ" | [14 empty] | VV | 2 | 1 | True | 0 | ROZPOCET
| VV |  | (3,733+3,475+5,085+3,328+1,123*2)*2,53 |  | 45.204 | [12 empty] | VV | 2 | 2 | True | 1 | ROZPOCET
102 | K | 763111772 | Příčka ze sádrokartonových desek Příplatek k cenám za rovinnost celoplošné tmelení kvality Q4 | m2 | 142.14 |  | 0 | CS ÚRS 2022 01 |  | základní |  | 0 | 0.0032 | 0.45485 | 0 | 0 | 16 | K | 2 |  |  |  | ROZPOCET |  |  |  |  | 0 | 0 | 0 | 0 | 0 | 1 | 0 | 16 | 1355840013
| Online PSC |  | https://podminky.urs.cz/item/CS_URS_2022_01/763111772 | [14 empty] | Online PSC | 2
| VV |  | mal51 |  | 142.14 | [12 empty] | VV | 2 | 2 | True | 1 | ROZPOCET
103 | K | 763131431 | Podhled ze sádrokartonových desek dvouvrstvá zavěšená spodní konstrukce z ocelových profilů CD, UD jednoduše opláštěná deskou protipožární DF, tl. 12,5 mm, bez izolace, REI do 90 | m2 | 49.172 |  | 0 | CS ÚRS 2022 01 |  | základní |  | 0 | 0.01385 | 0.68103 | 0 | 0 | 16 | K | 2 |  |  |  | ROZPOCET |  |  |  |  | 0 | 0 | 0 | 0 | 0 | 1 | 0 | 16 | 746391
| Online PSC |  | https://podminky.urs.cz/item/CS_URS_2022_01/763131431 | [14 empty] | Online PSC | 2
| VV |  | "v.č. D.1.1.07 - NS - půdorys 2. NP, TZ" | [14 empty] | VV | 2 | 1 | True | 0 | ROZPOCET
| VV |  | 13,03+14,69+8,55+(5,065+0,75+3,575)*1,374 |  | 49.172 | [12 empty] | VV | 2 | 2 | True | 0 | ROZPOCET
| VV | sdk2 | Součet |  | 49.172 | [12 empty] | VV | 2 | 4 | True | 1 | ROZPOCET
104 | K | 763131471 | Podhled ze sádrokartonových desek dvouvrstvá zavěšená spodní konstrukce z ocelových profilů CD, UD jednoduše opláštěná deskou impregnovanou protipožární DFH2, tl. 12,5 mm, bez izolace, REI do 90 | m2 | 8.04 |  | 0 | CS ÚRS 2022 01 |  | základní |  | 0 | 0.01385 | 0.11135 | 0 | 0 | 16 | K | 2 |  |  |  | ROZPOCET |  |  |  |  | 0 | 0 | 0 | 0 | 0 | 1 | 0 | 16 | -1508126071
| Online PSC |  | https://podminky.urs.cz/item/CS_URS_2022_01/763131471 | [14 empty] | Online PSC | 2
| VV |  | "v.č. D.1.1.07 - NS - půdorys 2. NP, TZ" | [14 empty] | VV | 2 | 1 | True | 0 | ROZPOCET
| VV | sdk1 | 1,9+1,06+5,08 |  | 8.04 | [12 empty] | VV | 2 | 2 | True | 1 | ROZPOCET
105 | K | 763131714 | Podhled ze sádrokartonových desek ostatní práce a konstrukce na podhledech ze sádrokartonových desek základní penetrační nátěr | m2 | 57.212 |  | 0 | CS ÚRS 2022 01 |  | základní |  | 0 | 0.0001 | 0.0057212 | 0 | 0 | 16 | K | 2 |  |  |  | ROZPOCET |  |  |  |  | 0 | 0 | 0 | 0 | 0 | 1 | 0 | 16 | -483222894
| Online PSC |  | https://podminky.urs.cz/item/CS_URS_2022_01/763131714 | [14 empty] | Online PSC | 2
| VV |  | sdk1 |  | 8.04 | [12 empty] | VV | 2 | 2 | True | 0 | ROZPOCET
| VV |  | sdk2 |  | 49.172 | [12 empty] | VV | 2 | 2 | True | 0 | ROZPOCET
| VV | sdk3 | Součet |  | 57.212 | [12 empty] | VV | 2 | 4 | True | 1 | ROZPOCET
106 | K | 763131751 | Podhled ze sádrokartonových desek ostatní práce a konstrukce na podhledech ze sádrokartonových desek montáž parotěsné zábrany | m2 | 57.212 |  | 0 | CS ÚRS 2022 01 |  | základní |  | 0 | 0 | 0 | 0 | 0 | 16 | K | 2 |  |  |  | ROZPOCET |  |  |  |  | 0 | 0 | 0 | 0 | 0 | 1 | 0 | 16 | 817675155
| Online PSC |  | https://podminky.urs.cz/item/CS_URS_2022_01/763131751 | [14 empty] | Online PSC | 2
| VV |  | sdk3 |  | 57.212 | [12 empty] | VV | 2 | 2 | True | 1 | ROZPOCET
107 | M | 28329R0276 | fólie PE vyztužená pro parotěsnou vrstvu | m2 | 68.654 |  | 0 |  |  | základní |  | 0 | 0.00014 | 0.0096116 | 0 | 0 | 32 | M | 2 |  |  |  | ROZPOCET |  |  |  |  | 0 | 0 | 0 | 0 | 0 | 1 | 0 | 16 | -1266847799
| VV |  | sdk3*1,2 |  | 68.654 | [12 empty] | VV | 2 | 2 | True | 1 | ROZPOCET
108 | K | 763131761 | Podhled ze sádrokartonových desek Příplatek k cenám za plochu do 3 m2 jednotlivě | m2 | 2.96 |  | 0 | CS ÚRS 2022 01 |  | základní |  | 0 | 0 | 0 | 0 | 0 | 16 | K | 2 |  |  |  | ROZPOCET |  |  |  |  | 0 | 0 | 0 | 0 | 0 | 1 | 0 | 16 | -1500353504
| Online PSC |  | https://podminky.urs.cz/item/CS_URS_2022_01/763131761 | [14 empty] | Online PSC | 2
| VV |  | "v.č. D.1.1.07 - NS - půdorys 2. NP, TZ" | [14 empty] | VV | 2 | 1 | True | 0 | ROZPOCET
| VV |  | 1,9+1,06 |  | 2.96 | [12 empty] | VV | 2 | 2 | True | 1 | ROZPOCET
109 | K | 763131821 | Demontáž podhledu nebo samostatného požárního předělu ze sádrokartonových desek s nosnou konstrukcí dvouvrstvou z ocelových profilů, opláštění jednoduché | m2 | 56.147 |  | 0 | CS ÚRS 2022 01 |  | základní |  | 0 | 0 | 0 | 0.01721 | 0.96629 | 16 | K | 2 |  |  |  | ROZPOCET |  |  |  |  | 0 | 0 | 0 | 0 | 0 | 1 | 0 | 16 | -1672495716
| Online PSC |  | https://podminky.urs.cz/item/CS_URS_2022_01/763131821 | [14 empty] | Online PSC | 2
| VV |  | "v.č. D.1.1.06 - BP - půdorys 2. NP, TZ" | [14 empty] | VV | 2 | 1 | True | 0 | ROZPOCET
| VV |  | 8,55+13,03+14,69+5,08+1,9+1,06 |  | 44.31 | [12 empty] | VV | 2 | 2 | True | 0 | ROZPOCET
| VV |  | (5,065+0,075+3,475)*1,374 |  | 11.837 | [12 empty] | VV | 2 | 2 | True | 0 | ROZPOCET
| VV | bsdk1 | Součet |  | 56.147 | [12 empty] | VV | 2 | 4 | True | 1 | ROZPOCET
110 | K | 763131911 | Zhotovení otvorů v podhledech a podkrovích ze sádrokartonových desek pro prostupy (voda, elektro, topení, VZT), osvětlení, sprinklery, revizní klapky a dvířka včetně vyztužení profily, velikost do 0,10 m2 | kus | 20 |  | 0 | CS ÚRS 2022 01 |  | základní |  | 0 | 0.00064 | 0.0128 | 0.0022 | 0.044 | 16 | K | 2 |  |  |  | ROZPOCET |  |  |  |  | 0 | 0 | 0 | 0 | 0 | 1 | 0 | 16 | -968476858
| Online PSC |  | https://podminky.urs.cz/item/CS_URS_2022_01/763131911 | [14 empty] | Online PSC | 2
| VV |  | "v.č. D.1.1.07 - NS - půdorys 2. NP, TZ" | [14 empty] | VV | 2 | 1 | True | 0 | ROZPOCET
| VV |  | 4*5 |  | 20 | [12 empty] | VV | 2 | 2 | True | 1 | ROZPOCET
111 | K | 763131916 | Zhotovení otvorů v podhledech a podkrovích ze sádrokartonových desek pro prostupy (voda, elektro, topení, VZT), osvětlení, sprinklery, revizní klapky a dvířka včetně vyztužení profily, velikost přes 2,00 do 4,00 m2 | kus | 1 |  | 0 | CS ÚRS 2022 01 |  | základní |  | 0 | 0.01965 | 0.01965 | 0.088 | 0.088 | 16 | K | 2 |  |  |  | ROZPOCET |  |  |  |  | 0 | 0 | 0 | 0 | 0 | 1 | 0 | 16 | 979270514
| Online PSC |  | https://podminky.urs.cz/item/CS_URS_2022_01/763131916 | [14 empty] | Online PSC | 2
| VV |  | "v.č. D.1.1.07 - NS - půdorys 2. NP, TZ" | [14 empty] | VV | 2 | 1 | True | 0 | ROZPOCET
| VV |  | 1 |  | 1 | [12 empty] | VV | 2 | 2 | True | 1 | ROZPOCET
112 | K | 998763302 | Přesun hmot pro konstrukce montované z desek sádrokartonových, sádrovláknitých, cementovláknitých nebo cementových stanovený z hmotnosti přesunovaného materiálu vodorovná dopravní vzdálenost do 50 m v objektech výšky přes 6 do 12 m | t | 1.304 |  | 0 | CS ÚRS 2022 01 |  | základní |  | 0 | 0 | 0 | 0 | 0 | 16 | K | 2 |  |  |  | ROZPOCET |  |  |  |  | 0 | 0 | 0 | 0 | 0 | 1 | 0 | 16 | 762533219
| Online PSC |  | https://podminky.urs.cz/item/CS_URS_2022_01/998763302 | [14 empty] | Online PSC | 2
113 | K | 998763381 | Přesun hmot pro konstrukce montované z desek sádrokartonových, sádrovláknitých, cementovláknitých nebo cementových Příplatek k cenám za přesun prováděný bez použití mechanizace pro jakoukoliv výšku objektu | t | 1.304 |  | 0 | CS ÚRS 2022 01 |  | základní |  | 0 | 0 | 0 | 0 | 0 | 16 | K | 2 |  |  |  | ROZPOCET |  |  |  |  | 0 | 0 | 0 | 0 | 0 | 1 | 0 | 16 | -2049104520
| Online PSC |  | https://podminky.urs.cz/item/CS_URS_2022_01/998763381 | [14 empty] | Online PSC | 2
| D | 764 | Konstrukce klempířské |  |  |  | 0 |  |  |  |  | 0 |  | 3.5359 |  | 0.37817 | 2 | D | 1 |  |  |  | ROZPOCET | [10 empty] | 0
114 | K | 764002812 | Demontáž klempířských konstrukcí okapového plechu do suti, v krytině skládané | m | 45.84 |  | 0 | CS ÚRS 2022 01 |  | základní |  | 0 | 0 | 0 | 0.00177 | 0.081137 | 16 | K | 2 |  |  |  | ROZPOCET |  |  |  |  | 0 | 0 | 0 | 0 | 0 | 1 | 0 | 16 | -1915798011
| Online PSC |  | https://podminky.urs.cz/item/CS_URS_2022_01/764002812 | [14 empty] | Online PSC | 2
| VV |  | "v.č. D.1.1.09 - BP - střecha, TZ" | [14 empty] | VV | 2 | 1 | True | 0 | ROZPOCET
| VV |  | 18,94*2+3,98*2 |  | 45.84 | [12 empty] | VV | 2 | 2 | True | 1 | ROZPOCET
115 | K | 764002851 | Demontáž klempířských konstrukcí oplechování parapetů do suti | m | 17.63 |  | 0 | CS ÚRS 2022 01 |  | základní |  | 0 | 0 | 0 | 0.00167 | 0.029442 | 16 | K | 2 |  |  |  | ROZPOCET |  |  |  |  | 0 | 0 | 0 | 0 | 0 | 1 | 0 | 16 | 191698400
| Online PSC |  | https://podminky.urs.cz/item/CS_URS_2022_01/764002851 | [14 empty] | Online PSC | 2
| VV |  | "v.č. D.1.1.03 - BP - půdorys 1. NP, TZ" | [14 empty] | VV | 2 | 1 | True | 0 | ROZPOCET
| VV |  | 0,63+12,07+0,33 |  | 13.03 | [12 empty] | VV | 2 | 2 | True | 0 | ROZPOCET
| VV |  | "v.č. D.1.1.06 - BP - půdorys 2. NP, TZ" | [14 empty] | VV | 2 | 1 | True | 0 | ROZPOCET
| VV |  | 1,15*4 |  | 4.6 | [12 empty] | VV | 2 | 2 | True | 0 | ROZPOCET
| VV |  | Součet |  | 17.63 | [12 empty] | VV | 2 | 4 | True | 1 | ROZPOCET
116 | K | 764002871 | Demontáž klempířských konstrukcí lemování zdí do suti | m | 51.032 |  | 0 | CS ÚRS 2022 01 |  | základní |  | 0 | 0 | 0 | 0.00175 | 0.089306 | 16 | K | 2 |  |  |  | ROZPOCET |  |  |  |  | 0 | 0 | 0 | 0 | 0 | 1 | 0 | 16 | -1857608190
| Online PSC |  | https://podminky.urs.cz/item/CS_URS_2022_01/764002871 | [14 empty] | Online PSC | 2
| VV |  | "v.č. D.1.1.09 - BP - střecha, TZ" | [14 empty] | VV | 2 | 1 | True | 0 | ROZPOCET
| VV |  | 8,908*4+7,7*2 |  | 51.032 | [12 empty] | VV | 2 | 2 | True | 1 | ROZPOCET
117 | K | 764004801 | Demontáž klempířských konstrukcí žlabu podokapního do suti | m | 45.84 |  | 0 | CS ÚRS 2022 01 |  | základní |  | 0 | 0 | 0 | 0.0026 | 0.11918 | 16 | K | 2 |  |  |  | ROZPOCET |  |  |  |  | 0 | 0 | 0 | 0 | 0 | 1 | 0 | 16 | -645685279
| Online PSC |  | https://podminky.urs.cz/item/CS_URS_2022_01/764004801 | [14 empty] | Online PSC | 2
| VV |  | "v.č. D.1.1.09 - BP - střecha, TZ" | [14 empty] | VV | 2 | 1 | True | 0 | ROZPOCET
| VV |  | 18,94*2+3,98*2 |  | 45.84 | [12 empty] | VV | 2 | 2 | True | 1 | ROZPOCET
118 | K | 764004861 | Demontáž klempířských konstrukcí svodu do suti | m | 15 |  | 0 | CS ÚRS 2022 01 |  | základní |  | 0 | 0 | 0 | 0.00394 | 0.0591 | 16 | K | 2 |  |  |  | ROZPOCET |  |  |  |  | 0 | 0 | 0 | 0 | 0 | 1 | 0 | 16 | 1117025141
| Online PSC |  | https://podminky.urs.cz/item/CS_URS_2022_01/764004861 | [14 empty] | Online PSC | 2
| VV |  | "v.č. D.1.1.09 - BP - střecha, TZ" | [14 empty] | VV | 2 | 1 | True | 0 | ROZPOCET
| VV |  | 7,5*2 |  | 15 | [12 empty] | VV | 2 | 2 | True | 1 | ROZPOCET
119 | K | 764111651 | Krytina ze svitků, ze šablon nebo taškových tabulí z pozinkovaného plechu s povrchovou úpravou s úpravou u okapů, prostupů a výčnělků střechy rovné z taškových tabulí, sklon střechy do 30° | m2 | 398.727 |  | 0 | CS ÚRS 2022 01 |  | základní |  | 0 | 0.0066 | 2.6316 | 0 | 0 | 16 | K | 2 |  |  |  | ROZPOCET |  |  |  |  | 0 | 0 | 0 | 0 | 0 | 1 | 0 | 16 | 756169387
| Online PSC |  | https://podminky.urs.cz/item/CS_URS_2022_01/764111651 | [14 empty] | Online PSC | 2
| VV |  | fol2 |  | 398.727 | [12 empty] | VV | 2 | 2 | True | 1 | ROZPOCET
120 | K | 764211605 | Oplechování střešních prvků z pozinkovaného plechu s povrchovou úpravou hřebene větraného z hřebenáčů oblých s větracím pásem rš 400 mm | m | 22.92 |  | 0 | CS ÚRS 2022 01 |  | základní |  | 0 | 0.00223 | 0.051112 | 0 | 0 | 16 | K | 2 |  |  |  | ROZPOCET |  |  |  |  | 0 | 0 | 0 | 0 | 0 | 1 | 0 | 16 | 705098493
| Online PSC |  | https://podminky.urs.cz/item/CS_URS_2022_01/764211605 | [14 empty] | Online PSC | 2
| VV |  | "v.č. D.1.1.10 - NS - střecha, TZ" | [14 empty] | VV | 2 | 1 | True | 0 | ROZPOCET
| VV |  | 18,94+3,98 |  | 22.92 | [12 empty] | VV | 2 | 2 | True | 1 | ROZPOCET
121 | K | 764212635 | Oplechování střešních prvků z pozinkovaného plechu s povrchovou úpravou štítu závětrnou lištou rš 400 mm | m | 51.032 |  | 0 | CS ÚRS 2022 01 |  | základní |  | 0 | 0.00347 | 0.17708 | 0 | 0 | 16 | K | 2 |  |  |  | ROZPOCET |  |  |  |  | 0 | 0 | 0 | 0 | 0 | 1 | 0 | 16 | -1799737516
| Online PSC |  | https://podminky.urs.cz/item/CS_URS_2022_01/764212635 | [14 empty] | Online PSC | 2
| VV |  | "v.č. D.1.1.10 - NS - střecha, TZ" | [14 empty] | VV | 2 | 1 | True | 0 | ROZPOCET
| VV |  | 8,908*4 |  | 35.632 | [12 empty] | VV | 2 | 2 | True | 0 | ROZPOCET
| VV |  | 7,7*2 |  | 15.4 | [12 empty] | VV | 2 | 2 | True | 0 | ROZPOCET
| VV |  | Součet |  | 51.032 | [12 empty] | VV | 2 | 4 | True | 1 | ROZPOCET
122 | K | 764212666 | Oplechování střešních prvků z pozinkovaného plechu s povrchovou úpravou okapu střechy rovné okapovým plechem rš 500 mm | m | 45.84 |  | 0 | CS ÚRS 2022 01 |  | základní |  | 0 | 0.00444 | 0.20353 | 0 | 0 | 16 | K | 2 |  |  |  | ROZPOCET |  |  |  |  | 0 | 0 | 0 | 0 | 0 | 1 | 0 | 16 | -237790386
| Online PSC |  | https://podminky.urs.cz/item/CS_URS_2022_01/764212666 | [14 empty] | Online PSC | 2
| VV |  | "v.č. D.1.1.10 - NS - střecha, TZ" | [14 empty] | VV | 2 | 1 | True | 0 | ROZPOCET
| VV |  | 18,94*2+3,98*2 |  | 45.84 | [12 empty] | VV | 2 | 2 | True | 1 | ROZPOCET
123 | K | 764216604 | Oplechování parapetů z pozinkovaného plechu s povrchovou úpravou rovných mechanicky kotvené, bez rohů rš 330 mm | m | 17.63 |  | 0 | CS ÚRS 2022 01 |  | základní |  | 0 | 0.00291 | 0.051303 | 0 | 0 | 16 | K | 2 |  |  |  | ROZPOCET |  |  |  |  | 0 | 0 | 0 | 0 | 0 | 1 | 0 | 16 | 1493180278
| Online PSC |  | https://podminky.urs.cz/item/CS_URS_2022_01/764216604 | [14 empty] | Online PSC | 2
| VV |  | "v.č. D.1.1.04 - NS - půdorys 1. NP, TZ" | [14 empty] | VV | 2 | 1 | True | 0 | ROZPOCET
| VV |  | 0,63+12,07+0,33 |  | 13.03 | [12 empty] | VV | 2 | 2 | True | 0 | ROZPOCET
| VV |  | "v.č. D.1.1.07 - NS - půdorys 2. NP, TZ" | [14 empty] | VV | 2 | 1 | True | 0 | ROZPOCET
| VV |  | 1,15*4 |  | 4.6 | [12 empty] | VV | 2 | 2 | True | 0 | ROZPOCET
| VV |  | Součet |  | 17.63 | [12 empty] | VV | 2 | 4 | True | 1 | ROZPOCET
124 | K | 764311605 | Lemování zdí z pozinkovaného plechu s povrchovou úpravou boční nebo horní rovné, střech s krytinou prejzovou nebo vlnitou rš 400 mm | m | 15.4 |  | 0 | CS ÚRS 2022 01 |  | základní |  | 0 | 0.0035 | 0.0539 | 0 | 0 | 16 | K | 2 |  |  |  | ROZPOCET |  |  |  |  | 0 | 0 | 0 | 0 | 0 | 1 | 0 | 16 | -560384556
| Online PSC |  | https://podminky.urs.cz/item/CS_URS_2022_01/764311605 | [14 empty] | Online PSC | 2
| VV |  | "v.č. D.1.1.10 - NS - střecha, TZ" | [14 empty] | VV | 2 | 1 | True | 0 | ROZPOCET
| VV |  | 7,7*2 |  | 15.4 | [12 empty] | VV | 2 | 2 | True | 1 | ROZPOCET
125 | K | 764314612 | Lemování prostupů z pozinkovaného plechu s povrchovou úpravou bez lišty, střech s krytinou skládanou nebo z plechu | m2 | 25.6 |  | 0 | CS ÚRS 2022 01 |  | základní |  | 0 | 0.01079 | 0.27622 | 0 | 0 | 16 | K | 2 |  |  |  | ROZPOCET |  |  |  |  | 0 | 0 | 0 | 0 | 0 | 1 | 0 | 16 | -302307378
| Online PSC |  | https://podminky.urs.cz/item/CS_URS_2022_01/764314612 | [14 empty] | Online PSC | 2
| VV |  | "v.č. D.1.1.10 - NS - střecha, TZ" | [14 empty] | VV | 2 | 1 | True | 0 | ROZPOCET
| VV |  | (2,5+1,5)*2*0,8*4 |  | 25.6 | [12 empty] | VV | 2 | 2 | True | 1 | ROZPOCET
126 | K | 764315R0605 | Lemování trub, konzol, držáků a ostatních kusových prvků z pozinkovaného plechu s povrchovou úpravou střech průměr 500 mm | kus | 1 |  | 0 |  |  | základní |  | 0 | 0.0075 | 0.0075 | 0 | 0 | 16 | K | 2 |  |  |  | ROZPOCET |  |  |  |  | 0 | 0 | 0 | 0 | 0 | 1 | 0 | 16 | 738128235
| VV |  | "v.č. D.1.1.10 - NS - střecha, TZ" | [14 empty] | VV | 2 | 1 | True | 0 | ROZPOCET
| VV |  | 1 |  | 1 | [12 empty] | VV | 2 | 2 | True | 1 | ROZPOCET
127 | K | 764511601 | Žlab podokapní z pozinkovaného plechu s povrchovou úpravou včetně háků a čel půlkruhový do rš 280 mm | m | 7.96 |  | 0 | CS ÚRS 2022 01 |  | základní |  | 0 | 0.00228 | 0.018149 | 0 | 0 | 16 | K | 2 |  |  |  | ROZPOCET |  |  |  |  | 0 | 0 | 0 | 0 | 0 | 1 | 0 | 16 | -1834460834
| Online PSC |  | https://podminky.urs.cz/item/CS_URS_2022_01/764511601 | [14 empty] | Online PSC | 2
| VV |  | "v.č. D.1.1.10 - NS - střecha, TZ" | [14 empty] | VV | 2 | 1 | True | 0 | ROZPOCET
| VV |  | 3,98*2 |  | 7.96 | [12 empty] | VV | 2 | 2 | True | 1 | ROZPOCET
128 | K | 764511643 | Žlab podokapní z pozinkovaného plechu s povrchovou úpravou včetně háků a čel kotlík oválný (trychtýřový), rš žlabu/průměr svodu 330/120 mm | kus | 4 |  | 0 | CS ÚRS 2022 01 |  | základní |  | 0 | 0.00036 | 0.00144 | 0 | 0 | 16 | K | 2 |  |  |  | ROZPOCET |  |  |  |  | 0 | 0 | 0 | 0 | 0 | 1 | 0 | 16 | 1728863309
| Online PSC |  | https://podminky.urs.cz/item/CS_URS_2022_01/764511643 | [14 empty] | Online PSC | 2
| VV |  | "v.č. D.1.1.10 - NS - střecha, TZ" | [14 empty] | VV | 2 | 1 | True | 0 | ROZPOCET
| VV |  | 4 |  | 4 | [12 empty] | VV | 2 | 2 | True | 1 | ROZPOCET
129 | K | 764511R0602 | Žlab nadokapní (nástřešní) z pozinkovaného plechu s povrchovou úpravou včetně háků a čel půlkruhový rš 330 mm | m | 37.88 |  | 0 |  |  | základní |  | 0 | 0.00169 | 0.064017 | 0 | 0 | 16 | K | 2 |  |  |  | ROZPOCET |  |  |  |  | 0 | 0 | 0 | 0 | 0 | 1 | 0 | 16 | 782272481
| VV |  | "v.č. D.1.1.10 - NS - střecha, TZ" | [14 empty] | VV | 2 | 1 | True | 0 | ROZPOCET
| VV |  | 18,94*2 |  | 37.88 | [12 empty] | VV | 2 | 2 | True | 1 | ROZPOCET
130 | K | 998764102 | Přesun hmot pro konstrukce klempířské stanovený z hmotnosti přesunovaného materiálu vodorovná dopravní vzdálenost do 50 m v objektech výšky přes 6 do 12 m | t | 3.536 |  | 0 | CS ÚRS 2022 01 |  | základní |  | 0 | 0 | 0 | 0 | 0 | 16 | K | 2 |  |  |  | ROZPOCET |  |  |  |  | 0 | 0 | 0 | 0 | 0 | 1 | 0 | 16 | -1611491347
| Online PSC |  | https://podminky.urs.cz/item/CS_URS_2022_01/998764102 | [14 empty] | Online PSC | 2
131 | K | 998764181 | Přesun hmot pro konstrukce klempířské stanovený z hmotnosti přesunovaného materiálu Příplatek k cenám za přesun prováděný bez použití mechanizace pro jakoukoliv výšku objektu | t | 3.536 |  | 0 | CS ÚRS 2022 01 |  | základní |  | 0 | 0 | 0 | 0 | 0 | 16 | K | 2 |  |  |  | ROZPOCET |  |  |  |  | 0 | 0 | 0 | 0 | 0 | 1 | 0 | 16 | -1620323728
| Online PSC |  | https://podminky.urs.cz/item/CS_URS_2022_01/998764181 | [14 empty] | Online PSC | 2
| D | 765 | Krytina skládaná |  |  |  | 0 |  |  |  |  | 0 |  | 0.32605 |  | 7.1955 | 2 | D | 1 |  |  |  | ROZPOCET | [10 empty] | 0
132 | K | 765123R0122 | větrací mřížka u okapu sklonu střechy do 30° prvky okapové hrany větrací mřížka univerzální | m | 45.84 |  | 0 |  |  | základní |  | 0 | 0.00032 | 0.014669 | 0 | 0 | 16 | K | 2 |  |  |  | ROZPOCET |  |  |  |  | 0 | 0 | 0 | 0 | 0 | 1 | 0 | 16 | 1614934275
| VV |  | "v.č. D.1.1.10 - NS - střecha, TZ" | [14 empty] | VV | 2 | 1 | True | 0 | ROZPOCET
| VV |  | 18,94*2+3,98*2 |  | 45.84 | [12 empty] | VV | 2 | 2 | True | 1 | ROZPOCET
133 | K | 765131801 | Demontáž vláknocementové krytiny skládané sklonu do 30° do suti | m2 | 398.727 |  | 0 | CS ÚRS 2022 01 |  | základní |  | 0 | 0 | 0 | 0.01778 | 7.0894 | 16 | K | 2 |  |  |  | ROZPOCET |  |  |  |  | 0 | 0 | 0 | 0 | 0 | 1 | 0 | 16 | -1348221704
| Online PSC |  | https://podminky.urs.cz/item/CS_URS_2022_01/765131801 | [14 empty] | Online PSC | 2
| VV |  | "v.č. D.1.1.09 - BP - střecha, TZ" | [14 empty] | VV | 2 | 1 | True | 0 | ROZPOCET
| VV |  | 18,94*8,908*2+3,98*7,7*2 |  | 398.727 | [12 empty] | VV | 2 | 2 | True | 0 | ROZPOCET
| VV | bkryt1 | Součet |  | 398.727 | [12 empty] | VV | 2 | 4 | True | 1 | ROZPOCET
134 | K | 765131821 | Demontáž vláknocementové krytiny skládané sklonu do 30° hřebene nebo nároží z hřebenáčů do suti | m | 22.92 |  | 0 | CS ÚRS 2022 01 |  | základní |  | 0 | 0 | 0 | 0.00463 | 0.10612 | 16 | K | 2 |  |  |  | ROZPOCET |  |  |  |  | 0 | 0 | 0 | 0 | 0 | 1 | 0 | 16 | -1007886986
| Online PSC |  | https://podminky.urs.cz/item/CS_URS_2022_01/765131821 | [14 empty] | Online PSC | 2
| VV |  | "v.č. D.1.1.09 - BP - střecha, TZ" | [14 empty] | VV | 2 | 1 | True | 0 | ROZPOCET
| VV |  | 18,94+3,98 |  | 22.92 | [12 empty] | VV | 2 | 2 | True | 1 | ROZPOCET
135 | K | 765191013 | Montáž pojistné hydroizolační nebo parotěsné fólie kladené ve sklonu přes 20° volně na bednění nebo tepelnou izolaci | m2 | 398.727 |  | 0 | CS ÚRS 2022 01 |  | základní |  | 0 | 0 | 0 | 0 | 0 | 16 | K | 2 |  |  |  | ROZPOCET |  |  |  |  | 0 | 0 | 0 | 0 | 0 | 1 | 0 | 16 | 753497338
| Online PSC |  | https://podminky.urs.cz/item/CS_URS_2022_01/765191013 | [14 empty] | Online PSC | 2
| VV |  | ved1*0,5 |  | 398.727 | [12 empty] | VV | 2 | 2 | True | 0 | ROZPOCET
| VV | fol2 | Součet |  | 398.727 | [12 empty] | VV | 2 | 4 | True | 1 | ROZPOCET
136 | M | 28329R0036 | fólie střešní kontaktní | m2 | 478.472 |  | 0 |  |  | základní |  | 0 | 0.00014 | 0.066986 | 0 | 0 | 32 | M | 2 |  |  |  | ROZPOCET |  |  |  |  | 0 | 0 | 0 | 0 | 0 | 1 | 0 | 16 | -1731293221
| VV |  | fol2*1,2 |  | 478.472 | [12 empty] | VV | 2 | 2 | True | 1 | ROZPOCET
137 | K | 765191023 | Montáž pojistné hydroizolační nebo parotěsné fólie kladené ve sklonu přes 20° s lepenými přesahy na bednění nebo tepelnou izolaci | m2 | 398.727 |  | 0 | CS ÚRS 2022 01 |  | základní |  | 0 | 0 | 0 | 0 | 0 | 16 | K | 2 |  |  |  | ROZPOCET |  |  |  |  | 0 | 0 | 0 | 0 | 0 | 1 | 0 | 16 | -582127845
| Online PSC |  | https://podminky.urs.cz/item/CS_URS_2022_01/765191023 | [14 empty] | Online PSC | 2
| VV |  | fol2 |  | 398.727 | [12 empty] | VV | 2 | 2 | True | 1 | ROZPOCET
138 | M | 28329R0223 | separační vrstva - smyčková rohož tl. 4 mm pod plechovou krytinu | m2 | 478.472 |  | 0 |  |  | základní |  | 0 | 0.0005 | 0.23924 | 0 | 0 | 32 | M | 2 |  |  |  | ROZPOCET |  |  |  |  | 0 | 0 | 0 | 0 | 0 | 1 | 0 | 16 | 1036440415
| VV |  | fol2*1,2 |  | 478.472 | [12 empty] | VV | 2 | 2 | True | 1 | ROZPOCET
139 | K | 765191031 | Montáž pojistné hydroizolační nebo parotěsné fólie lepení těsnících pásků pod kontralatě | m | 468.952 |  | 0 | CS ÚRS 2022 01 |  | základní |  | 0 | 0 | 0 | 0 | 0 | 16 | K | 2 |  |  |  | ROZPOCET |  |  |  |  | 0 | 0 | 0 | 0 | 0 | 1 | 0 | 16 | 2108167996
| Online PSC |  | https://podminky.urs.cz/item/CS_URS_2022_01/765191031 | [14 empty] | Online PSC | 2
| VV |  | lat1 |  | 468.952 | [12 empty] | VV | 2 | 2 | True | 1 | ROZPOCET
140 | M | 28329303 | páska těsnící jednostranně lepící butylkaučuková pod kontralatě š 50mm | m | 515.847 |  | 0 | CS ÚRS 2022 01 |  | základní |  | 0 | 1e-05 | 0.0051585 | 0 | 0 | 32 | M | 2 |  |  |  | ROZPOCET |  |  |  |  | 0 | 0 | 0 | 0 | 0 | 1 | 0 | 16 | 1691263052
| VV |  | lat1*1,1 |  | 515.847 | [12 empty] | VV | 2 | 2 | True | 1 | ROZPOCET
141 | K | 765889R201 | kompletní příplatek k pracím - krytina skládaná - nemožnost přístupu k štítové a dvorní části střech přes střechy sousedních budov | ks | 1 |  | 0 |  |  | základní |  | 0 | 0 | 0 | 0 | 0 | 16 | K | 2 |  |  |  | ROZPOCET |  |  |  |  | 0 | 0 | 0 | 0 | 0 | 1 | 0 | 16 | 1229732542
| VV |  | 1 |  | 1 | [12 empty] | VV | 2 | 2 | True | 1 | ROZPOCET
142 | K | 998765102 | Přesun hmot pro krytiny skládané stanovený z hmotnosti přesunovaného materiálu vodorovná dopravní vzdálenost do 50 m na objektech výšky přes 6 do 12 m | t | 0.326 |  | 0 | CS ÚRS 2022 01 |  | základní |  | 0 | 0 | 0 | 0 | 0 | 16 | K | 2 |  |  |  | ROZPOCET |  |  |  |  | 0 | 0 | 0 | 0 | 0 | 1 | 0 | 16 | -867658381
| Online PSC |  | https://podminky.urs.cz/item/CS_URS_2022_01/998765102 | [14 empty] | Online PSC | 2
143 | K | 998765181 | Přesun hmot pro krytiny skládané stanovený z hmotnosti přesunovaného materiálu Příplatek k cenám za přesun prováděný bez použití mechanizace pro jakoukoliv výšku objektu | t | 0.326 |  | 0 | CS ÚRS 2022 01 |  | základní |  | 0 | 0 | 0 | 0 | 0 | 16 | K | 2 |  |  |  | ROZPOCET |  |  |  |  | 0 | 0 | 0 | 0 | 0 | 1 | 0 | 16 | -1162734290
| Online PSC |  | https://podminky.urs.cz/item/CS_URS_2022_01/998765181 | [14 empty] | Online PSC | 2
| D | 766 | Konstrukce truhlářské |  |  |  | 0 |  |  |  |  | 0 |  | 0.55332 |  | 0.05018 | 2 | D | 1 |  |  |  | ROZPOCET | [10 empty] | 0
144 | K | 766441811 | Demontáž parapetních desek dřevěných nebo plastových šířky do 300 mm, délky do 1000 mm | kus | 0.56 |  | 0 | CS ÚRS 2022 01 |  | základní |  | 0 | 0 | 0 | 0.003 | 0.00168 | 16 | K | 2 |  |  |  | ROZPOCET |  |  |  |  | 0 | 0 | 0 | 0 | 0 | 1 | 0 | 16 | -1995564871
| Online PSC |  | https://podminky.urs.cz/item/CS_URS_2022_01/766441811 | [14 empty] | Online PSC | 2
| VV |  | "v.č. D.1.1.03 - BP - půdorys 1. NP, TZ" | [14 empty] | VV | 2 | 1 | True | 0 | ROZPOCET
| VV |  | 0,56 |  | 0.56 | [12 empty] | VV | 2 | 2 | True | 1 | ROZPOCET
145 | K | 766441821 | Demontáž parapetních desek dřevěných nebo plastových šířky do 300 mm, délky přes 1000 do 2000 mm | kus | 9.7 |  | 0 | CS ÚRS 2022 01 |  | základní |  | 0 | 0 | 0 | 0.005 | 0.0485 | 16 | K | 2 |  |  |  | ROZPOCET |  |  |  |  | 0 | 0 | 0 | 0 | 0 | 1 | 0 | 16 | 1706419776
| Online PSC |  | https://podminky.urs.cz/item/CS_URS_2022_01/766441821 | [14 empty] | Online PSC | 2
| VV |  | "v.č. D.1.1.03 - BP - půdorys 1. NP, TZ" | [14 empty] | VV | 2 | 1 | True | 0 | ROZPOCET
| VV |  | 1,7*3 |  | 5.1 | [12 empty] | VV | 2 | 2 | True | 0 | ROZPOCET
| VV |  | "v.č. D.1.1.06 - BP - půdorys 2. NP, TZ" | [14 empty] | VV | 2 | 1 | True | 0 | ROZPOCET
| VV |  | 1,15*4 |  | 4.6 | [12 empty] | VV | 2 | 2 | True | 0 | ROZPOCET
| VV |  | Součet |  | 9.7 | [12 empty] | VV | 2 | 4 | True | 1 | ROZPOCET
146 | K | 766694122 | Montáž ostatních truhlářských konstrukcí parapetních desek dřevěných nebo plastových šířky přes 300 mm, délky přes 1000 do 1600 mm | kus | 2 |  | 0 | CS ÚRS 2022 01 |  | základní |  | 0 | 0 | 0 | 0 | 0 | 16 | K | 2 |  |  |  | ROZPOCET |  |  |  |  | 0 | 0 | 0 | 0 | 0 | 1 | 0 | 16 | 1780101785
| Online PSC |  | https://podminky.urs.cz/item/CS_URS_2022_01/766694122 | [14 empty] | Online PSC | 2
| VV |  | "v.č. D.1.1.27 - NS - výpis oken, TZ" | [14 empty] | VV | 2 | 1 | True | 0 | ROZPOCET
| VV |  | 2 |  | 2 | [12 empty] | VV | 2 | 2 | True | 1 | ROZPOCET
147 | K | 766694123 | Montáž ostatních truhlářských konstrukcí parapetních desek dřevěných nebo plastových šířky přes 300 mm, délky přes 1600 do 2600 mm | kus | 3 |  | 0 | CS ÚRS 2022 01 |  | základní |  | 0 | 0 | 0 | 0 | 0 | 16 | K | 2 |  |  |  | ROZPOCET |  |  |  |  | 0 | 0 | 0 | 0 | 0 | 1 | 0 | 16 | 2127332054
| Online PSC |  | https://podminky.urs.cz/item/CS_URS_2022_01/766694123 | [14 empty] | Online PSC | 2
| VV |  | "v.č. D.1.1.27 - NS - výpis oken, TZ" | [14 empty] | VV | 2 | 1 | True | 0 | ROZPOCET
| VV |  | 3 |  | 3 | [12 empty] | VV | 2 | 2 | True | 1 | ROZPOCET
148 | M | 61144402 | parapet plastový vnitřní komůrkový tl 20mm š 305mm | m | 7.4 |  | 0 | CS ÚRS 2022 01 |  | základní |  | 0 | 0.0018 | 0.01332 | 0 | 0 | 32 | M | 2 |  |  |  | ROZPOCET |  |  |  |  | 0 | 0 | 0 | 0 | 0 | 1 | 0 | 16 | -188561449
| VV |  | "v.č. D.1.1.27 - NS - výpis oken, TZ" | [14 empty] | VV | 2 | 1 | True | 0 | ROZPOCET
| VV |  | 1,7*3+1,15*2 |  | 7.4 | [12 empty] | VV | 2 | 2 | True | 1 | ROZPOCET
149 | M | 61144019 | koncovka k parapetu plastovému vnitřnímu 1 pár | sada | 5 |  | 0 | CS ÚRS 2022 01 |  | základní |  | 0 | 0.0002 | 0.001 | 0 | 0 | 32 | M | 2 |  |  |  | ROZPOCET |  |  |  |  | 0 | 0 | 0 | 0 | 0 | 1 | 0 | 16 | 1033428057
| VV |  | "v.č. D.1.1.27 - NS - výpis oken, TZ" | [14 empty] | VV | 2 | 1 | True | 0 | ROZPOCET
| VV |  | 3+2 |  | 5 | [12 empty] | VV | 2 | 2 | True | 1 | ROZPOCET
150 | K | 766998R201 | plastové okno 1700 x 2450 mm ozn. O01, izolační dvojsklo vč. všech doplňků D+M | ks | 3 |  | 0 |  |  | základní |  | 0 | 0.125 | 0.375 | 0 | 0 | 16 | K | 2 |  |  |  | ROZPOCET |  |  |  |  | 0 | 0 | 0 | 0 | 0 | 1 | 0 | 16 | 470284880
| VV |  | "v.č. D.1.1.27 - NS - výpis oken, TZ" | [14 empty] | VV | 2 | 1 | True | 0 | ROZPOCET
| VV |  | 3 |  | 3 | [12 empty] | VV | 2 | 2 | True | 1 | ROZPOCET
151 | K | 766998R202 | plastové okno 2kř 1150 x 1170 mm ozn. O02, izolační trojsklo vč. všech doplňků D+M | ks | 2 |  | 0 |  |  | základní |  | 0 | 0.041 | 0.082 | 0 | 0 | 16 | K | 2 |  |  |  | ROZPOCET |  |  |  |  | 0 | 0 | 0 | 0 | 0 | 1 | 0 | 16 | -1186942726
| VV |  | "v.č. D.1.1.27 - NS - výpis oken, TZ" | [14 empty] | VV | 2 | 1 | True | 0 | ROZPOCET
| VV |  | 2 |  | 2 | [12 empty] | VV | 2 | 2 | True | 1 | ROZPOCET
152 | K | 766998R203 | plastové okno fixní 1150 x 1170 mm ozn. O03, izolační dvojsklo vč. všech doplňků D+M | ks | 2 |  | 0 |  |  | základní |  | 0 | 0.041 | 0.082 | 0 | 0 | 16 | K | 2 |  |  |  | ROZPOCET |  |  |  |  | 0 | 0 | 0 | 0 | 0 | 1 | 0 | 16 | 1109347651
| VV |  | "v.č. D.1.1.27 - NS - výpis oken, TZ" | [14 empty] | VV | 2 | 1 | True | 0 | ROZPOCET
| VV |  | 2 |  | 2 | [12 empty] | VV | 2 | 2 | True | 1 | ROZPOCET
153 | K | 998766102 | Přesun hmot pro konstrukce truhlářské stanovený z hmotnosti přesunovaného materiálu vodorovná dopravní vzdálenost do 50 m v objektech výšky přes 6 do 12 m | t | 0.553 |  | 0 | CS ÚRS 2022 01 |  | základní |  | 0 | 0 | 0 | 0 | 0 | 16 | K | 2 |  |  |  | ROZPOCET |  |  |  |  | 0 | 0 | 0 | 0 | 0 | 1 | 0 | 16 | -1841336937
| Online PSC |  | https://podminky.urs.cz/item/CS_URS_2022_01/998766102 | [14 empty] | Online PSC | 2
154 | K | 998766181 | Přesun hmot pro konstrukce truhlářské stanovený z hmotnosti přesunovaného materiálu Příplatek k ceně za přesun prováděný bez použití mechanizace pro jakoukoliv výšku objektu | t | 0.553 |  | 0 | CS ÚRS 2022 01 |  | základní |  | 0 | 0 | 0 | 0 | 0 | 16 | K | 2 |  |  |  | ROZPOCET |  |  |  |  | 0 | 0 | 0 | 0 | 0 | 1 | 0 | 16 | 672129915
| Online PSC |  | https://podminky.urs.cz/item/CS_URS_2022_01/998766181 | [14 empty] | Online PSC | 2
| D | 767 | Konstrukce zámečnické |  |  |  | 0 |  |  |  |  | 0 |  | 0.1622 |  | 0.06 | 2 | D | 1 |  |  |  | ROZPOCET | [10 empty] | 0
155 | K | 767311831 | Demontáž světlíků s umělohmotnou výplní bodových | m2 | 4 |  | 0 | CS ÚRS 2022 01 |  | základní |  | 0 | 0 | 0 | 0.015 | 0.06 | 16 | K | 2 |  |  |  | ROZPOCET |  |  |  |  | 0 | 0 | 0 | 0 | 0 | 1 | 0 | 16 | -1325714160
| Online PSC |  | https://podminky.urs.cz/item/CS_URS_2022_01/767311831 | [14 empty] | Online PSC | 2
| VV |  | "v.č. D.1.1.09 - BP - střecha, TZ" | [14 empty] | VV | 2 | 1 | True | 0 | ROZPOCET
| VV |  | 4 |  | 4 | [12 empty] | VV | 2 | 2 | True | 1 | ROZPOCET
156 | K | 767316316 | Montáž světlíků bodových přes 3,5 do 4 m2 | kus | 4 |  | 0 | CS ÚRS 2022 01 |  | základní |  | 0 | 0 | 0 | 0 | 0 | 16 | K | 2 |  |  |  | ROZPOCET |  |  |  |  | 0 | 0 | 0 | 0 | 0 | 1 | 0 | 16 | -166089231
| Online PSC |  | https://podminky.urs.cz/item/CS_URS_2022_01/767316316 | [14 empty] | Online PSC | 2
| VV |  | "v.č. D.1.1.10 - NS - střecha, TZ" | [14 empty] | VV | 2 | 1 | True | 0 | ROZPOCET
| VV |  | 4 |  | 4 | [12 empty] | VV | 2 | 2 | True | 1 | ROZPOCET
157 | M | 56245R0359 | světlík bodový ozn. O04, třívrstvá kopule, manžeta v 150mm 1,5x2,5m Al rám, el. ovládání | kus | 4 |  | 0 |  |  | základní |  | 0 | 0.0394 | 0.1576 | 0 | 0 | 32 | M | 2 |  |  |  | ROZPOCET |  |  |  |  | 0 | 0 | 0 | 0 | 0 | 1 | 0 | 16 | -24080071
| VV |  | "v.č. D.1.1.10 - NS - střecha, TZ" | [14 empty] | VV | 2 | 1 | True | 0 | ROZPOCET
| VV |  | 4 |  | 4 | [12 empty] | VV | 2 | 2 | True | 1 | ROZPOCET
158 | K | 767691822 | Ostatní práce - vyvěšení nebo zavěšení kovových křídel s případným uložením a opětovným zavěšením po provedení stavebních změn dveří, plochy do 2 m2 | kus | 1 |  | 0 | CS ÚRS 2022 01 |  | základní |  | 0 | 0 | 0 | 0 | 0 | 16 | K | 2 |  |  |  | ROZPOCET |  |  |  |  | 0 | 0 | 0 | 0 | 0 | 1 | 0 | 16 | 1048136160
| Online PSC |  | https://podminky.urs.cz/item/CS_URS_2022_01/767691822 | [14 empty] | Online PSC | 2
| VV |  | "v.č. D.1.1.03 - BP - půdorys 1. NP, TZ" | [14 empty] | VV | 2 | 1 | True | 0 | ROZPOCET
| VV |  | 1 |  | 1 | [12 empty] | VV | 2 | 2 | True | 1 | ROZPOCET
159 | K | 767691823 | Ostatní práce - vyvěšení nebo zavěšení kovových křídel s případným uložením a opětovným zavěšením po provedení stavebních změn dveří, plochy přes 2 m2 | kus | 1 |  | 0 | CS ÚRS 2022 01 |  | základní |  | 0 | 0 | 0 | 0 | 0 | 16 | K | 2 |  |  |  | ROZPOCET |  |  |  |  | 0 | 0 | 0 | 0 | 0 | 1 | 0 | 16 | 1992411481
| Online PSC |  | https://podminky.urs.cz/item/CS_URS_2022_01/767691823 | [14 empty] | Online PSC | 2
| VV |  | "v.č. D.1.1.03 - BP - půdorys 1. NP, TZ" | [14 empty] | VV | 2 | 1 | True | 0 | ROZPOCET
| VV |  | 1 |  | 1 | [12 empty] | VV | 2 | 2 | True | 1 | ROZPOCET
160 | K | 767810R0112 | Montáž větracích mřížek ocelových čtyřhranných do ocelových vrat s vyříznutím otvoru | kus | 10 |  | 0 |  |  | základní |  | 0 | 0 | 0 | 0 | 0 | 16 | K | 2 |  |  |  | ROZPOCET |  |  |  |  | 0 | 0 | 0 | 0 | 0 | 1 | 0 | 16 | -1575120729
| VV |  | "v.č. D.1.1.04 - NS - půdorys 1. NP, TZ" | [14 empty] | VV | 2 | 1 | True | 0 | ROZPOCET
| VV |  | 5*2 |  | 10 | [12 empty] | VV | 2 | 2 | True | 1 | ROZPOCET
161 | M | 55341R0425 | mřížka větrací nerezová se síťovinou | kus | 10 |  | 0 |  |  | základní |  | 0 | 0.00046 | 0.0046 | 0 | 0 | 32 | M | 2 |  |  |  | ROZPOCET |  |  |  |  | 0 | 0 | 0 | 0 | 0 | 1 | 0 | 16 | 1426684704
| VV |  | "v.č. D.1.1.04 - NS - půdorys 1. NP, TZ" | [14 empty] | VV | 2 | 1 | True | 0 | ROZPOCET
| VV |  | 5*2 |  | 10 | [12 empty] | VV | 2 | 2 | True | 1 | ROZPOCET
162 | K | 998767102 | Přesun hmot pro zámečnické konstrukce stanovený z hmotnosti přesunovaného materiálu vodorovná dopravní vzdálenost do 50 m v objektech výšky přes 6 do 12 m | t | 0.162 |  | 0 | CS ÚRS 2022 01 |  | základní |  | 0 | 0 | 0 | 0 | 0 | 16 | K | 2 |  |  |  | ROZPOCET |  |  |  |  | 0 | 0 | 0 | 0 | 0 | 1 | 0 | 16 | 1735816594
| Online PSC |  | https://podminky.urs.cz/item/CS_URS_2022_01/998767102 | [14 empty] | Online PSC | 2
| D | 783 | Dokončovací práce - nátěry |  |  |  | 0 |  |  |  |  | 0 |  | 0.66876 |  | 0 | 2 | D | 1 |  |  |  | ROZPOCET | [10 empty] | 0
163 | K | 783009401 | Bezpečnostní šrafování stěn nebo svislých ploch rovných | m2 | 5.6 |  | 0 | CS ÚRS 2022 01 |  | základní |  | 0 | 0.00021 | 0.001176 | 0 | 0 | 16 | K | 2 |  |  |  | ROZPOCET |  |  |  |  | 0 | 0 | 0 | 0 | 0 | 1 | 0 | 16 | -1499752293
| Online PSC |  | https://podminky.urs.cz/item/CS_URS_2022_01/783009401 | [14 empty] | Online PSC | 2
| VV |  | "v.č. D.1.1.04 - NS - půdorys 1. NP, TZ" | [14 empty] | VV | 2 | 1 | True | 0 | ROZPOCET
| VV |  | 0,6*2*2+0,8*2*2 |  | 5.6 | [12 empty] | VV | 2 | 2 | True | 1 | ROZPOCET
164 | K | 783201201 | Příprava podkladu tesařských konstrukcí před provedením nátěru broušení | m2 | 600.62 |  | 0 | CS ÚRS 2022 01 |  | základní |  | 0 | 2e-05 | 0.012012 | 0 | 0 | 16 | K | 2 |  |  |  | ROZPOCET |  |  |  |  | 0 | 0 | 0 | 0 | 0 | 1 | 0 | 16 | -1697539022
| Online PSC |  | https://podminky.urs.cz/item/CS_URS_2022_01/783201201 | [14 empty] | Online PSC | 2
| VV |  | "v.č. D.1.1.04 - NS - půdorys 1. NP, TZ" | [14 empty] | VV | 2 | 1 | True | 0 | ROZPOCET
| VV |  | 7,751*1,4*2+(3,1+1,044)*1,643*0,5*2 |  | 28.511 | [12 empty] | VV | 2 | 2 | True | 0 | ROZPOCET
| VV |  | (7,571-3,1-1,044)*1,643*2+13,053*1,963*0,5*2 |  | 36.884 | [12 empty] | VV | 2 | 2 | True | 0 | ROZPOCET
| VV |  | 15,014*3,98 |  | 59.756 | [12 empty] | VV | 2 | 2 | True | 0 | ROZPOCET
| VV |  | "v.č. D.1.1.10 - NS - střecha, TZ" | [14 empty] | VV | 2 | 1 | True | 0 | ROZPOCET
| VV |  | (18,94+3,98*2)*(0,14+0,22)*2 |  | 19.368 | [12 empty] | VV | 2 | 2 | True | 0 | ROZPOCET
| VV |  | (18,94+3,98)*(0,14+0,19)*2+(18,94+3,98)*2*0,12*4 |  | 37.13 | [12 empty] | VV | 2 | 2 | True | 0 | ROZPOCET
| VV |  | 2,32*3+4*(0,1+0,14)*2+8,908*22*2*(0,1+0,12)*2 |  | 181.339 | [12 empty] | VV | 2 | 2 | True | 0 | ROZPOCET
| VV |  | 7,7*5*2*(0,1+0,12)*2+8,9*2*5*2*(0,12+0,15)*2 |  | 130 | [12 empty] | VV | 2 | 2 | True | 0 | ROZPOCET
| VV |  | 7,7*2*2*2*(0,12+0,15)*2+8*(5+2)*(0,08+0,19)*2 |  | 63.504 | [12 empty] | VV | 2 | 2 | True | 0 | ROZPOCET
| VV |  | 2*2*(5+2)*(0,08+0,16)*2+1,4*2*7*0,12*4 |  | 22.848 | [12 empty] | VV | 2 | 2 | True | 0 | ROZPOCET
| VV |  | 1,2*2*7*0,1*4+1,5*2*7*0,1*4+2,2*7*0,1*4 |  | 21.28 | [12 empty] | VV | 2 | 2 | True | 0 | ROZPOCET
| VV | nát1 | Součet |  | 600.62 | [12 empty] | VV | 2 | 4 | True | 1 | ROZPOCET
165 | K | 783201403 | Příprava podkladu tesařských konstrukcí před provedením nátěru oprášení | m2 | 600.62 |  | 0 | CS ÚRS 2022 01 |  | základní |  | 0 | 0 | 0 | 0 | 0 | 16 | K | 2 |  |  |  | ROZPOCET |  |  |  |  | 0 | 0 | 0 | 0 | 0 | 1 | 0 | 16 | -480939302
| Online PSC |  | https://podminky.urs.cz/item/CS_URS_2022_01/783201403 | [14 empty] | Online PSC | 2
| VV |  | nát1 |  | 600.62 | [12 empty] | VV | 2 | 2 | True | 1 | ROZPOCET
166 | K | 783218101 | Lazurovací nátěr tesařských konstrukcí jednonásobný syntetický | m2 | 982.859 |  | 0 | CS ÚRS 2022 01 |  | základní |  | 0 | 0.00012 | 0.11794 | 0 | 0 | 16 | K | 2 |  |  |  | ROZPOCET |  |  |  |  | 0 | 0 | 0 | 0 | 0 | 1 | 0 | 16 | -1289937664
| Online PSC |  | https://podminky.urs.cz/item/CS_URS_2022_01/783218101 | [14 empty] | Online PSC | 2
| VV |  | nát1 |  | 600.62 | [12 empty] | VV | 2 | 2 | True | 0 | ROZPOCET
| VV |  | 8,908*18,94*2+7,7*3,98*2-1,374*12 |  | 382.239 | [12 empty] | VV | 2 | 2 | True | 0 | ROZPOCET
| VV | nát2 | Součet |  | 982.859 | [12 empty] | VV | 2 | 4 | True | 1 | ROZPOCET
167 | K | 783218111 | Lazurovací nátěr tesařských konstrukcí dvojnásobný syntetický | m2 | 982.859 |  | 0 | CS ÚRS 2022 01 |  | základní |  | 0 | 0.00025 | 0.24571 | 0 | 0 | 16 | K | 2 |  |  |  | ROZPOCET |  |  |  |  | 0 | 0 | 0 | 0 | 0 | 1 | 0 | 16 | -269656100
| Online PSC |  | https://podminky.urs.cz/item/CS_URS_2022_01/783218111 | [14 empty] | Online PSC | 2
| VV |  | nát2 |  | 982.859 | [12 empty] | VV | 2 | 2 | True | 1 | ROZPOCET
168 | K | 783301311 | Příprava podkladu zámečnických konstrukcí před provedením nátěru odmaštění odmašťovačem vodou ředitelným | m2 | 166.89 |  | 0 | CS ÚRS 2022 01 |  | základní |  | 0 | 8e-05 | 0.013351 | 0 | 0 | 16 | K | 2 |  |  |  | ROZPOCET |  |  |  |  | 0 | 0 | 0 | 0 | 0 | 1 | 0 | 16 | 1464944208
| Online PSC |  | https://podminky.urs.cz/item/CS_URS_2022_01/783301311 | [14 empty] | Online PSC | 2
| VV |  | nát4 |  | 166.89 | [12 empty] | VV | 2 | 2 | True | 1 | ROZPOCET
169 | K | 783301401 | Příprava podkladu zámečnických konstrukcí před provedením nátěru ometení | m2 | 166.89 |  | 0 | CS ÚRS 2022 01 |  | základní |  | 0 | 0 | 0 | 0 | 0 | 16 | K | 2 |  |  |  | ROZPOCET |  |  |  |  | 0 | 0 | 0 | 0 | 0 | 1 | 0 | 16 | 1816278100
| Online PSC |  | https://podminky.urs.cz/item/CS_URS_2022_01/783301401 | [14 empty] | Online PSC | 2
| VV |  | "v.č. D.1.1.04 - NS - půdorys 1. NP, TZ" | [14 empty] | VV | 2 | 1 | True | 0 | ROZPOCET
| VV |  | 2*(3,6+0,2)*(3,5+2*0,2)*2 |  | 59.28 | [12 empty] | VV | 2 | 2 | True | 0 | ROZPOCET
| VV |  | 2*(3,55+0,2)*(3,5+2*0,2)+(3,55+0,2)*(3+2*0,2)*2 |  | 54.75 | [12 empty] | VV | 2 | 2 | True | 0 | ROZPOCET
| VV |  | 2*(2+0,2)*(1,1+2*0,2) |  | 6.6 | [12 empty] | VV | 2 | 2 | True | 0 | ROZPOCET
| VV |  | 1,8*2,55*2*3+18+0,6*1,2 |  | 46.26 | [12 empty] | VV | 2 | 2 | True | 0 | ROZPOCET
| VV | nát4 | Součet |  | 166.89 | [12 empty] | VV | 2 | 4 | True | 1 | ROZPOCET
170 | K | 783314201 | Základní antikorozní nátěr zámečnických konstrukcí jednonásobný syntetický standardní | m2 | 166.89 |  | 0 | CS ÚRS 2022 01 |  | základní |  | 0 | 0.00017 | 0.028371 | 0 | 0 | 16 | K | 2 |  |  |  | ROZPOCET |  |  |  |  | 0 | 0 | 0 | 0 | 0 | 1 | 0 | 16 | -181147397
| Online PSC |  | https://podminky.urs.cz/item/CS_URS_2022_01/783314201 | [14 empty] | Online PSC | 2
| VV |  | nát4 |  | 166.89 | [12 empty] | VV | 2 | 2 | True | 1 | ROZPOCET
171 | K | 783315101 | Mezinátěr zámečnických konstrukcí jednonásobný syntetický standardní | m2 | 166.89 |  | 0 | CS ÚRS 2022 01 |  | základní |  | 0 | 0.00012 | 0.020027 | 0 | 0 | 16 | K | 2 |  |  |  | ROZPOCET |  |  |  |  | 0 | 0 | 0 | 0 | 0 | 1 | 0 | 16 | -1263757497
| Online PSC |  | https://podminky.urs.cz/item/CS_URS_2022_01/783315101 | [14 empty] | Online PSC | 2
| VV |  | nát4 |  | 166.89 | [12 empty] | VV | 2 | 2 | True | 1 | ROZPOCET
172 | K | 783317101 | Krycí nátěr (email) zámečnických konstrukcí jednonásobný syntetický standardní | m2 | 166.89 |  | 0 | CS ÚRS 2022 01 |  | základní |  | 0 | 0.00012 | 0.020027 | 0 | 0 | 16 | K | 2 |  |  |  | ROZPOCET |  |  |  |  | 0 | 0 | 0 | 0 | 0 | 1 | 0 | 16 | 858084861
| Online PSC |  | https://podminky.urs.cz/item/CS_URS_2022_01/783317101 | [14 empty] | Online PSC | 2
| VV |  | nát4 |  | 166.89 | [12 empty] | VV | 2 | 2 | True | 1 | ROZPOCET
173 | K | 783342101 | Tmelení zámečnických konstrukcí včetně přebroušení tmelených míst, tmelem polyuretanovým | m2 | 50.067 |  | 0 | CS ÚRS 2022 01 |  | základní |  | 0 | 3e-05 | 0.001502 | 0 | 0 | 16 | K | 2 |  |  |  | ROZPOCET |  |  |  |  | 0 | 0 | 0 | 0 | 0 | 1 | 0 | 16 | -1035561154
| Online PSC |  | https://podminky.urs.cz/item/CS_URS_2022_01/783342101 | [14 empty] | Online PSC | 2
| VV |  | nát4*0,3 |  | 50.067 | [12 empty] | VV | 2 | 2 | True | 1 | ROZPOCET
174 | K | 783801201 | Příprava podkladu omítek před provedením nátěru obroušení | m2 | 5.6 |  | 0 | CS ÚRS 2022 01 |  | základní |  | 0 | 0 | 0 | 0 | 0 | 16 | K | 2 |  |  |  | ROZPOCET |  |  |  |  | 0 | 0 | 0 | 0 | 0 | 1 | 0 | 16 | 622016734
| Online PSC |  | https://podminky.urs.cz/item/CS_URS_2022_01/783801201 | [14 empty] | Online PSC | 2
| VV |  | "v.č. D.1.1.04 - NS - půdorys 1. NP, TZ" | [14 empty] | VV | 2 | 1 | True | 0 | ROZPOCET
| VV |  | 0,6*2*2+0,8*2*2 |  | 5.6 | [12 empty] | VV | 2 | 2 | True | 1 | ROZPOCET
175 | K | 783801403 | Příprava podkladu omítek před provedením nátěru oprášení | m2 | 150.422 |  | 0 | CS ÚRS 2022 01 |  | základní |  | 0 | 0 | 0 | 0 | 0 | 16 | K | 2 |  |  |  | ROZPOCET |  |  |  |  | 0 | 0 | 0 | 0 | 0 | 1 | 0 | 16 | -1390215832
| Online PSC |  | https://podminky.urs.cz/item/CS_URS_2022_01/783801403 | [14 empty] | Online PSC | 2
| VV |  | "v.č. D.1.1.04 - NS - půdorys 1. NP, TZ" | [14 empty] | VV | 2 | 1 | True | 0 | ROZPOCET
| VV |  | 0,6*2*2+0,8*2*2 |  | 5.6 | [12 empty] | VV | 2 | 2 | True | 0 | ROZPOCET
| VV |  | Mezisoučet |  | 5.6 | [12 empty] | VV | 2 | 3 | True | 0 | ROZPOCET
| VV |  | bom5 |  | 89.24 | [12 empty] | VV | 2 | 2 | True | 0 | ROZPOCET
| VV |  | bom6 |  | 55.582 | [12 empty] | VV | 2 | 2 | True | 0 | ROZPOCET
| VV | nát91 | Mezisoučet |  | 144.822 | [12 empty] | VV | 2 | 3 | True | 0 | ROZPOCET
| VV |  | Součet |  | 150.422 | [12 empty] | VV | 2 | 4 | True | 1 | ROZPOCET
176 | K | 783801611 | Očištění omítek odstraňovačem graffiti ošetřených ochrannými nátěry, povrchů hladkých omítek hladkých, zrnitých tenkovrstvých nebo štukových stupně členitosti 1 a 2 | m2 | 5 |  | 0 | CS ÚRS 2022 01 |  | základní |  | 0 | 0.0229 | 0.1145 | 0 | 0 | 16 | K | 2 |  |  |  | ROZPOCET |  |  |  |  | 0 | 0 | 0 | 0 | 0 | 1 | 0 | 16 | -1456178155
| Online PSC |  | https://podminky.urs.cz/item/CS_URS_2022_01/783801611 | [14 empty] | Online PSC | 2
| VV |  | "v.č. D.1.1.04 - NS - půdorys 1. NP, TZ" | [14 empty] | VV | 2 | 1 | True | 0 | ROZPOCET
| VV |  | 5 |  | 5 | [12 empty] | VV | 2 | 2 | True | 1 | ROZPOCET
177 | K | 783813131 | Penetrační nátěr omítek hladkých omítek hladkých, zrnitých tenkovrstvých nebo štukových stupně členitosti 1 a 2 syntetický | m2 | 144.822 |  | 0 | CS ÚRS 2022 01 |  | základní |  | 0 | 0.0002 | 0.028964 | 0 | 0 | 16 | K | 2 |  |  |  | ROZPOCET |  |  |  |  | 0 | 0 | 0 | 0 | 0 | 1 | 0 | 16 | 1509381231
| Online PSC |  | https://podminky.urs.cz/item/CS_URS_2022_01/783813131 | [14 empty] | Online PSC | 2
| VV |  | nát91 |  | 144.822 | [12 empty] | VV | 2 | 2 | True | 1 | ROZPOCET
178 | K | 783817121 | Krycí (ochranný ) nátěr omítek jednonásobný hladkých omítek hladkých, zrnitých tenkovrstvých nebo štukových stupně členitosti 1 a 2 syntetický | m2 | 289.644 |  | 0 | CS ÚRS 2022 01 |  | základní |  | 0 | 0.00021 | 0.060825 | 0 | 0 | 16 | K | 2 |  |  |  | ROZPOCET |  |  |  |  | 0 | 0 | 0 | 0 | 0 | 1 | 0 | 16 | -918559570
| Online PSC |  | https://podminky.urs.cz/item/CS_URS_2022_01/783817121 | [14 empty] | Online PSC | 2
| VV |  | nát91*2 |  | 289.644 | [12 empty] | VV | 2 | 2 | True | 1 | ROZPOCET
179 | K | 783897603 | Krycí (ochranný ) nátěr omítek Příplatek k cenám za zvýšenou pracnost provádění styku 2 barev dvojnásobného nátěru | m2 | 126.48 |  | 0 | CS ÚRS 2022 01 |  | základní |  | 0 | 0 | 0 | 0 | 0 | 16 | K | 2 |  |  |  | ROZPOCET |  |  |  |  | 0 | 0 | 0 | 0 | 0 | 1 | 0 | 16 | 462310912
| Online PSC |  | https://podminky.urs.cz/item/CS_URS_2022_01/783897603 | [14 empty] | Online PSC | 2
| VV |  | "v.č. D.1.1.04 - NS - půdorys 1. NP, TZ" | [14 empty] | VV | 2 | 1 | True | 0 | ROZPOCET
| VV |  | (6,45-0,7)*2*5+2,85*2+1,44+1,4 |  | 66.04 | [12 empty] | VV | 2 | 2 | True | 0 | ROZPOCET
| VV |  | (2,3*2+3,08*2)*3+(1,75*2+1,77*2)*4 |  | 60.44 | [12 empty] | VV | 2 | 2 | True | 0 | ROZPOCET
| VV |  | Součet |  | 126.48 | [12 empty] | VV | 2 | 4 | True | 1 | ROZPOCET
180 | K | 783897615 | Krycí (ochranný ) nátěr omítek Příplatek k cenám za provádění barevného nátěru v odstínu sytém dvojnásobného | m2 | 144.822 |  | 0 | CS ÚRS 2022 01 |  | základní |  | 0 | 3e-05 | 0.0043447 | 0 | 0 | 16 | K | 2 |  |  |  | ROZPOCET |  |  |  |  | 0 | 0 | 0 | 0 | 0 | 1 | 0 | 16 | 176682555
| Online PSC |  | https://podminky.urs.cz/item/CS_URS_2022_01/783897615 | [14 empty] | Online PSC | 2
| VV |  | nát91 |  | 144.822 | [12 empty] | VV | 2 | 2 | True | 1 | ROZPOCET
| D | 784 | Dokončovací práce - malby a tapety |  |  |  | 0 |  |  |  |  | 0 |  | 0.6195 |  | 0.096146 | 2 | D | 1 |  |  |  | ROZPOCET | [10 empty] | 0
181 | K | 784111001 | Oprášení (ometení) podkladu v místnostech výšky do 3,80 m | m2 | 88.399 |  | 0 | CS ÚRS 2022 01 |  | základní |  | 0 | 0 | 0 | 0 | 0 | 16 | K | 2 |  |  |  | ROZPOCET |  |  |  |  | 0 | 0 | 0 | 0 | 0 | 1 | 0 | 16 | -562660844
| Online PSC |  | https://podminky.urs.cz/item/CS_URS_2022_01/784111001 | [14 empty] | Online PSC | 2
| VV |  | bom11 |  | 39.686 | [12 empty] | VV | 2 | 2 | True | 0 | ROZPOCET
| VV |  | bom12 |  | 48.713 | [12 empty] | VV | 2 | 2 | True | 0 | ROZPOCET
| VV | mal3 | Součet |  | 88.399 | [12 empty] | VV | 2 | 4 | True | 1 | ROZPOCET
182 | K | 784111005 | Oprášení (ometení) podkladu v místnostech výšky přes 5,00 m | m2 | 422.922 |  | 0 | CS ÚRS 2022 01 |  | základní |  | 0 | 0 | 0 | 0 | 0 | 16 | K | 2 |  |  |  | ROZPOCET |  |  |  |  | 0 | 0 | 0 | 0 | 0 | 1 | 0 | 16 | 804624162
| Online PSC |  | https://podminky.urs.cz/item/CS_URS_2022_01/784111005 | [14 empty] | Online PSC | 2
| VV |  | mal1*2 |  | 422.922 | [12 empty] | VV | 2 | 2 | True | 1 | ROZPOCET
183 | K | 784121001 | Oškrabání malby v místnostech výšky do 3,80 m | m2 | 98.689 |  | 0 | CS ÚRS 2022 01 |  | základní |  | 0 | 0.001 | 0.098689 | 0.00031 | 0.030594 | 16 | K | 2 |  |  |  | ROZPOCET |  |  |  |  | 0 | 0 | 0 | 0 | 0 | 1 | 0 | 16 | 1487960452
| Online PSC |  | https://podminky.urs.cz/item/CS_URS_2022_01/784121001 | [14 empty] | Online PSC | 2
| VV |  | bom12*0,5 |  | 24.357 | [12 empty] | VV | 2 | 2 | True | 0 | ROZPOCET
| VV |  | bom11*0,5 |  | 19.843 | [12 empty] | VV | 2 | 2 | True | 0 | ROZPOCET
| VV |  | bom2*0,7 |  | 54.489 | [12 empty] | VV | 2 | 2 | True | 0 | ROZPOCET
| VV |  | Součet |  | 98.689 | [12 empty] | VV | 2 | 4 | True | 1 | ROZPOCET
184 | K | 784121005 | Oškrabání malby v místnostech výšky přes 5,00 m | m2 | 211.461 |  | 0 | CS ÚRS 2022 01 |  | základní |  | 0 | 0.001 | 0.21146 | 0.00031 | 0.065553 | 16 | K | 2 |  |  |  | ROZPOCET |  |  |  |  | 0 | 0 | 0 | 0 | 0 | 1 | 0 | 16 | 1724046088
| Online PSC |  | https://podminky.urs.cz/item/CS_URS_2022_01/784121005 | [14 empty] | Online PSC | 2
| VV |  | bom13*0,5 |  | 211.461 | [12 empty] | VV | 2 | 2 | True | 0 | ROZPOCET
| VV | mal1 | Součet |  | 211.461 | [12 empty] | VV | 2 | 4 | True | 1 | ROZPOCET
185 | K | 784181121 | Penetrace podkladu jednonásobná hloubková akrylátová bezbarvá v místnostech výšky do 3,80 m | m2 | 88.399 |  | 0 | CS ÚRS 2022 01 |  | základní |  | 0 | 0.0002 | 0.01768 | 0 | 0 | 16 | K | 2 |  |  |  | ROZPOCET |  |  |  |  | 0 | 0 | 0 | 0 | 0 | 1 | 0 | 16 | 443756255
| Online PSC |  | https://podminky.urs.cz/item/CS_URS_2022_01/784181121 | [14 empty] | Online PSC | 2
| VV |  | mal3 |  | 88.399 | [12 empty] | VV | 2 | 2 | True | 1 | ROZPOCET
186 | K | 784181125 | Penetrace podkladu jednonásobná hloubková akrylátová bezbarvá v místnostech výšky přes 5,00 m | m2 | 422.922 |  | 0 | CS ÚRS 2022 01 |  | základní |  | 0 | 0.0002 | 0.084584 | 0 | 0 | 16 | K | 2 |  |  |  | ROZPOCET |  |  |  |  | 0 | 0 | 0 | 0 | 0 | 1 | 0 | 16 | -69640583
| Online PSC |  | https://podminky.urs.cz/item/CS_URS_2022_01/784181125 | [14 empty] | Online PSC | 2
| VV |  | mal1*2 |  | 422.922 | [12 empty] | VV | 2 | 2 | True | 0 | ROZPOCET
| VV | mal4 | Součet |  | 422.922 | [12 empty] | VV | 2 | 4 | True | 1 | ROZPOCET
187 | K | 784211121 | Malby z malířských směsí oděruvzdorných za mokra dvojnásobné, bílé za mokra oděruvzdorné středně v místnostech výšky do 3,80 m | m2 | 88.399 |  | 0 | CS ÚRS 2022 01 |  | základní |  | 0 | 0.00028 | 0.024752 | 0 | 0 | 16 | K | 2 |  |  |  | ROZPOCET |  |  |  |  | 0 | 0 | 0 | 0 | 0 | 1 | 0 | 16 | 1100000549
| Online PSC |  | https://podminky.urs.cz/item/CS_URS_2022_01/784211121 | [14 empty] | Online PSC | 2
| VV |  | mal3 |  | 88.399 | [12 empty] | VV | 2 | 2 | True | 1 | ROZPOCET
188 | K | 784211125 | Malby z malířských směsí oděruvzdorných za mokra dvojnásobné, bílé za mokra oděruvzdorné středně v místnostech výšky přes 5,00 m | m2 | 422.922 |  | 0 | CS ÚRS 2022 01 |  | základní |  | 0 | 0.00028 | 0.11842 | 0 | 0 | 16 | K | 2 |  |  |  | ROZPOCET |  |  |  |  | 0 | 0 | 0 | 0 | 0 | 1 | 0 | 16 | -1452480096
| Online PSC |  | https://podminky.urs.cz/item/CS_URS_2022_01/784211125 | [14 empty] | Online PSC | 2
| VV |  | mal4 |  | 422.922 | [12 empty] | VV | 2 | 2 | True | 1 | ROZPOCET
189 | K | 784211R0123 | Malby z malířských směsí oděruvzdorné středně pro SDK | m2 | 198.287 |  | 0 |  |  | základní |  | 0 | 0.00028 | 0.05552 | 0 | 0 | 16 | K | 2 |  |  |  | ROZPOCET |  |  |  |  | 0 | 0 | 0 | 0 | 0 | 1 | 0 | 16 | -2055595240
| VV |  | "v.č. D.1.1.07 - NS - půdorys 2. NP, TZ" | [14 empty] | VV | 2 | 1 | True | 0 | ROZPOCET
| VV |  | (3,733+3,475+5,085+3,328+1,123*2)*2,53*2 |  | 90.407 | [12 empty] | VV | 2 | 2 | True | 0 | ROZPOCET
| VV |  | (1,62*2+2,328*3)*2,53*2 |  | 51.733 | [12 empty] | VV | 2 | 2 | True | 0 | ROZPOCET
| VV | mal51 | Mezisoučet |  | 142.14 | [12 empty] | VV | 2 | 3 | True | 0 | ROZPOCET
| VV |  | bsdk1 |  | 56.147 | [12 empty] | VV | 2 | 2 | True | 0 | ROZPOCET
| VV |  | Součet |  | 198.287 | [12 empty] | VV | 2 | 4 | True | 1 | ROZPOCET
190 | K | 784331R005 | Malby protiplísňové dvojnásobné, bílé v místnostech výšky přes 5,00 m | m2 | 30 |  | 0 |  |  | základní |  | 0 | 0.00028 | 0.0084 | 0 | 0 | 16 | K | 2 |  |  |  | ROZPOCET |  |  |  |  | 0 | 0 | 0 | 0 | 0 | 1 | 0 | 16 | -1622170213
| VV |  | "v.č. D.1.1.04 - NS - půdorys 1. NP, TZ" | [14 empty] | VV | 2 | 1 | True | 0 | ROZPOCET
| VV |  | 30 |  | 30 | [12 empty] | VV | 2 | 2 | True | 1 | ROZPOCET

## ALFA-34902 - elektroinsta...
{c23cf07d-5918-4fdc-b4ab-04e1e792ae75}
2
| KRYCÍ LIST SOUPISU PRACÍ | [7 empty] | v --- níže se nacházejí doplnkové a pomocné údaje k sestavám --- v | [8 empty] | False
Stavba:
Horácké divadlo Jihlava - oprava garáží Gorkého 13
Objekt:
ALFA-34902 - elektroinstalace
| KSO: |  | 812 63 12 |  |  | CC-CZ:
| Místo: |  | Jihlava |  |  | Datum: | 6. 6. 2023
| Zadavatel: |  |  |  |  | IČ:
|  | Kraj Vysočina, Žižkova 1882/57, Jihlava |  |  |  | DIČ:
| Uchazeč: |  |  |  |  | IČ: | Vyplň údaj
|  | Vyplň údaj |  |  |  | DIČ: | Vyplň údaj
| Projektant: |  |  |  |  | IČ:
|  | Atelier Alfa spol. s r.o., Jihlava |  |  |  | DIČ:
| Zpracovatel: |  |  |  |  | IČ:
DIČ:
Poznámka:
| Cena bez DPH | [5 empty] | 0
|  |  | Základ daně |  |  | Sazba daně | Výše daně
| DPH | základní | 0 |  |  | 21% | 0
|  | snížená | 0 |  |  | 15% | 0
|  | zákl. přenesená | 0 |  |  | 21% | 0
|  | sníž. přenesená | 0 |  |  | 15% | 0
|  | nulová | 0 |  |  | 0% | 0
| Cena s DPH |  |  | v | CZK |  | 0
REKAPITULACE ČLENĚNÍ SOUPISU PRACÍ
Stavba:
Horácké divadlo Jihlava - oprava garáží Gorkého 13
Objekt:
ALFA-34902 - elektroinstalace
Místo: |  |  | Jihlava |  |  | Datum: | 6. 6. 2023
Zadavatel: |  |  | Kraj Vysočina, Žižkova 1882/57, Jihlava |  |  | Projektant: | Atelier Alfa spol. s r.o., Jihlava
Uchazeč: |  |  | Vyplň údaj |  |  | Zpracovatel:
Kód dílu - Popis | [6 empty] | Cena celkem [CZK]
Náklady stavby celkem | [6 empty] | 0 | [11 empty] | -1
| PSV - PSV | [5 empty] | 0
| 74101 - Elektroinstalace - instalační materiál | [5 empty] | 0
| 74102 - Elektroinstalace - kabely | [5 empty] | 0
| 74103 - Elektroinstalace - rozvaděče | [5 empty] | 0
| 74104 - Elektroinstalace - uzemnění a hromosvody | [5 empty] | 0
| 74105 - Elektroinstalace - související práce | [5 empty] | 0
SOUPIS PRACÍ
Stavba:
Horácké divadlo Jihlava - oprava garáží Gorkého 13
Objekt:
ALFA-34902 - elektroinstalace
Místo: |  |  | Jihlava |  |  | Datum: | 6. 6. 2023
Zadavatel: |  |  | Kraj Vysočina, Žižkova 1882/57, Jihlava |  |  | Projektant: | Atelier Alfa spol. s r.o., Jihlava
Uchazeč: |  |  | Vyplň údaj |  |  | Zpracovatel:
PČ | Typ | Kód | Popis | MJ | Množství | J.cena [CZK] | Cena celkem [CZK] | Cenová soustava |  | DPH | J. Nh [h] | Nh celkem [h] | J. hmotnost [t] | Hmotnost celkem [t] | J. suť [t] | Suť Celkem [t]
Náklady soupisu celkem | [6 empty] | 0 |  |  |  |  | 0 |  | 0 |  | 0 |  | D | -1 | [7 empty] | 0
| D | PSV | PSV |  |  |  | 0 |  |  |  |  | 0 |  | 0 |  | 0 | 2 | D | 0 | ROZPOCET | [6 empty] | 0
1 | K | 1.1.0 | Poznámka - mateiál včetně montáže !!! |  | 0 |  | 0 |  |  | základní |  | 0 | 0 | 0 | 0 | 0 | 16 | K | 1 | ROZPOCET | 0 | 0 | 0 | 0 | 0 | 1 | 0 | 16 | -469245626
| D | 74101 | Elektroinstalace - instalační materiál |  |  |  | 0 |  |  |  |  | 0 |  | 0 |  | 0 | 2 | D | 1 | ROZPOCET | [6 empty] | 0
2 | K | 1.1.1 | demontáž stávajícího osvětlení - přisazené zářivky | ks | 10 |  | 0 |  |  | základní |  | 0 | 0 | 0 | 0 | 0 | 16 | K | 2 | ROZPOCET | 0 | 0 | 0 | 0 | 0 | 1 | 0 | 16 | 758374149
3 | K | 1.1.2 | ukončení vodičů osvětlení - přívody z rovaděče | ks | 10 |  | 0 |  |  | základní |  | 0 | 0 | 0 | 0 | 0 | 16 | K | 2 | ROZPOCET | 0 | 0 | 0 | 0 | 0 | 1 | 0 | 16 | -1771967612
4 | K | 1.1.3 | demontáž stávajícího žárovkového osvětlení + ostatní osvětlení - počet do 10 ks | kpl | 1 |  | 0 |  |  | základní |  | 0 | 0 | 0 | 0 | 0 | 16 | K | 2 | ROZPOCET | 0 | 0 | 0 | 0 | 0 | 1 | 0 | 16 | -830891683
5 | K | 1.1.4 | demontáž původních zásuvek 230 V | ks | 6 |  | 0 |  |  | základní |  | 0 | 0 | 0 | 0 | 0 | 16 | K | 2 | ROZPOCET | 0 | 0 | 0 | 0 | 0 | 1 | 0 | 16 | 36853438
6 | K | 1.1.5 | zásuvky povrchové IP54 230 V - Variant+ | ks | 6 |  | 0 |  |  | základní |  | 0 | 0 | 0 | 0 | 0 | 16 | K | 2 | ROZPOCET | 0 | 0 | 0 | 0 | 0 | 1 | 0 | 16 | 1322919281
7 | K | 1.1.6 | zásuvka 400V/16A povrchová | ks | 6 |  | 0 |  |  | základní |  | 0 | 0 | 0 | 0 | 0 | 16 | K | 2 | ROZPOCET | 0 | 0 | 0 | 0 | 0 | 1 | 0 | 16 | 647979755
8 | K | 1.1.7 | svítidlo LED - prachotěsné 57W/4000K - průběžná montáž | ks | 6 |  | 0 |  |  | základní |  | 0 | 0 | 0 | 0 | 0 | 16 | K | 2 | ROZPOCET | 0 | 0 | 0 | 0 | 0 | 1 | 0 | 16 | -837418865
9 | K | 1.1.8 | stahovací pásky plast 150 mm | ks | 100 |  | 0 |  |  | základní |  | 0 | 0 | 0 | 0 | 0 | 16 | K | 2 | ROZPOCET | 0 | 0 | 0 | 0 | 0 | 1 | 0 | 16 | 1317170927
10 | K | 1.1.9 | stahovací pásky plast 250 mm | ks | 200 |  | 0 |  |  | základní |  | 0 | 0 | 0 | 0 | 0 | 16 | K | 2 | ROZPOCET | 0 | 0 | 0 | 0 | 0 | 1 | 0 | 16 | -989490140
11 | K | 1.1.10 | krabice rozbočná - instalační - IP54 včetně svorek 5 vodičů | ks | 10 |  | 0 |  |  | základní |  | 0 | 0 | 0 | 0 | 0 | 16 | K | 2 | ROZPOCET | 0 | 0 | 0 | 0 | 0 | 1 | 0 | 16 | 884812322
12 | K | 1.1.11 | spínač Variant+ řazení 6+6 | ks | 2 |  | 0 |  |  | základní |  | 0 | 0 | 0 | 0 | 0 | 16 | K | 2 | ROZPOCET | 0 | 0 | 0 | 0 | 0 | 1 | 0 | 16 | -1826578654
13 | K | 1.1.12 | spínač Variant+ řazení 1 | ks | 4 |  | 0 |  |  | základní |  | 0 | 0 | 0 | 0 | 0 | 16 | K | 2 | ROZPOCET | 0 | 0 | 0 | 0 | 0 | 1 | 0 | 16 | 534135519
14 | K | 1.1.13 | chránička plastová ohebná 36 mm - bílá | m | 20 |  | 0 |  |  | základní |  | 0 | 0 | 0 | 0 | 0 | 16 | K | 2 | ROZPOCET | 0 | 0 | 0 | 0 | 0 | 1 | 0 | 16 | 1118104383
15 | K | 1.1.14 | trubky instalační pevné, včetně U příchytek a tvarových dílců do 36 mm | m | 50 |  | 0 |  |  | základní |  | 0 | 0 | 0 | 0 | 0 | 16 | K | 2 | ROZPOCET | 0 | 0 | 0 | 0 | 0 | 1 | 0 | 16 | 1814463682
16 | K | 1.1.15 | svorky pro připojení ochranného pospojení - typ dle možnosti zeměného zařízení | ks | 5 |  | 0 |  |  | základní |  | 0 | 0 | 0 | 0 | 0 | 16 | K | 2 | ROZPOCET | 0 | 0 | 0 | 0 | 0 | 1 | 0 | 16 | 433726031
17 | K | 1.1.16 | průmyslový odtahový ventilátor průměr 300 mm napájení 230 V | ks | 1 |  | 0 |  |  | základní |  | 0 | 0 | 0 | 0 | 0 | 16 | K | 2 | ROZPOCET | 0 | 0 | 0 | 0 | 0 | 1 | 0 | 16 | 1194593842
18 | K | 1.1.17 | venkovní protidešťová žaluzie na ventilátor - kovová, samotížná | ks | 1 |  | 0 |  |  | základní |  | 0 | 0 | 0 | 0 | 0 | 16 | K | 2 | ROZPOCET | 0 | 0 | 0 | 0 | 0 | 1 | 0 | 16 | -440785859
19 | K | 1.1.18 | spínač otočný pro ventilátor IP54 20A povrchová montáž ploha ON/OFF | ks | 1 |  | 0 |  |  | základní |  | 0 | 0 | 0 | 0 | 0 | 16 | K | 2 | ROZPOCET | 0 | 0 | 0 | 0 | 0 | 1 | 0 | 16 | -1637401563
20 | K | 1.1.19 | svorky Wago - perové - spojovací do průřezu 4 mm2 | ks | 50 |  | 0 |  |  | základní |  | 0 | 0 | 0 | 0 | 0 | 16 | K | 2 | ROZPOCET | 0 | 0 | 0 | 0 | 0 | 1 | 0 | 16 | -672174658
21 | K | 1.1.20 | ocelové konstrukce - pozink | kg | 30 |  | 0 |  |  | základní |  | 0 | 0 | 0 | 0 | 0 | 16 | K | 2 | ROZPOCET | 0 | 0 | 0 | 0 | 0 | 1 | 0 | 16 | 381312160
| D | 74102 | Elektroinstalace - kabely |  |  |  | 0 |  |  |  |  | 0 |  | 0 |  | 0 | 2 | D | 1 | ROZPOCET | [6 empty] | 0
22 | K | 1.2.1 | CYKY 5x10 | m | 20 |  | 0 |  |  | základní |  | 0 | 0 | 0 | 0 | 0 | 16 | K | 2 | ROZPOCET | 0 | 0 | 0 | 0 | 0 | 1 | 0 | 16 | 897315313
23 | K | 1.2.2 | CYKY 5x4 | m | 25 |  | 0 |  |  | základní |  | 0 | 0 | 0 | 0 | 0 | 16 | K | 2 | ROZPOCET | 0 | 0 | 0 | 0 | 0 | 1 | 0 | 16 | -12623914
24 | K | 1.2.3 | CYKY 5x2,5 | m | 50 |  | 0 |  |  | základní |  | 0 | 0 | 0 | 0 | 0 | 16 | K | 2 | ROZPOCET | 0 | 0 | 0 | 0 | 0 | 1 | 0 | 16 | -1395991638
25 | K | 1.2.4 | CYKY 5x1,5 | m | 60 |  | 0 |  |  | základní |  | 0 | 0 | 0 | 0 | 0 | 16 | K | 2 | ROZPOCET | 0 | 0 | 0 | 0 | 0 | 1 | 0 | 16 | -1203182075
26 | K | 1.2.5 | CYKY 3x2,5 | m | 50 |  | 0 |  |  | základní |  | 0 | 0 | 0 | 0 | 0 | 16 | K | 2 | ROZPOCET | 0 | 0 | 0 | 0 | 0 | 1 | 0 | 16 | 1402880742
27 | K | 1.2.6 | CYKY 3x1,5 | m | 50 |  | 0 |  |  | základní |  | 0 | 0 | 0 | 0 | 0 | 16 | K | 2 | ROZPOCET | 0 | 0 | 0 | 0 | 0 | 1 | 0 | 16 | 1334669236
28 | K | 1.2.7 | CYA 6 ZŽ | m | 25 |  | 0 |  |  | základní |  | 0 | 0 | 0 | 0 | 0 | 16 | K | 2 | ROZPOCET | 0 | 0 | 0 | 0 | 0 | 1 | 0 | 16 | -199024603
29 | K | 1.2.8 | CYA 4 ZŽ | m | 25 |  | 0 |  |  | základní |  | 0 | 0 | 0 | 0 | 0 | 16 | K | 2 | ROZPOCET | 0 | 0 | 0 | 0 | 0 | 1 | 0 | 16 | 714770672
30 | K | 1.2.9 | CYA 10 ZŽ | m | 15 |  | 0 |  |  | základní |  | 0 | 0 | 0 | 0 | 0 | 16 | K | 2 | ROZPOCET | 0 | 0 | 0 | 0 | 0 | 1 | 0 | 16 | -1145247049
| D | 74103 | Elektroinstalace - rozvaděče |  |  |  | 0 |  |  |  |  | 0 |  | 0 |  | 0 | 2 | D | 1 | ROZPOCET | [6 empty] | 0
31 | K | 1.3.1 | kontrola rozvaděče, pospojení, výměna poškozených jističů, svorky kabeláže | ks | 1 |  | 0 |  |  | základní |  | 0 | 0 | 0 | 0 | 0 | 16 | K | 2 | ROZPOCET | 0 | 0 | 0 | 0 | 0 | 1 | 0 | 16 | 552886888
32 | K | 1.3.2 | doplnění do rozvaděče jistič 1x16A pro ventilátor | kpl | 1 |  | 0 |  |  | základní |  | 0 | 0 | 0 | 0 | 0 | 16 | K | 2 | ROZPOCET | 0 | 0 | 0 | 0 | 0 | 1 | 0 | 16 | 1566409581
| D | 74104 | Elektroinstalace - uzemnění a hromosvody |  |  |  | 0 |  |  |  |  | 0 |  | 0 |  | 0 | 2 | D | 1 | ROZPOCET | [6 empty] | 0
33 | K | 1.4.1 | demontáž stávající jímací soustavy | kpl | 1 |  | 0 |  |  | základní |  | 0 | 0 | 0 | 0 | 0 | 16 | K | 2 | ROZPOCET | 0 | 0 | 0 | 0 | 0 | 1 | 0 | 16 | -600330938
34 | K | 1.4.2 | měření uzemnění | kpl | 1 |  | 0 |  |  | základní |  | 0 | 0 | 0 | 0 | 0 | 16 | K | 2 | ROZPOCET | 0 | 0 | 0 | 0 | 0 | 1 | 0 | 16 | 1603613224
35 | K | 1.4.3 | doplnění uzemnění - zemnící tyče 1500 mm - včetně výkopu, kontroly a záhozu | ks | 2 |  | 0 |  |  | základní |  | 0 | 0 | 0 | 0 | 0 | 16 | K | 2 | ROZPOCET | 0 | 0 | 0 | 0 | 0 | 1 | 0 | 16 | -753687114
36 | K | 1.4.4 | propojení tyčí - měření, napojení | kpl | 2 |  | 0 |  |  | základní |  | 0 | 0 | 0 | 0 | 0 | 16 | K | 2 | ROZPOCET | 0 | 0 | 0 | 0 | 0 | 1 | 0 | 16 | 444452894
37 | K | 1.4.5 | svody po fasádě - nové - podpěry pro strojené svody plast | ks | 40 |  | 0 |  |  | základní |  | 0 | 0 | 0 | 0 | 0 | 16 | K | 2 | ROZPOCET | 0 | 0 | 0 | 0 | 0 | 1 | 0 | 16 | -1230415563
38 | K | 1.4.6 | Svorky Drát / Drát kulatý - křížové - rovné | ks | 10 |  | 0 |  |  | základní |  | 0 | 0 | 0 | 0 | 0 | 16 | K | 2 | ROZPOCET | 0 | 0 | 0 | 0 | 0 | 1 | 0 | 16 | -1867158855
39 | K | 1.4.7 | izolace přechudu beton / vzduch | ks | 2 |  | 0 |  |  | základní |  | 0 | 0 | 0 | 0 | 0 | 16 | K | 2 | ROZPOCET | 0 | 0 | 0 | 0 | 0 | 1 | 0 | 16 | -1687756541
40 | K | 1.4.8 | izolační páska na ochranu zemních spojů | kpl | 1 |  | 0 |  |  | základní |  | 0 | 0 | 0 | 0 | 0 | 16 | K | 2 | ROZPOCET | 0 | 0 | 0 | 0 | 0 | 1 | 0 | 16 | -1983127582
41 | K | 1.4.9 | podpěry pro jímací vedení - střecha - dle typu krytiny (např. OBO) | ks | 40 |  | 0 |  |  | základní |  | 0 | 0 | 0 | 0 | 0 | 16 | K | 2 | ROZPOCET | 0 | 0 | 0 | 0 | 0 | 1 | 0 | 16 | 1921843903
42 | K | 1.4.10 | vodič AlMgSi8 měkký | m | 40 |  | 0 |  |  | základní |  | 0 | 0 | 0 | 0 | 0 | 16 | K | 2 | ROZPOCET | 0 | 0 | 0 | 0 | 0 | 1 | 0 | 16 | -288640592
43 | K | 1.4.11 | ochraná tyč svodu 1200 mm | ks | 4 |  | 0 |  |  | základní |  | 0 | 0 | 0 | 0 | 0 | 16 | K | 2 | ROZPOCET | 0 | 0 | 0 | 0 | 0 | 1 | 0 | 16 | 1929391344
44 | K | 1.4.12 | ZS včetně číslová svodu - označení | ks | 4 |  | 0 |  |  | základní |  | 0 | 0 | 0 | 0 | 0 | 16 | K | 2 | ROZPOCET | 0 | 0 | 0 | 0 | 0 | 1 | 0 | 16 | -1357357574
45 | K | 1.4.13 | oddálený jímač komínu - jímač + distanční sloupek | kpl | 1 |  | 0 |  |  | základní |  | 0 | 0 | 0 | 0 | 0 | 16 | K | 2 | ROZPOCET | 0 | 0 | 0 | 0 | 0 | 1 | 0 | 16 | -2117160458
46 | K | 1.4.14 | pomocná jímač střešní - drát 500 mm | ks | 4 |  | 0 |  |  | základní |  | 0 | 0 | 0 | 0 | 0 | 16 | K | 2 | ROZPOCET | 0 | 0 | 0 | 0 | 0 | 1 | 0 | 16 | 1981725185
47 | K | 1.4.15 | pospojení náhodných svodů | kpl | 1 |  | 0 |  |  | základní |  | 0 | 0 | 0 | 0 | 0 | 16 | K | 2 | ROZPOCET | 0 | 0 | 0 | 0 | 0 | 1 | 0 | 16 | -1996556297
48 | K | 1.4.16 | koordinace se stavbou | hod | 2 |  | 0 |  |  | základní |  | 0 | 0 | 0 | 0 | 0 | 16 | K | 2 | ROZPOCET | 0 | 0 | 0 | 0 | 0 | 1 | 0 | 16 | -2089443647
49 | K | 1.4.17 | výchozí revize - měření | kpl | 1 |  | 0 |  |  | základní |  | 0 | 0 | 0 | 0 | 0 | 16 | K | 2 | ROZPOCET | 0 | 0 | 0 | 0 | 0 | 1 | 0 | 16 | 1937801449
| D | 74105 | Elektroinstalace - související práce |  |  |  | 0 |  |  |  |  | 0 |  | 0 |  | 0 | 2 | D | 1 | ROZPOCET | [6 empty] | 0
50 | K | 1.5.1 | koordinace se zástupcem investora | hod | 5 |  | 0 |  |  | základní |  | 0 | 0 | 0 | 0 | 0 | 16 | K | 2 | ROZPOCET | 0 | 0 | 0 | 0 | 0 | 1 | 0 | 16 | -699035660
51 | K | 1.5.2 | stavební přípomoce | hod | 8 |  | 0 |  |  | základní |  | 0 | 0 | 0 | 0 | 0 | 16 | K | 2 | ROZPOCET | 0 | 0 | 0 | 0 | 0 | 1 | 0 | 16 | 1826227048
52 | K | 1.5.3 | výchozí revize, 5 - paré včetně dokladů | kpl | 1 |  | 0 |  |  | základní |  | 0 | 0 | 0 | 0 | 0 | 16 | K | 2 | ROZPOCET | 0 | 0 | 0 | 0 | 0 | 1 | 0 | 16 | -2039604270
53 | K | 1.5.4 | dokumentace skutečného provedení | kpl | 1 |  | 0 |  |  | základní |  | 0 | 0 | 0 | 0 | 0 | 16 | K | 2 | ROZPOCET | 0 | 0 | 0 | 0 | 0 | 1 | 0 | 16 | 159449130

## ALFA-34903 - vedlejší a o...
{00130030-dbed-4567-a328-ec89c8d8b7f2}
2
| KRYCÍ LIST SOUPISU PRACÍ | [7 empty] | v --- níže se nacházejí doplnkové a pomocné údaje k sestavám --- v | [8 empty] | False
Stavba:
Horácké divadlo Jihlava - oprava garáží Gorkého 13
Objekt:
ALFA-34903 - vedlejší a ostatní náklady
| KSO: |  | 812 63 12 |  |  | CC-CZ:
| Místo: |  | Jihlava |  |  | Datum: | 6. 6. 2023
| Zadavatel: |  |  |  |  | IČ:
|  | Kraj Vysočina, Žižkova 1882/57, Jihlava |  |  |  | DIČ:
| Uchazeč: |  |  |  |  | IČ: | Vyplň údaj
|  | Vyplň údaj |  |  |  | DIČ: | Vyplň údaj
| Projektant: |  |  |  |  | IČ:
|  | Atelier Alfa spol. s r.o., Jihlava |  |  |  | DIČ:
| Zpracovatel: |  |  |  |  | IČ:
DIČ:
Poznámka:
| Cena bez DPH | [5 empty] | 0
|  |  | Základ daně |  |  | Sazba daně | Výše daně
| DPH | základní | 0 |  |  | 21% | 0
|  | snížená | 0 |  |  | 15% | 0
|  | zákl. přenesená | 0 |  |  | 21% | 0
|  | sníž. přenesená | 0 |  |  | 15% | 0
|  | nulová | 0 |  |  | 0% | 0
| Cena s DPH |  |  | v | CZK |  | 0
REKAPITULACE ČLENĚNÍ SOUPISU PRACÍ
Stavba:
Horácké divadlo Jihlava - oprava garáží Gorkého 13
Objekt:
ALFA-34903 - vedlejší a ostatní náklady
Místo: |  |  | Jihlava |  |  | Datum: | 6. 6. 2023
Zadavatel: |  |  | Kraj Vysočina, Žižkova 1882/57, Jihlava |  |  | Projektant: | Atelier Alfa spol. s r.o., Jihlava
Uchazeč: |  |  | Vyplň údaj |  |  | Zpracovatel:
Kód dílu - Popis | [6 empty] | Cena celkem [CZK]
Náklady stavby celkem | [6 empty] | 0 | [11 empty] | -1
| OST - Ostatní | [5 empty] | 0
| O01 - Ostatní | [5 empty] | 0
| O02 - Vedlejší náklady | [5 empty] | 0
SOUPIS PRACÍ
Stavba:
Horácké divadlo Jihlava - oprava garáží Gorkého 13
Objekt:
ALFA-34903 - vedlejší a ostatní náklady
Místo: |  |  | Jihlava |  |  | Datum: | 6. 6. 2023
Zadavatel: |  |  | Kraj Vysočina, Žižkova 1882/57, Jihlava |  |  | Projektant: | Atelier Alfa spol. s r.o., Jihlava
Uchazeč: |  |  | Vyplň údaj |  |  | Zpracovatel:
PČ | Typ | Kód | Popis | MJ | Množství | J.cena [CZK] | Cena celkem [CZK] | Cenová soustava |  | DPH | J. Nh [h] | Nh celkem [h] | J. hmotnost [t] | Hmotnost celkem [t] | J. suť [t] | Suť Celkem [t]
Náklady soupisu celkem | [6 empty] | 0 |  |  |  |  | 0 |  | 0 |  | 0 |  | D | -1 | [10 empty] | 0
| D | OST | Ostatní |  |  |  | 0 |  |  |  |  | 0 |  | 0 |  | 0 | 4 | D | 0 |  |  |  | ROZPOCET | [6 empty] | 0
| D | O01 | Ostatní |  |  |  | 0 |  |  |  |  | 0 |  | 0 |  | 0 | 4 | D | 1 |  |  |  | ROZPOCET | [6 empty] | 0
1 | K | R100011 | ochrana stávajících vedení a zařízení před poškozením | soub | 1 |  | 0 |  |  | základní |  | 0 | 0 | 0 | 0 | 0 | 512 | K | 2 |  |  |  | ROZPOCET | 0 | 0 | 0 | 0 | 0 | 1 | 0 | 512 | 1717568544
| VV |  | "ochrana stávajících inženýrských sítí zařízení před poškozením" | [14 empty] | VV | 2 | 1 | True | 0 | ROZPOCET
| VV |  | 1 |  | 1 | [12 empty] | VV | 2 | 2 | True | 1 | ROZPOCET
2 | K | R100072 | náklady na kompletaci dokladů | soub | 1 |  | 0 |  |  | základní |  | 0 | 0 | 0 | 0 | 0 | 512 | K | 2 |  |  |  | ROZPOCET | 0 | 0 | 0 | 0 | 0 | 1 | 0 | 512 | -1858136404
| VV |  | "náklady na vyhotovení a kompletaci dokladů předávaných při předání a převzetí díla nebo nutných ke kolaudaci - 2 x v tištěné podobě" | [14 empty] | VV | 2 | 1 | True | 0 | ROZPOCET
| VV |  | 1 |  | 1 | [12 empty] | VV | 2 | 2 | True | 1 | ROZPOCET
3 | K | R1000721 | náklady na předepsané zkoušky a měření | soub | 1 |  | 0 |  |  | základní |  | 0 | 0 | 0 | 0 | 0 | 512 | K | 2 |  |  |  | ROZPOCET | 0 | 0 | 0 | 0 | 0 | 1 | 0 | 512 | -1250905275
| VV |  | "náklady na předepsané zkoušky a měření nutných k předání a převzetí díla nebo nutných ke kolaudaci - 2 x v tištěné podobě" | [14 empty] | VV | 2 | 1 | True | 0 | ROZPOCET
| VV |  | 1 |  | 1 | [12 empty] | VV | 2 | 2 | True | 1 | ROZPOCET
4 | K | R1000741 | náklady spojené s pojištěním odpovědnosti za škodu způsobenou třetím osobám | soub | 1 |  | 0 |  |  | základní |  | 0 | 0 | 0 | 0 | 0 | 512 | K | 2 |  |  |  | ROZPOCET | 0 | 0 | 0 | 0 | 0 | 1 | 0 | 512 | 1810630825
| VV |  | " náklady a poplatky spojené s pojištěním odpovědnosti za škodu způsobenou třetím osobám " | [14 empty] | VV | 2 | 1 | True | 0 | ROZPOCET
| VV |  | 1 |  | 1 | [12 empty] | VV | 2 | 2 | True | 1 | ROZPOCET
| D | O02 | Vedlejší náklady |  |  |  | 0 |  |  |  |  | 0 |  | 0 |  | 0 | 4 | D | 1 |  |  |  | ROZPOCET | [6 empty] | 0
5 | K | R20001 | vybudování a odstranění staveniště | soub | 1 |  | 0 |  |  | základní |  | 0 | 0 | 0 | 0 | 0 | 512 | K | 2 |  |  |  | ROZPOCET | 0 | 0 | 0 | 0 | 0 | 1 | 0 | 512 | -1853031788
| VV |  | "veškeré náklady a činnosti související s vybudováním a likvidací staveniště" | [14 empty] | VV | 2 | 1 | True | 0 | ROZPOCET
| VV |  | "včetně zajištění připojení na elektrickou energii, vodu a odvodnění staveniště" | [14 empty] | VV | 2 | 1 | True | 0 | ROZPOCET
| VV |  | "včetně provádění každodenního hrubého úklidu staveniště" | [14 empty] | VV | 2 | 1 | True | 0 | ROZPOCET
| VV |  | "včetně průběžné likvidace vznikajících odpadů oprávněnou osobou" | [14 empty] | VV | 2 | 1 | True | 0 | ROZPOCET
| VV |  | "jedná se standartní prvky BOZP (mobilní oplocení, výstražné označení, přechody výkopů, vč. oplocení, zábradlí atd," | [14 empty] | VV | 2 | 1 | True | 0 | ROZPOCET
| VV |  | "včetně jejich dodávky, montáže, údržby a demontáže, resp. likvidace a povinosti vyplývající z plánu BOZP, vč. připomínek příslušných úřadů" | [14 empty] | VV | 2 | 1 | True | 0 | ROZPOCET
| VV |  | 1 |  | 1 | [12 empty] | VV | 2 | 2 | True | 1 | ROZPOCET
6 | K | R20002 | provoz zařízení staveniště | soub | 1 |  | 0 |  |  | základní |  | 0 | 0 | 0 | 0 | 0 | 512 | K | 2 |  |  |  | ROZPOCET | 0 | 0 | 0 | 0 | 0 | 1 | 0 | 512 | 319621443
| VV |  | "náklady na související s provozem zařízení staveniště po dobu provádění stavebních prací" | [14 empty] | VV | 2 | 1 | True | 0 | ROZPOCET
| VV |  | "(zejména náklady na spotřebované energie, náklady na nutnou údržbu a opravu zařízení staveniště a na přípojkách energií" | [14 empty] | VV | 2 | 1 | True | 0 | ROZPOCET
| VV |  | " ostrahu staveniště a hrubý denní úklid v prostorách staveniště" | [14 empty] | VV | 2 | 1 | True | 0 | ROZPOCET
| VV |  | 1 |  | 1 | [12 empty] | VV | 2 | 2 | True | 1 | ROZPOCET
7 | K | R20003 | výkon činnosti koordinátora BOZP | soub | 1 |  | 0 |  |  | základní |  | 0 | 0 | 0 | 0 | 0 | 512 | K | 2 |  |  |  | ROZPOCET | 0 | 0 | 0 | 0 | 0 | 1 | 0 | 512 | 1641190810
| VV |  | "náklady na výkon činnosti koordinára BOZP" | [14 empty] | VV | 2 | 1 | True | 0 | ROZPOCET
| VV |  | 1 |  | 1 | [12 empty] | VV | 2 | 2 | True | 1 | ROZPOCET
8 | K | R20005 | dočasná dopravní opatření | soub | 1 |  | 0 |  |  | základní |  | 0 | 0 | 0 | 0 | 0 | 512 | K | 2 |  |  |  | ROZPOCET | 0 | 0 | 0 | 0 | 0 | 1 | 0 | 512 | 1664648939
| VV |  | "náklady na vyhotovení návrhu dočasného dopravního značení, jeho projednání s dotčenými orgány a organizacemi" | [14 empty] | VV | 2 | 1 | True | 0 | ROZPOCET
| VV |  | "dodání dopravních značek, jejich rozmístění, přemis´tování a údržba v průběhu stavby vč. následného odstranění po skončení stavby" | [14 empty] | VV | 2 | 1 | True | 0 | ROZPOCET
| VV |  | 1 |  | 1 | [12 empty] | VV | 2 | 2 | True | 1 | ROZPOCET
9 | K | R20006 | dočasné zábory veřejných prostranství | soub | 1 |  | 0 |  |  | základní |  | 0 | 0 | 0 | 0 | 0 | 512 | K | 2 |  |  |  | ROZPOCET | 0 | 0 | 0 | 0 | 0 | 1 | 0 | 512 | 1005765498
| VV |  | " dočasné zábory veřejných prostranství po dobu stavby" | [14 empty] | VV | 2 | 1 | True | 0 | ROZPOCET
| VV |  | 1 |  | 1 | [12 empty] | VV | 2 | 2 | True | 1 | ROZPOCET
10 | K | R95290002 | průběžný denní úklid prostor dotčených stavebním provozem vnitřních i vnějších | soub | 1 |  | 0 |  |  | základní |  | 0 | 0 | 0 | 0 | 0 | 4 | K | 2 |  |  |  | ROZPOCET | 0 | 0 | 0 | 0 | 0 | 1 | 0 | 4 | -1509027022
| VV |  | 1 |  | 1 | [12 empty] | VV | 2 | 2 | True | 1 | ROZPOCET
11 | K | R95290003 | kompletní úklid okolí stavby dotčených stavebním provozem - zvýšené nároky - veřejný prostor | soub | 1 |  | 0 |  |  | základní |  | 0 | 0 | 0 | 0 | 0 | 4 | K | 2 |  |  |  | ROZPOCET | 0 | 0 | 0 | 0 | 0 | 1 | 0 | 4 | -1753903891
| VV |  | 1 |  | 1 | [12 empty] | VV | 2 | 2 | True | 1 | ROZPOCET
12 | K | R95290004 | kompletní zakrytí podlah a zařízení budovy před poškozením po dobu realizace stavebních prací | soub | 1 |  | 0 |  |  | základní |  | 0 | 0 | 0 | 0 | 0 | 4 | K | 2 |  |  |  | ROZPOCET | 0 | 0 | 0 | 0 | 0 | 1 | 0 | 4 | -1606668547
| VV |  | 1 |  | 1 | [12 empty] | VV | 2 | 2 | True | 1 | ROZPOCET
13 | K | R95290005 | kompletní opatření proti šíření prachu a hluku po budově a mimo budovu po dobu realizace stavebních prací | soub | 1 |  | 0 |  |  | základní |  | 0 | 0 | 0 | 0 | 0 | 4 | K | 2 |  |  |  | ROZPOCET | 0 | 0 | 0 | 0 | 0 | 1 | 0 | 4 | -168563016
| VV |  | 1 |  | 1 | [12 empty] | VV | 2 | 2 | True | 1 | ROZPOCET
14 | K | R95290006 | kompletní ochrana střešních konstrukcí před zatečením a klimatickými vlivy | soub | 1 |  | 0 |  |  | základní |  | 0 | 0 | 0 | 0 | 0 | 4 | K | 2 |  |  |  | ROZPOCET | 0 | 0 | 0 | 0 | 0 | 1 | 0 | 4 | -1697115694
| VV |  | "provizorní zakrytí objektu např. plachtami, součástí opatření a ceny jsou i veškeré pomocné konstrukce a další materiál a práce" | [14 empty] | VV | 2 | 1 | True | 0 | ROZPOCET
| VV |  | 1 |  | 1 | [12 empty] | VV | 2 | 2 | True | 1 | ROZPOCET
15 | K | R95290007 | ztížené dopravní podmínky | soub | 1 |  | 0 |  |  | základní |  | 0 | 0 | 0 | 0 | 0 | 4 | K | 2 |  |  |  | ROZPOCET | 0 | 0 | 0 | 0 | 0 | 1 | 0 | 4 | 2100892666
| VV |  | "ztížené dopravní podmínky - staveniště se nachází v centru města Jihlavy - Komenského ul." | [14 empty] | VV | 2 | 1 | True | 0 | ROZPOCET
| VV |  | 1 |  | 1 | [12 empty] | VV | 2 | 2 | True | 1 | ROZPOCET
16 | K | R95290009 | práce ve výškách | soub | 1 |  | 0 |  |  | základní |  | 0 | 0 | 0 | 0 | 0 | 4 | K | 2 |  |  |  | ROZPOCET | 0 | 0 | 0 | 0 | 0 | 1 | 0 | 4 | 908130315
| VV |  | "zabezpečení, jištění pracovníků v průběhu provádění prací " | [14 empty] | VV | 2 | 1 | True | 0 | ROZPOCET
| VV |  | 1 |  | 1 | [12 empty] | VV | 2 | 2 | True | 1 | ROZPOCET

## Seznam figur
SEZNAM FIGUR
Kód: | ALFA-349
Stavba: | Horácké divadlo Jihlava - oprava garáží Gorkého 13
Datum: | 6. 6. 2023
Kód | Popis | MJ | Výměra
ALFA-34901 | stavební část
bkryt1 | bkryt1 |  | 398.727
| "v.č. D.1.1.09 - BP - střecha, TZ" |  | 0
| 18,94*8,908*2+3,98*7,7*2 |  | 398.727
bkryt1 | Součet |  | 398.727
Použití figury:
765131801 | Demontáž vláknocementové skládané krytiny sklonu do 30° do suti | m2 | 398.727
762341811 | Demontáž bednění střech z prken | m2 | 398.727
bmaz1 | bmaz1 |  | 32.144
| "v.č. D.1.1.03 - BP - půdorys 1. NP, TZ" |  | 0
bmaz11 | 87,18*0,15+96,59*0,15 |  | 27.566
| (6,05+5,85)*0,3 |  | 3.57
| (3,396+0,18+3,423+0,33*2+1,637)*0,33*0,3 |  | 0.92
| 1,637*0,18*0,3 |  | 0.088
bmaz1 | Součet |  | 32.144
Použití figury:
965042241 | Bourání podkladů pod dlažby nebo mazanin betonových nebo z litého asfaltu tl přes 100 mm pl přes 4 m2 | m3 | 32.144
965049112 | Příplatek k bourání betonových mazanin za bourání mazanin se svařovanou sítí tl přes 100 mm | m3 | 32.144
bmaz11 | bmaz11 |  | 27.566
| "v.č. D.1.1.03 - BP - půdorys 1. NP, TZ" |  | 0
bmaz11 | 87,18*0,15+96,59*0,15 |  | 27.566
Použití figury:
965042241 | Bourání podkladů pod dlažby nebo mazanin betonových nebo z litého asfaltu tl přes 100 mm pl přes 4 m2 | m3 | 32.144
965082933 | Odstranění násypů pod podlahami tl do 200 mm pl přes 2 m2 | m3 | 29.351
bom1 | bom1 |  | 511.32
| "v.č. D.1.1.03 - BP - půdorys 1. NP, TZ" |  | 0
| 12,993*3,34*0,5 |  | 21.698
| (8,06*2+12,993+5,253+0,35+12,4*2+0,15*8)*6,06 |  | 367.939
| 12,993*4,7 |  | 61.067
| -3,5*3,6*2-1,1*2-3,1*3,55*2-1,15*1,17*2 |  | -52.101
| (3,5*2+3,6*4)*0,48+(3,1*2+3,55*2)*0,79 |  | 20.779
| (1,1+2*2)*0,33+(1,15*2+1,17*2)*0,2*2 |  | 3.539
| 12,07*3,8+0,15*2*3,8 |  | 47.006
| -1,7*2,4*3 |  | -12.24
| (1,7*2+2,4*2)*0,2*3 |  | 4.92
| "v.č. D.1.1.06 - BP - půdorys 2. NP, TZ" |  | 0
| (3,733+1,445+1,475*2+1,38+5,085+2,81)*2,53 |  | 44.03
| (0,94+1,59+2,328)*(2,53-1,5)+1*0,53 |  | 5.534
| -1,15*1,17*2-0,8*2 |  | -4.291
| (1,15*2+1,17*2)*0,2*2+(0,8+2*2)*0,33 |  | 3.44
bom1 | Součet |  | 511.32
Použití figury:
978013161 | Otlučení (osekání) vnitřní vápenné nebo vápenocementové omítky stěn v rozsahu přes 30 do 50 % | m2 | 511.32
611325418 | Oprava vnitřní vápenocementové hladké omítky stropů v rozsahu plochy přes 30 do 50 % s celoplošným přeštukováním | m2 | 511.32
bom11 | bom11 |  | 39.686
| 12,07*3,8+0,15*2*3,8 |  | 47.006
| -1,7*2,4*3 |  | -12.24
| (1,7*2+2,4*2)*0,2*3 |  | 4.92
bom11 | Mezisoučet |  | 39.686
Použití figury:
978013161 | Otlučení (osekání) vnitřní vápenné nebo vápenocementové omítky stěn v rozsahu přes 30 do 50 % | m2 | 511.32
784111001 | Oprášení (ometení ) podkladu v místnostech v do 3,80 m | m2 | 88.399
784121001 | Oškrabání malby v mísnostech v do 3,80 m | m2 | 98.689
bom12 | bom12 |  | 48.713
| "v.č. D.1.1.06 - BP - půdorys 2. NP, TZ" |  | 0
| (3,733+1,445+1,475*2+1,38+5,085+2,81)*2,53 |  | 44.03
| (0,94+1,59+2,328)*(2,53-1,5)+1*0,53 |  | 5.534
| -1,15*1,17*2-0,8*2 |  | -4.291
| (1,15*2+1,17*2)*0,2*2+(0,8+2*2)*0,33 |  | 3.44
bom12 | Mezisoučet |  | 48.713
Použití figury:
978013161 | Otlučení (osekání) vnitřní vápenné nebo vápenocementové omítky stěn v rozsahu přes 30 do 50 % | m2 | 511.32
784111001 | Oprášení (ometení ) podkladu v místnostech v do 3,80 m | m2 | 88.399
784121001 | Oškrabání malby v mísnostech v do 3,80 m | m2 | 98.689
bom13 | bom13 |  | 422.921
| "v.č. D.1.1.03 - BP - půdorys 1. NP, TZ" |  | 0
| 12,993*3,34*0,5 |  | 21.698
| (8,06*2+12,993+5,253+0,35+12,4*2+0,15*8)*6,06 |  | 367.939
| 12,993*4,7 |  | 61.067
| -3,5*3,6*2-1,1*2-3,1*3,55*2-1,15*1,17*2 |  | -52.101
| (3,5*2+3,6*4)*0,48+(3,1*2+3,55*2)*0,79 |  | 20.779
| (1,1+2*2)*0,33+(1,15*2+1,17*2)*0,2*2 |  | 3.539
bom13 | Mezisoučet |  | 422.921
Použití figury:
978013161 | Otlučení (osekání) vnitřní vápenné nebo vápenocementové omítky stěn v rozsahu přes 30 do 50 % | m2 | 511.32
784121005 | Oškrabání malby v mísnostech v přes 5,00 m | m2 | 211.461
bom2 | bom2 |  | 77.842
| "v.č. D.1.1.03 - BP - půdorys 1. NP, TZ" |  | 0
| (12,07+5,253*2)*3,8 |  | 85.789
| -3,5*3,55-1,1*2 |  | -14.625
| (3,5+3,55*2)*0,63 |  | 6.678
bom2 | Součet |  | 77.842
Použití figury:
978013141 | Otlučení (osekání) vnitřní vápenné nebo vápenocementové omítky stěn v rozsahu přes 10 do 30 % | m2 | 77.842
611325417 | Oprava vnitřní vápenocementové hladké omítky stropů v rozsahu plochy přes 10 do 30 % s celoplošným přeštukováním | m2 | 77.842
784121001 | Oškrabání malby v mísnostech v do 3,80 m | m2 | 98.689
bom5 | bom5 |  | 89.24
| 21,5*(6,45-0,7) |  | 123.625
| -1,7*2,45*3-3,5*3,6*2 |  | -37.695
| (1,7+2,45)*2*0,2*3 |  | 4.98
| -1,15*1,17*4+(1,15+1,17)*2*0,2*4 |  | -1.67
bom5 | Součet |  | 89.24
Použití figury:
978015361 | Otlučení (osekání) vnější vápenné nebo vápenocementové omítky stupně členitosti 1 a 2 v rozsahu přes 40 do 50 % | m2 | 89.24
622326356 | Oprava vnější vápenocementové omítky s celoplošným přeštukováním členitosti 2 v rozsahu přes 40 do 50 % | m2 | 89.24
783801403 | Oprášení omítek před provedením nátěru | m2 | 150.422
bom6 | bom6 |  | 55.582
| 13,684*6,64 |  | 90.862
| -3,6*3,6-3,1*3,6*2 |  | -35.28
bom6 | Součet |  | 55.582
Použití figury:
978015341 | Otlučení (osekání) vnější vápenné nebo vápenocementové omítky stupně členitosti 1 a 2 v rozsahu přes 20 do 30 % | m2 | 55.582
622326252 | Oprava vnější vápenocementové omítky s celoplošným přeštukováním členitosti 1 v rozsahu přes 10 do 30 % | m2 | 55.582
783801403 | Oprášení omítek před provedením nátěru | m2 | 150.422
bsdk1 | bsdk1 |  | 56.147
| "v.č. D.1.1.06 - BP - půdorys 2. NP, TZ" |  | 0
| 8,55+13,03+14,69+5,08+1,9+1,06 |  | 44.31
| (5,065+0,075+3,475)*1,374 |  | 11.837
bsdk1 | Součet |  | 56.147
Použití figury:
763131821 | Demontáž SDK podhledu s dvouvrstvou nosnou kcí z ocelových profilů opláštění jednoduché | m2 | 56.147
713110813 | Odstranění tepelné izolace stropů volně kladené z vláknitých materiálů suchých tl přes 100 mm | m2 | 56.147
784211R0123 | Dvojnásobné bílé malby ze směsí za mokra středně oděruvzdorných v místnostech v přes 3,80 do 5,00 m | m2 | 198.287
btr1 | btr1 |  | 82.5
| "v.č. D.1.1.06 - BP - půdorys 2. NP, TZ" |  | 0
| 15*5,5 |  | 82.5
btr1 | Součet |  | 82.5
bzákl1 | bzákl1 |  | 53.2
| "v.č. D.1.1.06 - BP - půdorys 2. NP, TZ" |  | 0
| 5,6*9,5 |  | 53.2
bzákl1 | Součet |  | 53.2
dil1 | dil1 |  | 22.902
| "v.č. D.1.1.04 - NS - půdorys 1. NP, TZ" |  | 0
| 8,06+(4,351+0,87+2,2)*2 |  | 22.902
dil1 | Součet |  | 22.902
Použití figury:
634911123 | Řezání dilatačních spár š 10 mm hl přes 20 do 50 mm v čerstvé betonové mazanině | m | 22.902
634113R0115 | Výplň dilatačních spár mazanin plastovým profilem v 80 mm | m | 25.192
dil2 | dil2 |  | 67.046
| "v.č. D.1.1.04 - NS - půdorys 1. NP, TZ" |  | 0
| 13,063*2+8,06*2+12,4*2 |  | 67.046
dil2 | Součet |  | 67.046
Použití figury:
713121211 | Montáž izolace tepelné podlah volně kladenými okrajovými pásky | m | 67.046
63152R0004 | pásek izolační minerální podlahový λ=0,036 15x100x1000mm | m | 73.751
fol1 | fol1 |  | 398.727
| ved1*0,5 |  | 398.727
fol1 | Součet |  | 398.727
fol2 | fol2 |  | 398.727
| ved1*0,5 |  | 398.727
fol2 | Součet |  | 398.727
Použití figury:
765191013 | Montáž pojistné hydroizolační nebo parotěsné fólie kladené přes 20° volně na bednění nebo tepelnou izolaci | m2 | 398.727
764111651 | Krytina střechy rovné z taškových tabulí z Pz plechu s povrchovou úpravou sklonu do 30° | m2 | 398.727
765191023 | Montáž pojistné hydroizolační nebo parotěsné kladené ve sklonu přes 20° s lepenými spoji na bednění | m2 | 398.727
28329R0036 | fólie kontaktní difuzně propustná pro doplňkovou hydroizolační vrstvu, třívrstvá mikroporézní PP 150g/m2 s integrovanou samolepící páskou | m2 | 478.472
28329R0223 | fólie difuzně propustné s nakašírovanou strukturovanou rohoží pod hladkou plechovou krytinu | m2 | 478.472
geo1 | geo1 |  | 207.233
| "v.č. D.1.1.04 - NS - půdorys 1. NP, TZ" |  | 0
| 104,5+95,69 |  | 200.19
| (0,87+0,3)*6,02 |  | 7.043
geo1 | Součet |  | 207.233
Použití figury:
711491171 | Provedení doplňků izolace proti vodě na vodorovné ploše z textilií vrstva podkladní | m2 | 207.233
69311175 | geotextilie PP s ÚV stabilizací 500g/m2 | m2 | 261.251
geo2 | geo2 |  | 10.057
| "v.č. D.1.1.04 - NS - půdorys 1. NP, TZ" |  | 0
| (13,063*2+8,06*2+12,4*2)*0,15 |  | 10.057
geo2 | Součet |  | 10.057
Použití figury:
711491271 | Provedení doplňků izolace proti vodě na ploše svislé z textilií vrstva podkladní | m2 | 10.057
69311175 | geotextilie PP s ÚV stabilizací 500g/m2 | m2 | 261.251
lat1 | lat1 |  | 468.952
| "v.č. D.1.1.10 - NS - střecha, TZ" |  | 0
| 8,908*22*2+7,7*5*2 |  | 468.952
lat1 | Součet |  | 468.952
Použití figury:
762342511 | Montáž kontralatí na podklad bez tepelné izolace | m | 468.952
765191031 | Lepení těsnících pásků pod kontralatě | m | 468.952
28329303 | páska těsnící jednostranně lepící butylkaučuková pod kontralatě š 50mm | m | 515.847
60514112 | řezivo jehličnaté lať surová dl 4m | m3 | 1.238
leš1 | leš1 |  | 688.818
| "v.č. D.1.1.04 - NS - půdorys 1. NP, TZ" |  | 0
| 13,063*9,4+(8,06*2+12,4*2)*6+7,571*9,4 |  | 439.48
| "vně fasáda" |  | 0
| 13,684*6,64+(21,57+1,5*2)*6,45 |  | 249.338
leš1 | Součet |  | 688.818
Použití figury:
941111131 | Montáž lešení řadového trubkového lehkého s podlahami zatížení do 200 kg/m2 š přes 1,2 do 1,5 m v do 10 m | m2 | 688.818
941111231 | Příplatek k lešení řadovému trubkovému lehkému s podlahami š 1,5 m v 10 m za první a ZKD den použití | m2 | 41329.08
941111831 | Demontáž lešení řadového trubkového lehkého s podlahami zatížení do 200 kg/m2 š přes 1,2 do 1,5 m v do 10 m | m2 | 688.818
leš11 | leš11 |  | 249.338
| "vně fasáda" |  | 0
| 13,684*6,64+(21,57+1,5*2)*6,45 |  | 249.338
leš11 | Mezisoučet |  | 249.338
Použití figury:
941111131 | Montáž lešení řadového trubkového lehkého s podlahami zatížení do 200 kg/m2 š přes 1,2 do 1,5 m v do 10 m | m2 | 688.818
944511111 | Montáž ochranné sítě z textilie z umělých vláken | m2 | 249.338
944511211 | Příplatek k ochranné síti za první a ZKD den použití | m2 | 14960.28
944511811 | Demontáž ochranné sítě z textilie z umělých vláken | m2 | 249.338
mal1 | mal1 |  | 211.461
| bom13*0,5 |  | 211.461
mal1 | Součet |  | 211.461
Použití figury:
784121005 | Oškrabání malby v mísnostech v přes 5,00 m | m2 | 211.461
784111005 | Oprášení (ometení ) podkladu v místnostech v přes 5,00 m | m2 | 422.922
784181125 | Hloubková jednonásobná bezbarvá penetrace podkladu v místnostech v přes 5,00 m | m2 | 422.922
mal3 | mal3 |  | 88.399
| bom11 |  | 39.686
| bom12 |  | 48.713
mal3 | Součet |  | 88.399
Použití figury:
784111001 | Oprášení (ometení ) podkladu v místnostech v do 3,80 m | m2 | 88.399
784181121 | Hloubková jednonásobná bezbarvá penetrace podkladu v místnostech v do 3,80 m | m2 | 88.399
784211121 | Dvojnásobné bílé malby ze směsí za mokra středně oděruvzdorných v místnostech v do 3,80 m | m2 | 88.399
mal4 | mal4 |  | 422.922
| mal1*2 |  | 422.922
mal4 | Součet |  | 422.922
Použití figury:
784181125 | Hloubková jednonásobná bezbarvá penetrace podkladu v místnostech v přes 5,00 m | m2 | 422.922
784211125 | Dvojnásobné bílé malby ze směsí za mokra středně oděruvzdorných v místnostech v přes 5,00 m | m2 | 422.922
mal51 | mal51 |  | 142.14
| "v.č. D.1.1.07 - NS - půdorys 2. NP, TZ" |  | 0
| (3,733+3,475+5,085+3,328+1,123*2)*2,53*2 |  | 90.407
| (1,62*2+2,328*3)*2,53*2 |  | 51.733
mal51 | Mezisoučet |  | 142.14
Použití figury:
784211R0123 | Dvojnásobné bílé malby ze směsí za mokra středně oděruvzdorných v místnostech v přes 3,80 do 5,00 m | m2 | 198.287
763111772 | Příplatek k SDK příčce za rovinnost kvality Q4 | m2 | 142.14
nás11 | nás11 |  | 30.029
| "v.č. D.1.1.04 - NS - půdorys 1. NP, TZ" |  | 0
nás11 | (104,5+95,69)*0,15 |  | 30.029
Použití figury:
635111141 | Násyp pod podlahy z hrubého kameniva 8-16 s udusáním | m3 | 31.086
631311R0135 | Mazanina tl přes 120 do 240 mm z betonu prostého bez zvýšených nároků na prostředí tř. C 20/25 | m3 | 30.029
631319175 | Příplatek k mazanině tl přes 120 do 240 mm za stržení povrchu spodní vrstvy před vložením výztuže | m3 | 62.172
nás12 | nás12 |  | 1.057
nás12 | (0,87+0,3)*6,02*0,15 |  | 1.057
Použití figury:
635111141 | Násyp pod podlahy z hrubého kameniva 8-16 s udusáním | m3 | 31.086
631311136 | Mazanina tl přes 120 do 240 mm z betonu prostého bez zvýšených nároků na prostředí tř. C 25/30 | m3 | 1.057
631319013 | Příplatek k mazanině tl přes 120 do 240 mm za přehlazení povrchu | m3 | 1.057
631319175 | Příplatek k mazanině tl přes 120 do 240 mm za stržení povrchu spodní vrstvy před vložením výztuže | m3 | 62.172
nát1 | nát1 |  | 600.62
| "v.č. D.1.1.04 - NS - půdorys 1. NP, TZ" |  | 0
| 7,751*1,4*2+(3,1+1,044)*1,643*0,5*2 |  | 28.511
| (7,571-3,1-1,044)*1,643*2+13,053*1,963*0,5*2 |  | 36.884
| 15,014*3,98 |  | 59.756
| "v.č. D.1.1.10 - NS - střecha, TZ" |  | 0
| (18,94+3,98*2)*(0,14+0,22)*2 |  | 19.368
| (18,94+3,98)*(0,14+0,19)*2+(18,94+3,98)*2*0,12*4 |  | 37.13
| 2,32*3+4*(0,1+0,14)*2+8,908*22*2*(0,1+0,12)*2 |  | 181.339
| 7,7*5*2*(0,1+0,12)*2+8,9*2*5*2*(0,12+0,15)*2 |  | 130
| 7,7*2*2*2*(0,12+0,15)*2+8*(5+2)*(0,08+0,19)*2 |  | 63.504
| 2*2*(5+2)*(0,08+0,16)*2+1,4*2*7*0,12*4 |  | 22.848
| 1,2*2*7*0,1*4+1,5*2*7*0,1*4+2,2*7*0,1*4 |  | 21.28
nát1 | Součet |  | 600.62
Použití figury:
783201201 | Obroušení tesařských konstrukcí před provedením nátěru | m2 | 600.62
783201403 | Oprášení tesařských konstrukcí před provedením nátěru | m2 | 600.62
783218101 | Lazurovací jednonásobný syntetický nátěr tesařských konstrukcí | m2 | 982.859
nát2 | nát2 |  | 982.859
| nát1 |  | 600.62
| 8,908*18,94*2+7,7*3,98*2-1,374*12 |  | 382.239
nát2 | Součet |  | 982.859
Použití figury:
783218101 | Lazurovací jednonásobný syntetický nátěr tesařských konstrukcí | m2 | 982.859
783218111 | Lazurovací dvojnásobný syntetický nátěr tesařských konstrukcí | m2 | 982.859
nát4 | nát4 |  | 166.89
| "v.č. D.1.1.04 - NS - půdorys 1. NP, TZ" |  | 0
| 2*(3,6+0,2)*(3,5+2*0,2)*2 |  | 59.28
| 2*(3,55+0,2)*(3,5+2*0,2)+(3,55+0,2)*(3+2*0,2)*2 |  | 54.75
| 2*(2+0,2)*(1,1+2*0,2) |  | 6.6
| 1,8*2,55*2*3+18+0,6*1,2 |  | 46.26
nát4 | Součet |  | 166.89
Použití figury:
783301401 | Ometení zámečnických konstrukcí | m2 | 166.89
783301311 | Odmaštění zámečnických konstrukcí vodou ředitelným odmašťovačem | m2 | 166.89
783314201 | Základní antikorozní jednonásobný syntetický standardní nátěr zámečnických konstrukcí | m2 | 166.89
783315101 | Mezinátěr jednonásobný syntetický standardní zámečnických konstrukcí | m2 | 166.89
783317101 | Krycí jednonásobný syntetický standardní nátěr zámečnických konstrukcí | m2 | 166.89
783342101 | Tmelení včetně přebroušení zámečnických konstrukcí polyuretanovým tmelem | m2 | 50.067
nát9 | nát9 |  | 144.822
nát91 | nát91 |  | 144.822
| bom5 |  | 89.24
| bom6 |  | 55.582
nát91 | Mezisoučet |  | 144.822
Použití figury:
783801403 | Oprášení omítek před provedením nátěru | m2 | 150.422
783813131 | Penetrační syntetický nátěr hladkých, tenkovrstvých zrnitých a štukových omítek | m2 | 144.822
783817121 | Krycí jednonásobný syntetický nátěr hladkých, zrnitých tenkovrstvých nebo štukových omítek | m2 | 289.644
783897615 | Příplatek k cenám dvojnásobného krycího nátěru omítek za za barevné provedení v odstínu sytém | m2 | 144.822
řez1 | řez1 |  | 1.452
| tr1*0,08*0,2*1,1 |  | 1.452
řez1 | Součet |  | 1.452
Použití figury:
60512130 | hranol stavební řezivo průřezu do 224cm2 do dl 6m | m3 | 1.452
762083122 | Impregnace řeziva proti dřevokaznému hmyzu, houbám a plísním máčením třída ohrožení 3 a 4 | m3 | 26.666
762895000 | Spojovací prostředky pro montáž záklopu, stropnice a podbíjení | m3 | 2.621
řez2 | řez2 |  | 1.169
| zákl1*0,026*1,1 |  | 1.169
řez2 | Součet |  | 1.169
Použití figury:
60515111 | řezivo jehličnaté boční prkno 20-30mm | m3 | 1.169
762083122 | Impregnace řeziva proti dřevokaznému hmyzu, houbám a plísním máčením třída ohrožení 3 a 4 | m3 | 26.666
762895000 | Spojovací prostředky pro montáž záklopu, stropnice a podbíjení | m3 | 2.621
řez3 | řez3 |  | 22.807
| ved1*0,5*0,022*1,1 |  | 9.649
| ved1*0,5*0,03*1,1 |  | 13.158
řez3 | Součet |  | 22.807
Použití figury:
60515111 | řezivo jehličnaté boční prkno 20-30mm | m3 | 22.807
762083122 | Impregnace řeziva proti dřevokaznému hmyzu, houbám a plísním máčením třída ohrožení 3 a 4 | m3 | 26.666
762395000 | Spojovací prostředky krovů, bednění, laťování, nadstřešních konstrukcí | m3 | 24.045
řez5 | řez5 |  | 1.238
| lat1*0,06*0,04*1,1 |  | 1.238
řez5 | Součet |  | 1.238
Použití figury:
60514112 | řezivo jehličnaté lať surová dl 4m | m3 | 1.238
762083122 | Impregnace řeziva proti dřevokaznému hmyzu, houbám a plísním máčením třída ohrožení 3 a 4 | m3 | 26.666
762395000 | Spojovací prostředky krovů, bednění, laťování, nadstřešních konstrukcí | m3 | 24.045
sdk1 | sdk1 |  | 8.04
| "v.č. D.1.1.07 - NS - půdorys 2. NP, TZ" |  | 0
sdk1 | 1,9+1,06+5,08 |  | 8.04
Použití figury:
763131471 | SDK podhled deska 1xDFH2 12,5 bez izolace dvouvrstvá spodní kce profil CD+UD REI do 90 | m2 | 8.04
763131714 | SDK podhled základní penetrační nátěr | m2 | 57.212
sdk2 | sdk2 |  | 49.172
| "v.č. D.1.1.07 - NS - půdorys 2. NP, TZ" |  | 0
| 13,03+14,69+8,55+(5,065+0,75+3,575)*1,374 |  | 49.172
sdk2 | Součet |  | 49.172
Použití figury:
763131431 | SDK podhled deska 1xDF 12,5 bez izolace dvouvrstvá spodní kce profil CD+UD REI do 90 | m2 | 49.172
763131714 | SDK podhled základní penetrační nátěr | m2 | 57.212
sdk3 | sdk3 |  | 57.212
| sdk1 |  | 8.04
| sdk2 |  | 49.172
sdk3 | Součet |  | 57.212
Použití figury:
763131714 | SDK podhled základní penetrační nátěr | m2 | 57.212
713111121 | Montáž izolace tepelné spodem stropů s uchycením drátem rohoží, pásů, dílců, desek | m2 | 57.212
713191133 | Montáž izolace tepelné podlah, stropů vrchem nebo střech překrytí fólií s přelepeným spojem | m2 | 57.212
763131751 | Montáž parotěsné zábrany do SDK podhledu | m2 | 57.212
28329R0276 | fólie PE vyztužená pro parotěsnou vrstvu (reakce na oheň - třída E) 140g/m2 | m2 | 68.654
63140R0410 | deska tepelně izolační minerální plochých střech dvouvrstvá λ=0,038-0,039 tl 220mm | m2 | 62.933
63150R0818 | fólie kontaktní difuzně propustná pro doplňkovou hydroizolační vrstvu, jednovrstvá mikrovláknitá s reflexní a funkční vrstvou tl 175μm | m2 | 68.654
tr1 | tr1 |  | 82.5
| "v.č. D.1.1.07 - NS - půdorys 2. NP, TZ" |  | 0
| 15*5,5 |  | 82.5
tr1 | Součet |  | 82.5
Použití figury:
762822120 | Montáž stropního trámu z hraněného řeziva průřezové pl přes 144 do 288 cm2 s výměnami | m | 82.5
60512130 | hranol stavební řezivo průřezu do 224cm2 do dl 6m | m3 | 1.452
ved1 | bed1 |  | 797.454
| "v.č. D.1.1.10 - NS - střecha, TZ" |  | 0
| 18,94*8,908*2*2+3,98*7,7*2*2 |  | 797.454
ved1 | Součet |  | 797.454
Použití figury:
762341210 | Montáž bednění střech rovných a šikmých sklonu do 60° z hrubých prken na sraz tl do 32 mm | m2 | 797.454
765191013 | Montáž pojistné hydroizolační nebo parotěsné fólie kladené přes 20° volně na bednění nebo tepelnou izolaci | m2 | 398.727
60515111 | řezivo jehličnaté boční prkno 20-30mm | m3 | 22.807
výz1 | výz1 |  | 11.5
| "v.č. D.1.1.04 - NS - půdorys 1. NP, TZ" |  | 0
| (20*2+3*2)*0,25 |  | 11.5
výz1 | Součet |  | 11.5
zákl1 | zákl1 |  | 40.89
| "v.č. D.1.1.07 - NS - půdorys 2. NP, TZ" |  | 0
| (0,42+5,065+0,075+3,475+0,415)*4,327 |  | 40.89
zákl1 | Součet |  | 40.89
Použití figury:
762811210 | Montáž vrchního záklopu z hrubých prken na sraz spáry zakryté | m2 | 40.89
60515111 | řezivo jehličnaté boční prkno 20-30mm | m3 | 1.169
zás1 | zás1 |  | 15.938
| "v.č. D.1.1.04 - NS - půdorys 1. NP, TZ" |  | 0
| 10,45*0,87*1,2 |  | 10.91
| 6,02*0,87*0,96 |  | 5.028
zás1 | Součet |  | 15.938
Použití figury:
174111102 | Zásyp v uzavřených prostorech sypaninou se zhutněním ručně | m3 | 15.938
58981122 | recyklát betonový frakce 0/32 | t | 31.876

## Pokyny pro vyplnění
Struktura údajů, formát souboru a metodika pro zpracování
Struktura
Soubor je složen ze záložky Rekapitulace stavby a záložek s názvem soupisu prací pro jednotlivé objekty ve formátu XLSX. Každá ze záložek přitom obsahuje
ještě samostatné sestavy vymezené orámovaním a nadpisem sestavy.
Rekapitulace stavby obsahuje sestavu Rekapitulace stavby a Rekapitulace objektů stavby a soupisů prací.
V sestavě Rekapitulace stavby jsou uvedeny informace identifikující předmět veřejné zakázky na stavební práce, KSO, CC-CZ, CZ-CPV, CZ-CPA a rekapitulaci
celkové nabídkové ceny uchazeče.
Termínem "uchazeč" (resp. zhotovitel) se myslí "účastník zadávacího řízení" ve smyslu zákona o zadávání veřejných zakázek.
V sestavě Rekapitulace objektů stavby a soupisů prací je uvedena rekapitulace stavebních objektů, inženýrských objektů, provozních souborů,
vedlejších a ostatních nákladů a ostatních nákladů s rekapitulací nabídkové ceny za jednotlivé soupisy prací. Na základě údaje Typ je možné
identifikovat, zda se jedná o objekt nebo soupis prací pro daný objekt:
|  | STA | Stavební objekt pozemní
|  | ING | Stavební objekt inženýrský
|  | PRO | Provozní soubor
|  | VON | Vedlejší a ostatní náklady
|  | OST | Ostatní
|  | Soupis | Soupis prací pro daný typ objektu
Soupis prací pro jednotlivé objekty obsahuje sestavy Krycí list soupisu prací, Rekapitulace členění soupisu prací, Soupis prací. Za soupis prací může být považován
i objekt stavby v případě, že neobsahuje podřízenou zakázku.
Krycí list soupisu obsahuje rekapitulaci informací o předmětu veřejné zakázky ze sestavy Rekapitulace stavby, informaci o zařazení objektu do KSO,
CC-CZ, CZ-CPV, CZ-CPA a rekapitulaci celkové nabídkové ceny uchazeče za aktuální soupis prací.
Rekapitulace členění soupisu prací obsahuje rekapitulaci soupisu prací ve všech úrovních členění soupisu tak, jak byla tato členění použita (např.
stavební díly, funkční díly, případně jiné členění) s rekapitulací nabídkové ceny.
Soupis prací obsahuje položky veškerých stavebních nebo montážních prací, dodávek materiálů a služeb nezbytných pro zhotovení stavebního objektu,
inženýrského objektu, provozního souboru, vedlejších a ostatních nákladů.
Pro položky soupisu prací se zobrazují následující informace:
|  | PČ |  | Pořadové číslo položky v aktuálním soupisu
|  | TYP |  | Typ položky: K - konstrukce, M - materiál, PP - plný popis, PSC - poznámka k souboru cen, P - poznámka k položce, VV - výkaz výměr
|  | Kód |  | Kód položky
|  | Popis |  | Zkrácený popis položky
|  | MJ |  | Měrná jednotka položky
|  | Množství |  | Množství v měrné jednotce
|  | J.cena |  | Jednotková cena položky. Zadaní může obsahovat namísto J.ceny sloupce J.materiál a J.montáž, jejichž součet definuje
J.cenu položky.
|  | Cena celkem |  | Celková cena položky daná jako součin množství a j.ceny
|  | Cenová soustava |  | Příslušnost položky do cenové soustavy
Ke každé položce soupisu prací se na samostatných řádcích může zobrazovat:
Plný popis položky
Poznámka k souboru cen a poznámka zadavatele
Výkaz výměr
Pokud je k řádku výkazu výměr evidovaný údaj ve sloupci Kód, jedná se o definovaný odkaz, na který se může odvolávat výkaz výměr z jiné položky.
Metodika pro zpracování
Jednotlivé sestavy jsou v souboru provázány. Editovatelné pole jsou zvýrazněny žlutým podbarvením, ostatní pole neslouží k editaci a nesmí být jakkoliv
modifikovány.
Uchazeč je pro podání nabídky povinen vyplnit žlutě podbarvená pole:
Pole Uchazeč v sestavě Rekapitulace stavby - zde uchazeč vyplní svůj název (název subjektu)
Pole IČ a DIČ v sestavě Rekapitulace stavby - zde uchazeč vyplní svoje IČ a DIČ
Datum v sestavě Rekapitulace stavby - zde uchazeč vyplní datum vytvoření nabídky
J.cena = jednotková cena v sestavě Soupis prací o maximálním počtu desetinných míst uvedených v poli
- pokud sestavy soupisů prací obsahují pole J.cena, měla by být všechna tato pole vyplněna nenulovými
Poznámka - nepovinný údaj pro položku soupisu
V případě, že sestavy soupisů prací neobsahují pole J.cena, potom ve všech soupisech prací obsahují pole:
- J.materiál - jednotková cena materiálu
- J.montáž - jednotková cena montáže
Uchazeč v tomto případě by měl vyplnit všechna pole J.materiál a pole J.montáž nenulovými kladnými číslicemi. V případech, kdy položka
neobsahuje žádný materiál je přípustné, aby pole J.materiál bylo vyplněno nulou. V případech, kdy položka neobsahuje žádnou montáž je přípustné,
aby pole J.montáž bylo vyplněno nulou. Obě pole - J.materiál, J.Montáž u jedné položky by však neměly být vyplněny nulou.
Rekapitulace stavby
Název |  |  | Povinný |  | Popis | Typ | Max. počet
atributu |  |  | (A/N) |  |  |  | znaků
Kód |  |  | A |  | Kód stavby | String | 20
Stavba |  |  | A |  | Název stavby | String | 120
Místo |  |  | N |  | Místo stavby | String | 50
Datum |  |  | A |  | Datum vykonaného exportu | Date
KSO |  |  | N |  | Klasifikace stavebního objektu | String | 15
CC-CZ |  |  | N |  | Klasifikace stavbeních děl | String | 15
CZ-CPV |  |  | N |  | Společný slovník pro veřejné zakázky | String | 20
CZ-CPA |  |  | N |  | Klasifikace produkce podle činností | String | 20
Zadavatel |  |  | N |  | Zadavatel zadaní | String | 50
IČ |  |  | N |  | IČ zadavatele zadaní | String | 20
DIČ |  |  | N |  | DIČ zadavatele zadaní | String | 20
Uchazeč |  |  | N |  | Uchazeč veřejné zakázky | String | 50
Projektant |  |  | N |  | Projektant | String | 50
Poznámka |  |  | N |  | Poznámka k zadání | String | 255
Sazba DPH |  |  | A |  | Rekapitulace sazeb DPH u položek soupisů | eGSazbaDph
Základna DPH |  |  | A |  | Základna DPH určena součtem celkové ceny z položek soupisů | Double
Hodnota DPH |  |  | A |  | Hodnota DPH | Double
Cena bez DPH |  |  | A |  | Celková cena bez DPH za celou stavbu. Sčítává se ze všech listů. | Double
Cena s DPH |  |  | A |  | Celková cena s DPH za celou stavbu | Double
Rekapitulace objektů stavby a soupisů prací
Název |  |  | Povinný |  | Popis | Typ | Max. počet
atributu |  |  | (A/N) |  |  |  | znaků
Kód |  |  | A |  | Přebírá se z Rekapitulace stavby | String | 20
Stavba |  |  | A |  | Přebírá se z Rekapitulace stavby | String | 120
Místo |  |  | N |  | Přebírá se z Rekapitulace stavby | String | 50
Datum |  |  | A |  | Přebírá se z Rekapitulace stavby | Date
Zadavatel |  |  | N |  | Přebírá se z Rekapitulace stavby | String | 50
Projektant |  |  | N |  | Přebírá se z Rekapitulace stavby | String | 50
Uchazeč |  |  | N |  | Přebírá se z Rekapitulace stavby | String | 50
Kód |  |  | A |  | Kód objektu | String | 20
Objektu, Soupis prací |  |  | A |  | Název objektu | String | 120
Cena bez DPH |  |  | A |  | Cena bez DPH za daný objekt | Double
Cena s DPH |  |  | A |  | Cena spolu s DPH za daný objekt | Double
Typ |  |  | A |  | Typ zakázky | eGTypZakazky
Krycí list soupisu
Název |  |  | Povinný |  | Popis | Typ | Max. počet
atributu |  |  | (A/N) |  |  |  | znaků
Stavba |  |  | A |  | Přebírá se z Rekapitulace stavby | String | 120
Objekt |  |  | A |  | Kód a název objektu | String | 20 + 120
Soupis |  |  | A |  | Kód a název soupisu | String | 20 + 120
KSO |  |  | N |  | Klasifikace stavebního objektu | String | 15
CC-CZ |  |  | N |  | Klasifikace stavbeních děl | String | 15
CZ-CPV |  |  | N |  | Společný slovník pro veřejné zakázky | String | 20
CZ-CPA |  |  | N |  | Klasifikace produkce podle činností | String | 20
Místo |  |  | N |  | Přebírá se z Rekapitulace stavby | String | 50
Zadavatel |  |  | N |  | Přebírá se z Rekapitulace stavby | String | 50
Uchazeč |  |  | N |  | Přebírá se z Rekapitulace stavby | String | 50
Projektant |  |  | N |  | Přebírá se z Rekapitulace stavby | String | 50
Poznámka |  |  | N |  | Poznámka k soupisu prací | String | 255
Sazba DPH |  |  | A |  | Rekapitulace sazeb DPH na položkách aktuálního soupisu | eGSazbaDph
Základna DPH |  |  | A |  | Základna DPH určena součtem celkové ceny z položek aktuálního soupisu | Double
Hodnota DPH |  |  | A |  | Hodnota DPH | Double
Cena bez DPH |  |  | A |  | Cena bez DPH za daný soupis | Double
Cena s DPH |  |  | A |  | Cena s DPH za daný soupis | Double
Rekapitulace členění soupisu prací
Název |  |  | Povinný |  | Popis | Typ | Max. počet
atributu |  |  | (A/N) |  |  |  | znaků
Stavba |  |  | A |  | Přebírá se z Rekapitulace stavby | String | 120
Objekt |  |  | A |  | Kód a název objektu, přebírá se z Krycího listu soupisu | String | 20 + 120
Soupis |  |  | A |  | Kód a název objektu, přebírá se z Krycího listu soupisu | String | 20 + 120
Místo |  |  | N |  | Přebírá se z Rekapitulace stavby | String | 50
Datum |  |  | A |  | Přebírá se z Rekapitulace stavby | Date
Zadavatel |  |  | N |  | Přebírá se z Rekapitulace stavby | String | 50
Projektant |  |  | N |  | Přebírá se z Rekapitulace stavby | String | 50
Uchazeč |  |  | N |  | Přebírá se z Rekapitulace stavby | String | 50
Kód dílu - Popis |  |  | A |  | Kód a název dílu ze soupisu | String | 20 + 100
Cena celkem |  |  | A |  | Cena celkem za díl ze soupisu | Double
Soupis prací
Název |  |  | Povinný |  | Popis | Typ | Max. počet
atributu |  |  | (A/N) |  |  |  | znaků
Stavba |  |  | A |  | Přebírá se z Rekapitulace stavby | String | 120
Objekt |  |  | A |  | Kód a název objektu | String | 20 + 120
Soupis |  |  | A |  | Přebírá se z Krycího listu soupisu | String | 20 + 120
Místo |  |  | N |  | Přebírá se z Krycího listu soupisu | String | 50
Datum |  |  | A |  | Přebírá se z Krycího listu soupisu | Date
Zadavatel |  |  | N |  | Přebírá se z Krycího listu soupisu | String | 50
Projektant |  |  | N |  | Přebírá se z Krycího listu soupisu | String | 50
Uchazeč |  |  | N |  | Přebírá se z Krycího listu soupisu | String | 50
PČ |  |  | A |  | Pořadové číslo položky soupisu | Long
Typ |  |  | A |  | Typ položky soupisu | eGTypPolozky | 1
Kód |  |  | A |  | Kód položky ze soupisu | String | 20
Popis |  |  | A |  | Popis položky ze soupisu | String | 255
MJ |  |  | A |  | Měrná jednotka položky | String | 10
Množství |  |  | A |  | Množství položky soupisu | Double
J.Cena |  |  | A |  | Jednotková cena položky | Double
Cena celkem |  |  | A |  | Cena celkem vyčíslena jako J.Cena * Množství | Double
Cenová soustava |  |  | N |  | Zařazení položky do cenové soustavy | String | 50
p |  |  | N |  | Poznámka položky ze soupisu | Memo
psc |  |  | N |  | Poznámka k souboru cen ze soupisu | Memo
pp |  |  | N |  | Plný popis položky ze soupisu | Memo
vv |  |  | N |  | Výkaz výměr (figura, výraz, výměra) ze soupisu | Text,Text,Double | 20, 150
DPH |  |  | A |  | Sazba DPH pro položku | eGSazbaDPH
Hmotnost |  |  | A |  | Hmotnost položky ze soupisu | Double
Suť |  |  | A |  | Suť položky ze soupisu | Double
Nh |  |  | N |  | Normohodiny položky ze soupisu | Double
Datová věta
Typ věty |  |  | Hodnota |  | Význam
eGSazbaDPH |  |  | základní |  | Základní sazba DPH
|  |  | snížená |  | Snížená sazba DPH
|  |  | nulová |  | Nulová sazba DPH
|  |  | zákl. přenesená |  | Základní sazba DPH přenesená
|  |  | sníž. přenesená |  | Snížená sazba DPH přenesená
eGTypZakazky |  |  | STA |  | Stavební objekt
|  |  | PRO |  | Provozní soubor
|  |  | ING |  | Inženýrský objekt
|  |  | VON |  | Vedlejší a ostatní náklady
|  |  | OST |  | Ostatní náklady
eGTypPolozky |  |  | 1 |  | Položka typu HSV
|  |  | 2 |  | Položka typu PSV
|  |  | 3 |  | Položka typu M
|  |  | 4 |  | Položka typu OST