## Rekapitulace
Firma: Sweco a.s.
Rekapitulace ceny
Stavba: 12-0111-0101 - II/360 Trnava – Rudíkov, 1. stavba
Varianta: ZŘ - Základní řešení
Celková cena bez DPH:
Celková cena s DPH:
Objekt | Popis | Cena bez DPH | DPH | Cena s DPH
SO 001 | Příprava území
SO 101 | Silnice II/360 od ZÚ po sil. II/390
SO 101.1 | Silnice II/360 od ZÚ po sil. II/390 - hlavní trasa
SO 101.2 | Silnice II/360 od ZÚ po sil. II/390 - Sjezd (L) km 1,58511
SO 101.3 | Silnice II/360 od ZÚ po sil. II/390 - Sjezd (P) km 2,06645
SO 101.4 | Silnice II/360 od ZÚ po sil. II/390 - Sjezd (L) km 2,06853
SO 101.5 | Silnice II/360 od ZÚ po sil. II/390 - Sjezd na III/36059 vč. propustku č. 9
SO 101.5 | Silnice II/360 od ZÚ po sil. II/390 - Sjezd na III/36059
SO 101.P09 | Propustek č. 9 DN 800 v km 2,348 25
SO 101.6 | Silnice II/360 od ZÚ po sil. II/390 - Sjezd (L) km 2,349 18
SO 101.P01 | Propustek č. 1 DN 400 v km 1,357 55
SO 101.P02 | Propustek č. 2 rámový 2000x1500 v km 1,553 95
SO 101.P03 | Propustek č. 3 DN 400 v km 1,727 63
SO 101.P06 | Propustek č. 6 DN 800 v km 1,913 00
SO 101.P07 | Propustek č. 7 DN 400 v km 2,066 45
SO 101.P08 | Propustek č. 8 DN 400 v km 2,349 18
SO 101.P10 | Propustek č. 10 DN 400 v km 2,460 00
SO 102 | Silnice II/360 od sil. II/390 do KÚ
SO 102.1 | Silnice II/360 od sil. II/390 do KÚ - hlavní trasa
SO 102.2 | Silnice II/360 od sil. II/390 do KÚ - Sjezd "Březina" v km 2,629 95
SO 102.3 | Silnice II/360 od sil. II/390 do KÚ - Sjezd (L) v km 3,115 00
SO 102.4 | Silnice II/360 od sil. II/390 do KÚ - Sjezd (P) "Velký Bor" km 3,345 57
SO 102.5 | Silnice II/360 od sil. II/390 do KÚ - Sjezd (L) "Malý Bor" km 3,345 57
SO 102.P12 | Propustek č. 12 DN 1400 v km 2,603 31
SO 102.P13 | Propustek č. 13 rámový 2000x1500 v km 2,614 43 (migrační)
SO 102.P14 | Propustek č. 14 DN 400 v km 2,629 95
SO 102.P15 | Propustek č. 15 DN 400 v km 3,115 00
SO 102.P16 | Propustek č. 16 DN 400 v km 3,345 57
SO 102.P17 | Propustek č. 17 DN 400 v km 3,345 57
SO 112 | Napojení silnice III/36058
SO 112.1 | Napojení silnice III/36058 - trasa
SO 112.P04 | Propustek č. 4 DN 800 v km 1,760 00
SO 112.P05 | Propustek č. 5 DN 400
SO 113 | Křižovatka se silnicí II/390
SO 113.1 | Křižovatka se silnicí II/390 - trasa
SO 113.P11 | Propustek č. 11 DN 800 v km 2,520 64
SO 114 | Vážní zóna
SO 114.1 | Vážní zóna - plocha
SO 114.PVZ1 | Propustek č. VZ-1 DN 400
SO 114.PVZ2 | Propustek č. VZ-2 DN 400
SO 121 | Zastávka Přeckov rozc.
SO 341 | Úpravy meliorací
SO 493 | Přeložka sítě ROWANET v k.ú. Rudíkov
SO 494 | Přeložka sítě ROWANET v k.ú. Trnava u Třebíče
SO 801 | Technická rekultivace
SO 811 | Náhradní výsadba
SO 812 | Náhradní výsadba
VON | Vedlejší a ostatní náklady

## SO 001
ASPE10 |  |  |  | Firma: Sweco a.s. | [5 empty] | 3
|  |  |  | Soupis prací objektu | [5 empty] | 3
S | Stavba: | 12-0111-0101 |  | II/360 Trnava – Rudíkov, 1. stavba |  |  | SO 001 |  | 0,00 | 2
O | Rozpočet: | SO 001 |  | Příprava území |  |  |  |  | 15,00 | 2
Typ | Poř. číslo | Kód položky | Varianta | Název položky | MJ | Množství | Jednotková cena |  | 21,00 | 2
[7 empty] | Jednotková | Celkem
0 | 1 | 2 | 3 | 4 | 5 | 6 | 9 | 10
SD |  | 1 |  | Zemní práce
P | 1 | 11120 |  | ODSTRANĚNÍ KŘOVIN | M2 | 2372 | 0 |  |  | 2
PP |  |  |  | vč. likvidace dřevní hmoty dle dispozic zhotovitele pozn.: dle dendrologického průzkumu
VV
P | 2 | 112016 |  | KÁCENÍ STROMŮ D KMENE DO 0,5M S ODSTRANĚNÍM PAŘEZŮ, ODVOZ DO 12KM | KUS | 43 | 0 |  |  | 2
PP |  |  |  | vč. odvozu a uložení dřevní hmoty (pouze kmeny) na sklad objednatele / SÚS Třebíč (12km), bez poplatku. Ostatní (větve, pařezy) vč. likvidace dle dispozic zhotovitele. pozn.: dle dendrologického průzkumu
VV
P | 3 | 112046 |  | KÁCENÍ STROMŮ D KMENE DO 0,3M S ODSTRANĚNÍM PAŘEZŮ, ODVOZ DO 12KM | KUS | 30 | 0 |  |  | 2
PP |  |  |  | vč. odvozu a uložení dřevní hmoty (pouze kmeny) na sklad objednatele / SÚS Třebíč (12km), bez poplatku. Ostatní (větve, pařezy) vč. likvidace dle dispozic zhotovitele. pozn.: dle dendrologického průzkumu
VV
P | 4 | 11221 |  | ODSTRANĚNÍ PAŘEZŮ D DO 0,5M | KUS | 15 | 0 |  |  | 2
PP |  |  |  | vč. likvidace dřevní hmoty dle dispozic zhotovitele odborný odhad ks cca 20% celkového počtu kácených dřevin - staré pařezy v zarostlých porostech POZN.: Položka bude čerpána pouze se souhlasem a v rozsahu dle pokynů objednatele!
VV
P | 5 | 121104 | a | SEJMUTÍ ORNICE NEBO LESNÍ PŮDY S ODVOZEM DO 5KM | M3 | 4309.45 | 0 |  |  | 2
PP |  |  |  | vč. odvozu a uložení na meziskládku dle dispozic zhotovitele, vzdálenost uvedena orientačně Výpočet celkové skrývky ornice viz. pol. 121104.b pozn. Součástí položky je i výběr vhodného materiálu!
VV |  |  |  | Ornice / zemina schopná zúrodnění vhodná pro následné ohumusování: SO řady 101: 1253,147+1,394+0,012+0,887+26,807+2,67+44,121=1 329,038 [A] SO řady 102: 1415,312+31,392+0,432+17,919+35,802+10,845=1 511,702 [B] SO 112: 145,98=145,980 [C] SO 113: 53,28=53,280 [D] SO 114: 134,85+69,6=204,450 [E] SO 801: 1065,0=1 065,000 [F] Celkem: A+B+C+D+E+F=4 309,450 [G]
P | 6 | 121104 | b | SEJMUTÍ ORNICE NEBO LESNÍ PŮDY S ODVOZEM DO 5KM | M3 | 3178.19 | 0 |  |  | 2
PP |  |  |  | vč. odvozu na deponii ornice - na pozemky družstva, bez poplatku, vzdálenost do 5km Předpoklad vyzískání kvalitní zeminy pro následné použití v souladu se Zákonem o ochraně zemědělského půdního fondu. Se zeminou dále nevhodnou pro ohumusování bude nakládáno jako s ostatním odpadem ze stavby (zemina, kamenivo).
VV |  |  |  | Sejmutí drnu, odhumusování tl. 0,20 m (průměrná tloušťka dle zemědělské přílohy - přednostně pro zpětné použití): 20606*0,2=4 121,200 [A] Skrývka ornice tl. 0,28 m (průměrná tloušťka dle pedologického průzkumu - přednostně na sklad ornice): 12023*0,28=3 366,440 [B] Mezisoučet: A+B=7 487,640 [C] Odpočet dle pol. 121104.a: -4309,45=-4 309,450 [D] Celkem: C+D=3 178,190 [E]
P | 7 | 12190 |  | PŘEVRSTVENÍ ORNICE | M3 | 4309.45 | 0 |  |  | 2
PP |  |  |  | Ochrana ornice na meziskládce proti znehodnocení
VV |  |  |  | dle pol. 121104.a: 4309,45=4 309,450 [A]
P | 8 | 17120 |  | ULOŽENÍ SYPANINY DO NÁSYPŮ A NA SKLÁDKY BEZ ZHUTNĚNÍ | M3 | 3178.19 | 0 |  |  | 2
PP
VV |  |  |  | dle pol. 121104.b: 3178,19=3 178,190 [A]

## SO 101_SO 101.1
ASPE10 |  |  |  | Firma: Sweco a.s. | [5 empty] | 3
|  |  |  | Soupis prací objektu | [5 empty] | 3
S | Stavba: | 12-0111-0101 |  | II/360 Trnava – Rudíkov, 1. stavba |  |  | SO 101.1 |  | 0,00 | 2
O | Objekt: | SO 101 |  | Silnice II/360 od ZÚ po sil. II/390 |  |  |  |  | 15,00 | 2
O1 | Rozpočet: | SO 101.1 |  | Silnice II/360 od ZÚ po sil. II/390 - hlavní trasa |  |  |  |  | 21,00 | 2
Typ | Poř. číslo | Kód položky | Varianta | Název položky | MJ | Množství | Jednotková cena
[7 empty] | Jednotková | Celkem
0 | 1 | 2 | 3 | 4 | 5 | 6 | 9 | 10
SD |  | 0 |  | Všeobecné konstrukce a práce
P | 1 | 014102 |  | POPLATKY ZA SKLÁDKU | T | 29666.235 | 0 |  |  | 2
PP |  |  |  | zemina, kamenivo POZN.: Při zpětném použití položka čerpána pouze v rozsahu dle pokynů investora !
VV |  |  |  | dle pol. 113328: 70,42*2,1=147,882 [A] dle pol. 122738: 16399,085*1,8=29 518,353 [B] Celkem: A+B=29 666,235 [C]
SD |  | 1 |  | Zemní práce
P | 2 | 11332 |  | ODSTRANĚNÍ PODKLADŮ ZPEVNĚNÝCH PLOCH Z KAMENIVA NESTMELENÉHO | M3 | 2015.081 | 0 |  |  | 2
PP |  |  |  | s ponecháním / uložením v místě stavby - bude použito na realizaci recyklace za studena 2x250mm (výměna aktivní zóny) Vzhledem k etapizaci stavby výměry rozděleny dle staničení. POZN.: Plocha odměřena digitálně z přílohy Situace, tloušťka vrstvy stávajících vozovkových vrstev vychází z průměrných hodnot z diagnostiky vozovky, pro vedlejší komunikace je uvažována stejná průměrná konstrukce
VV |  |  |  | ETAPA 2, km 2,500 - 2,540 Vybourání vozovkových vrstev - Štěrkodrť: 450,77*0,207=93,309 [A] ETAPA 3, km 1,740 - 2,500 Vybourání vozovkových vrstev - Štěrkodrť: 5184,80*0,207=1 073,254 [B] ETAPA 4, km 1,261 - 1,740 Vybourání vozovkových vrstev - Štěrkodrť: 4099,12*0,207=848,518 [C] Celkem: A+B+C=2 015,081 [D]
P | 3 | 113328 |  | ODSTRAN PODKL ZPEVNĚNÝCH PLOCH Z KAMENIVA NESTMEL, ODVOZ DO 20KM | M3 | 70.42 | 0 |  |  | 2
PP |  |  |  | vč. odvozu a uložení na recyklační středisko / trvalou skládku dle dispozic zhotovitele, vzdálenost uvedena orientačně POZN.: Plocha odměřena digitálně z přílohy Situace, tloušťka vrstvy stanovena odborným odhadem
VV |  |  |  | Vybourání nezpevněných vozovek - Nezpevněná vozovka (zahliněný štěrk/ŠD) tl. 200mm: 352,1*0,2=70,420 [A]
P | 4 | 11333 |  | ODSTRANĚNÍ PODKLADU ZPEVNĚNÝCH PLOCH S ASFALT POJIVEM | M3 | 1703.571 | 0 |  |  | 2
PP |  |  |  | s ponecháním / uložením v místě stavby - bude použito na realizaci recyklace za studena 2x250mm (výměna aktivní zóny) Vzhledem k etapizaci stavby výměry rozděleny dle staničení. POZN.: Plocha odměřena digitálně z přílohy Situace, tloušťky vrstev stávajících vozovkových vrstev vycházejí z průměrných hodnot z diagnostiky vozovky, pro vedlejší komunikace je uvažována stejná průměrná konstrukce
VV |  |  |  | ETAPA 2, km 2,500 - 2,540 Vybourání vozovkových vrstev - - 2x nátěr / PM + nátěr (ZAS T4 / IIa - OO): 450,77*0,035=15,777 [A] - Kalený štěrk: 450,77*0,14=63,108 [B] Mezisoučet: A+B=78,885 [C] ETAPA 3, km 1,740 - 2,500 Vybourání vozovkových vrstev - - 2x nátěr / PM + nátěr (ZAS T4 / IIa - OO): 5184,80*0,035=181,468 [D] - Kalený štěrk: 5184,80*0,14=725,872 [E] Mezisoučet: D+E=907,340 [F] ETAPA 4, km 1,261 - 1,740 Vybourání vozovkových vrstev - - 2x nátěr / PM + nátěr (ZAS T4 / IIa - OO): 4099,12*0,035=143,469 [G] - Kalený štěrk: 4099,12*0,14=573,877 [H] Mezisoučet: G+H=717,346 [I] Celkem: C+F+I=1 703,571 [J]
P | 5 | 113724 |  | FRÉZOVÁNÍ ZPEVNĚNÝCH PLOCH ASFALTOVÝCH, ODVOZ DO 5KM | M3 | 307.215 | 0 |  |  | 2
PP |  |  |  | vč. odvozu a uložení na meziskládku dle dispozic zhotovitele, vzdálenost uvedena orientačně Výpočet celkového objemu frézování viz. pol. 113728.
VV |  |  |  | Materiál uvažovaný na nezpevněné krajnice, dle pol. 56963: 2048,1*0,15=307,215 [A]
P | 6 | 113728 |  | FRÉZOVÁNÍ ZPEVNĚNÝCH PLOCH ASFALTOVÝCH, ODVOZ DO 20KM | M3 | 1289.274 | 0 |  |  | 2
PP |  |  |  | vč. odvozu a uložení frézované na sklad objednatele / SÚS Štěměchy (26km), bez poplatku. ZAS T1 / T2 - Materiál není odpadem! POZN.: Plocha odměřena digitálně z přílohy Situace, tloušťky vrstev stávajících vozovkových vrstev vycházejí z průměrných hodnot z diagnostiky vozovky, pro vedlejší komunikace je uvažována stejná průměrná konstrukce
VV |  |  |  | Vybourání vozovkových vrstev - fréza obrusné a ložné / podkladní asfaltové vrstvy na úroveň 2x nátěr / PM: 9734,69*0,164=1 596,489 [A] Odpočet materiálu uvažovaného na nezpevněné krajnice, dle pol. 56963: -2048,1*0,15 =- 307,215 [B] Celkem: A+B=1 289,274 [C]
P | 7 | 11372B |  | FRÉZOVÁNÍ ZPEVNĚNÝCH PLOCH ASFALTOVÝCH - DOPRAVA | tkm | 17791.981 | 0 |  |  | 2
PP |  |  |  | Přílatek za dopravu frézované 6km (celkem do 26 km) na sklad SÚS Štěměchy. 2,3 t/m3
VV |  |  |  | dle pol. 113728: 1289,274*6*2,3=17 791,981 [A]
P | 8 | 122738 |  | ODKOPÁVKY A PROKOPÁVKY OBECNÉ TŘ. I, ODVOZ DO 20KM | M3 | 16399.085 | 0 |  |  | 2
PP |  |  |  | vč. odvozu na recyklační středisko / trvalou skládku dle dispozic zhotovitele, vzdálenost uvedena orientačně POZN.: Výměry digitálně odměřeny a dopočteny z příčných řezů (vč. výměny AZ a rýh pro trativody); o případném zpětném použití části materiálu do násypu rozhodne geotechnik stavby
VV |  |  |  | Odkopávky zeminy: 16399,085=16 399,085 [A]
P | 9 | 125734 |  | VYKOPÁVKY ZE ZEMNÍKŮ A SKLÁDEK TŘ. I, ODVOZ DO 5KM | M3 | 1297.268 | 0 |  |  | 2
PP |  |  |  | doprava vyzískané ornice / zeminy schopné zúrodnění vč. dovozu z meziskládky dle dispozic zhotovitele, vzdálenost uvedena orientačně
VV |  |  |  | dle pol. 18220: 1253,147=1 253,147 [A] dle pol. 18230: 44,121=44,121 [B] Celkem: A+B=1 297,268 [C]
P | 10 | 12843 |  | PŘEDRCENÍ VÝKOPKU TŘ. II | M3 | 3718.652 | 0 |  |  | 2
PP |  |  |  | část materiálu ZAS - T4 - provádění v místě stavby!
VV |  |  |  | Předrcení zísaného materiálu z podloží stávající vozovky na frakci max. 0/63 - dle pol. 11332: 2015,081=2 015,081 [A] - dle pol. 11333: 1703,571=1 703,571 [B] Celkem: A+B=3 718,652 [C]
P | 11 | 17120 |  | ULOŽENÍ SYPANINY DO NÁSYPŮ A NA SKLÁDKY BEZ ZHUTNĚNÍ | M3 | 16399.085 | 0 |  |  | 2
PP
VV |  |  |  | dle pol. 122738: 16399,085=16 399,085 [A]
P | 12 | 17130 |  | ULOŽENÍ SYPANINY DO NÁSYPŮ V AKTIVNÍ ZÓNĚ SE ZHUTNĚNÍM | M3 | 4051.771 | 0 |  |  | 2
PP |  |  |  | vč. příp. přesunu materiálu v rámci stavby Vzhledem k etapizaci stavby výměry rozděleny dle staničení. POZN.: Výměra odměřena digitálně z přílohy Situace a dopočtena z řezů ; Materiál do aktivní zóny v profilu komunikace ; Rozprostření frézou ve 2 vrstvách
VV |  |  |  | ETAPA 2, km 2,500 - 2,540 Násyp z vyzískaného předrceného materiálu pro provedení RS CA tl. 2x250mm: 265,997=265,997 [A] (Doplnění z přebytku získaného materiálu z Etapy 1 v mn. 84,803 m3) ETAPA 3, km 1,740 - 2,500 Násyp z vyzískaného předrceného materiálu pro provedení RS CA tl. 2x250mm: 2416,42-196,51=2 219,910 [B] (Doplnění z přebytku získaného materiálu z Etapy 1 v mn. 239,317 m3 - zbývající mat., dále doplnění do potřebné kubatury viz pol. 45152) ETAPA 4, km 1,261 - 1,740 Násyp z vyzískaného předrceného materiálu pro provedení RS CA tl. 2x250mm: 2097,782-531,918=1 565,864 [C] (Doplnění do potřebné kubatury viz pol. 45152) Celkem: A+B+C=4 051,771 [D]
P | 13 | 17180 | a | ULOŽENÍ SYPANINY DO NÁSYPŮ Z NAKUPOVANÝCH MATERIÁLŮ | M3 | 3568.488 | 0 |  |  | 2
PP |  |  |  | zemina vhodná do násypu POZN.: Výměry digitálně odměřeny a dopočteny z příčných řezů
VV |  |  |  | Dosypávky zeminy do zemního tělesa: 3568,488=3 568,488 [A]
P | 14 | 17180 | b | ULOŽENÍ SYPANINY DO NÁSYPŮ Z NAKUPOVANÝCH MATERIÁLŮ | M3 | 4463.323 | 0 |  |  | 2
PP |  |  |  | zemina vhodná do AZ POZN.: Výměra odměřena digitálně z přílohy Situace a dopočtena z řezů
VV |  |  |  | Aktivní zóna mimo profil stávající komunikace: 4463,323=4 463,323 [A]
P | 15 | 18110 | a | ÚPRAVA PLÁNĚ SE ZHUTNĚNÍM V HORNINĚ TŘ. I | M2 | 18027.182 | 0 |  |  | 2
PP |  |  |  | POZN.: zjištěno plošně z 3D modelu, včetně sjezdů
VV |  |  |  | Úprava pláně vozovky: 18027,182=18 027,182 [A]
P | 16 | 18110 | b | ÚPRAVA PLÁNĚ SE ZHUTNĚNÍM V HORNINĚ TŘ. I | M2 | 19027.84 | 0 |  |  | 2
PP |  |  |  | POZN.: Výměry digitálně odměřeny a dopočteny z příčných řezů
VV |  |  |  | Úprava parapláně vozovky (AZ): 19027,84=19 027,840 [A]
P | 17 | 18130 |  | ÚPRAVA PLÁNĚ BEZ ZHUTNĚNÍ | M2 | 8648.45 | 0 |  |  | 2
PP |  |  |  | Příprava ploch pro Ohumusování
VV |  |  |  | dle pol. 18220: 8354,31=8 354,310 [A] dle pol. 18230: 294,14=294,140 [B] Celkem: A+B=8 648,450 [C]
P | 18 | 18220 |  | ROZPROSTŘENÍ ORNICE VE SVAHU | M3 | 1253.147 | 0 |  |  | 2
PP |  |  |  | materiál z výzisku (SO 001) POZN.: Plocha odměřena digitálně z přílohy Situace
VV |  |  |  | Ohumusování tl. 0,15 m - svahy silničního tělesa, příkopy: 8354,31*0,15=1 253,147 [A]
P | 19 | 18230 |  | ROZPROSTŘENÍ ORNICE V ROVINĚ | M3 | 44.121 | 0 |  |  | 2
PP |  |  |  | materiál z výzisku (SO 001) POZN.: Plocha odměřena digitálně z přílohy Situace
VV |  |  |  | Ohumusování tl. 0,15 m - v rovině: 294,14*0,15=44,121 [A]
P | 20 | 18242 |  | ZALOŽENÍ TRÁVNÍKU HYDROOSEVEM NA ORNICI | M2 | 8648.45 | 0 |  |  | 2
PP |  |  |  | příp. ruční osev
VV |  |  |  | Zatravnění dle pol. 18220: 8354,31=8 354,310 [A] dle pol. 18230: 294,14=294,140 [B] Celkem: A+B=8 648,450 [C]
SD |  | 2 |  | Základy
P | 21 | 21263 |  | TRATIVODY KOMPLET Z TRUB Z PLAST HMOT DN DO 150MM | M | 396.75 | 0 |  |  | 2
PP |  |  |  | Pol. zahrnuje (dod+mont): Perforovaná PVC trubka DN 150 ; Lože drenážní trubky tl. 100 mm (písek nebo ŠD fr. 0-22) v mn. 0,05 m3/m ; Obsyp drenážní trubky (štěrkopísek fr. 8-32) v mn. 0,15 m3/m POZN.: Délka odměřena digitálně z přílohy Situace ; výkop drenážní rýhy š 0,5/0,4 x v 0,5m vykázán v rámci odkopávek.
VV |  |  |  | Podélná drenáž - odvodnění komunikace: 396,75=396,750 [A]
SD |  | 4 |  | Vodorovné konstrukce
P | 22 | 45152 |  | PODKLADNÍ A VÝPLŇOVÉ VRSTVY Z KAMENIVA DRCENÉHO | M3 | 728.428 | 0 |  |  | 2
PP |  |  |  | ŠD 0/32
VV |  |  |  | ETAPA 3, km 1,740 - 2,500 Doplnění násypu z vyzískaného předrceného materiálu pro provedení RS CA tl. 2x250mm štěrkodrtí (viz pol. 17130): 196,51=196,510 [A] ETAPA 4, km 1,261 - 1,740 Doplnění násypu z vyzískaného předrceného materiálu pro provedení RS CA tl. 2x250mm štěrkodrtí (viz pol. 17130): 531,918=531,918 [B] Celkem: A+B=728,428 [C]
SD |  | 5 |  | Komunikace
P | 23 | 56213 |  | VOZOVKOVÉ VRSTVY Z MATERIÁLŮ STABIL CEMENTEM TL DO 150MM | M2 | 14869.833 | 0 |  |  | 2
PP |  |  |  | Směs stmelená hydraulickými pojivy SH C9/12 tl. 130 mm plocha SH = obrusná vrstva rozšířená o 7% POZN.: Plocha odměřena digitálně z přílohy Situace, rozšíření v průměrných hodnotách dle vzorového řezu ; pokládka strojně finišerem!
VV |  |  |  | Konstrukce vozovky: 13897,04*1,07=14 869,833 [A]
P | 24 | 56335 | b | VOZOVKOVÉ VRSTVY ZE ŠTĚRKODRTI TL. DO 250MM | M2 | 18066.152 | 0 |  |  | 2
PP |  |  |  | Štěrkodrť ŠD A 0/63 tl. (min.) 220 mm plocha ŠD = obrusná vrstva rozšířená o 30% POZN.: Plocha odměřena digitálně z přílohy Situace, rozšíření v průměrných hodnotách dle vzorového řezu.
VV |  |  |  | Konstrukce vozovky: 13897,04*1,30=18 066,152 [A]
P | 25 | 567504 |  | VRSTVY PRO OBNOVU A OPRAVY RECYK ZA STUDENA CEM A ASF EMULZÍ | M3 | 4780.199 | 0 |  |  | 2
PP |  |  |  | Vzhledem k etapizaci stavby výměry rozděleny dle staničení. POZN.: Výměra odměřena digitálně z přílohy Situace a dopočtena z řezů ; RS CA - min. 2,0 % zbytkového pojiva ve formě asfaltové emulze nebo asfaltové pěny, min. 4,0 % hydraulického pojiva ; Provedení ve 2 vrstvách
VV |  |  |  | ETAPA 2, km 2,500 - 2,540 RS CA tl. 2x250mm: 265,997=265,997 [A] ETAPA 3, km 1,740 - 2,500 RS CA tl. 2x250mm: 2416,42=2 416,420 [B] ETAPA 4, km 1,261 - 1,740 RS CA tl. 2x250mm: 2097,782=2 097,782 [C] Celkem: A+B+C=4 780,199 [D]
P | 26 | 56963 |  | ZPEVNĚNÍ KRAJNIC Z RECYKLOVANÉHO MATERIÁLU TL DO 150MM | M2 | 2048.1 | 0 |  |  | 2
PP |  |  |  | R-mat. tl. 150 mm materiál z výzisku - viz pol. 113724, vč. dopravy z meziskládky dle dispozic zhotovitele POZN.: Plocha odměřena digitálně z přílohy Situace.
VV |  |  |  | Nezpevněná krajnice z asfaltového recyklátu: 2048,1=2 048,100 [A]
P | 27 | 572123 |  | INFILTRAČNÍ POSTŘIK Z EMULZE DO 1,0KG/M2 | M2 | 14869.833 | 0 |  |  | 2
PP |  |  |  | Infiltrační postřik PI-C 0,60 kg/m2 plocha SH = obrusná vrstva rozšířená o 7%, resp. o 9% POZN.: Plocha odměřena digitálně z přílohy Situace, rozšíření v průměrných hodnotách dle vzorového řezu.
VV |  |  |  | Konstrukce vozovky: 13897,04*1,07=14 869,833 [A]
P | 28 | 572214 | a | SPOJOVACÍ POSTŘIK Z MODIFIK EMULZE DO 0,5KG/M2 | M2 | 14174.981 | 0 |  |  | 2
PP |  |  |  | Spojovací postřik PS-CP 0,40 kg/m2 plocha ložní vrstvy = obrusná vrstva rozšířená o 2% POZN.: Plocha odměřena digitálně z přílohy Situace, rozšíření v průměrných hodnotách dle vzorového řezu.
VV |  |  |  | Konstrukce vozovky: 13897,04*1,02=14 174,981 [A]
P | 29 | 572214 | b | SPOJOVACÍ POSTŘIK Z MODIFIK EMULZE DO 0,5KG/M2 | M2 | 14522.407 | 0 |  |  | 2
PP |  |  |  | Spojovací postřik PS-CP 0,50 kg/m2 plocha podkladní vrstvy = obrusná vrstva rozšířená o 4,5% POZN.: Plocha odměřena digitálně z přílohy Situace, rozšíření v průměrných hodnotách dle vzorového řezu.
VV |  |  |  | Konstrukce vozovky: 13897,04*1,045=14 522,407 [A]
P | 30 | 574A34 |  | ASFALTOVÝ BETON PRO OBRUSNÉ VRSTVY ACO 11+, 11S TL. 40MM | M2 | 13897.04 | 0 |  |  | 2
PP |  |  |  | Asfaltový beton pro obrusné vrstvy ACO 11+ tl. 40 mm POZN.: Plocha odměřena digitálně z přílohy Situace.
VV |  |  |  | Konstrukce vozovky: 13897,04=13 897,040 [A]
P | 31 | 574C56 |  | ASFALTOVÝ BETON PRO LOŽNÍ VRSTVY ACL 16+, 16S TL. 60MM | M2 | 14174.981 | 0 |  |  | 2
PP |  |  |  | Asfaltový beton pro ložní vrstvy ACL 16+ tl.60 mm plocha ložní vrstvy = obrusná vrstva rozšířená o 2% POZN.: Plocha odměřena digitálně z přílohy Situace, rozšíření v průměrných hodnotách dle vzorového řezu.
VV |  |  |  | Konstrukce vozovky: 13897,04*1,02=14 174,981 [A]
P | 32 | 574E46 |  | ASFALTOVÝ BETON PRO PODKLADNÍ VRSTVY ACP 16+, 16S TL. 50MM | M2 | 14522.407 | 0 |  |  | 2
PP |  |  |  | Asfaltový beton pro podkladní vrstvy ACP 16+ tl.50 mm plocha podkladní vrstvy = obrusná vrstva rozšířená o 4,5% POZN.: Plocha odměřena digitálně z přílohy Situace, rozšíření v průměrných hodnotách dle vzorového řezu.
VV |  |  |  | Konstrukce vozovky: 13897,04*1,045=14 522,407 [A]
SD |  | 9 |  | Ostatní konstrukce a práce
P | 33 | 9113A1 |  | SVODIDLO OCEL SILNIČ JEDNOSTR, ÚROVEŇ ZADRŽ N1, N2 - DODÁVKA A MONTÁŽ | M | 414 | 0 |  |  | 2
PP |  |  |  | POZN.: Výměra odečtena / odměřena digitálně z přílohy Situace DZ
VV |  |  |  | Jednostranné ocelové svodidlo - úroveň zadržení N2: 414=414,000 [A]
P | 34 | 9113A3 |  | SVODIDLO OCEL SILNIČ JEDNOSTR, ÚROVEŇ ZADRŽ N1, N2 - DEMONTÁŽ S PŘESUNEM | M | 22 | 0 |  |  | 2
PP |  |  |  | vč. očištění, odvozu a uložení použitelných prvků svodidla na sklad objednatele / SÚS Třebíč (12km) - dle pokynu objednatele, zbytek včetně likvidace dle dispozic zhotovitele POZN.: Výměra odečtena / odměřena digitálně z přílohy Situace DZ
VV |  |  |  | Odstranění stávajících svodidel: 22=22,000 [A]
P | 35 | 91228 |  | SMĚROVÉ SLOUPKY Z PLAST HMOT VČETNĚ ODRAZNÉHO PÁSKU | KUS | 74 | 0 |  |  | 2
PP |  |  |  | POZN.: Výměra odečtena / odměřena digitálně z přílohy Situace DZ
VV |  |  |  | Směrové sloupky bílé - výměna: 74=74,000 [A]
P | 36 | 912283 |  | SMĚROVÉ SLOUPKY Z PLAST HMOT - DEMONTÁŽ A ODVOZ | KUS | 74 | 0 |  |  | 2
PP |  |  |  | vč. očištění, odvozu a uložení použitelných sloupků na sklad objednatele / SÚS Třebíč (12km) - dle pokynu objednatele, zbytek včetně likvidace dle dispozic zhotovitele (vč. poplatku)
VV |  |  |  | Směrové sloupky bílé - výměna (předpoklad dle počtu nových sloupků): 74=74,000 [A]
P | 37 | 91257 |  | ODRAŽEČE PROTI ZVĚŘI | KUS | 74 | 0 |  |  | 2
PP
VV |  |  |  | dle počtu nových sloupků Z11a/b: 74=74,000 [A]
P | 38 | 914131 |  | DOPRAVNÍ ZNAČKY ZÁKLADNÍ VELIKOSTI OCELOVÉ FÓLIE TŘ 2 - DODÁVKA A MONTÁŽ | KUS | 29 | 0 |  |  | 2
PP
VV |  |  |  | Nové / měněné SDZ (dle přílohy Situace DZ) P1: 6=6,000 [A] IS3c: 2=2,000 [B] P4: 3=3,000 [C] IJ8+IP11a+E3a: 1*3=3,000 [D] IJ7+IJ11a: 1*2=2,000 [E] IS3b: 3=3,000 [F] IS16b: 3=3,000 [G] IS3b+IS3c: 1*2=2,000 [H] Z3 - krátké: 5=5,000 [I] Celkem: A+B+C+D+E+F+G+H+I=29,000 [J]
P | 39 | 914133 |  | DOPRAVNÍ ZNAČKY ZÁKLADNÍ VELIKOSTI OCELOVÉ FÓLIE TŘ 2 - DEMONTÁŽ | KUS | 34 | 0 |  |  | 2
PP |  |  |  | vč. očištění, odvozu a uložení použitelných značek na sklad objednatele / SÚS Třebíč (12km) - dle pokynu objednatele, zbytek včetně likvidace dle dispozic zhotovitele
VV |  |  |  | Rušené / měněné SDZ (dle přílohy Situace DZ) A22+E13+E4: 1*3=3,000 [A] P1+E2b:1*2=2,000 [B] P1: 2=2,000 [C] P4: 3=3,000 [D] IJ8+IP11a+E3a: 1*3=3,000 [E] IJ7+IJ11a: 1*2=2,000 [F] IS3b:2=2,000 [G] IS3c: 1=1,000 [H] IJ4b: 3=3,000 [I] IS16b: 3=3,000 [J] A2a+IP5+E4: 1*3=3,000 [K] IS3a+IS3b+IS24b: 1*3=3,000 [L] B21a+B20a: 1*2=2,000 [M] IS3b+IS3c: 1*2=2,000 [N] Celkem: A+B+C+D+E+F+G+H+I+J+K+L+M+N=34,000 [O]
P | 40 | 914431 |  | DOPRAVNÍ ZNAČKY 100X150CM OCELOVÉ FÓLIE TŘ 2 - DODÁVKA A MONTÁŽ | KUS | 2 | 0 |  |  | 2
PP
VV |  |  |  | Nové / měněné SDZ (dle přílohy Situace DZ) IP19: 2=2,000 [A]
P | 41 | 914433 |  | DOPRAVNÍ ZNAČKY 100X150CM OCELOVÉ FÓLIE TŘ 2 - DEMONTÁŽ | KUS | 2 | 0 |  |  | 2
PP |  |  |  | vč. očištění, odvozu a uložení použitelných značek na sklad objednatele / SÚS Třebíč (12km) - dle pokynu objednatele, zbytek včetně likvidace dle dispozic zhotovitele
VV |  |  |  | Rušené / měněné SDZ (dle přílohy Situace DZ) IP19: 2=2,000 [A]
P | 42 | 914913 |  | SLOUPKY A STOJKY DZ Z OCEL TRUBEK ZABETON DEMONTÁŽ | KUS | 26 | 0 |  |  | 2
PP |  |  |  | příp. do patky vč. očištění, odvozu a uložení použitelných sloupků na sklad objednatele / SÚS Třebíč (12km) - dle pokynu objednatele, zbytek včetně likvidace dle dispozic zhotovitele
VV |  |  |  | Rušené / měněné SDZ (dle přílohy Situace DZ) IP19: 2*2=4,000 [A] A22+E13+E4: 1=1,000 [B] P1+E2b:1=1,000 [C] P1: 2=2,000 [D] P4: 3=3,000 [E] IJ8+IP11a+E3a: 1=1,000 [F] IJ7+IJ11a: 1=1,000 [G] IS3b:2=2,000 [H] IS3c: 1=1,000 [I] IJ4b: 3=3,000 [J] IS16b: 3=3,000 [K] A2a+IP5+E4: 1=1,000 [L] IS3a+IS3b+IS24b: 1=1,000 [M] B21a+B20a: 1=1,000 [N] IS3b+IS3c: 1=1,000 [O] Celkem: A+B+C+D+E+F+G+H+I+J+K+L+M+N+O=26,000 [P]
P | 43 | 914921 |  | SLOUPKY A STOJKY DOPRAVNÍCH ZNAČEK Z OCEL TRUBEK DO PATKY - DODÁVKA A MONTÁŽ | KUS | 31 | 0 |  |  | 2
PP
VV |  |  |  | Nové / měněné SDZ (dle přílohy Situace DZ) IP19: 2*3=6,000 [A] P1: 6=6,000 [B] IS3c: 2=2,000 [C] P4: 3=3,000 [D] IJ8+IP11a+E3a: 1=1,000 [E] IJ7+IJ11a: 1=1,000 [F] IS3b: 3=3,000 [G] IS16b: 3=3,000 [H] IS3b+IS3c: 1=1,000 [I] Z3 - krátké: 5=5,000 [J] Celkem: A+B+C+D+E+F+G+H+I+J=31,000 [K]
P | 44 | 915221 |  | VODOR DOPRAV ZNAČ PLASTEM STRUKTURÁLNÍ NEHLUČNÉ - DOD A POKLÁDKA | M2 | 493.154 | 0 |  |  | 2
PP |  |  |  | VDZ, vč. předznačení POZN.: Výměra odečtena / odměřena digitálně z přílohy Situace DZ
VV |  |  |  | V1a (0,125): 962,5*0,125=120,313 [A] V5 (0,5): 10,5*0,5=5,250 [B] V2b (1,5/1,5/0,25): 128*0,25*1/2=16,000 [C] V2b (1,5/1,5/0,125): 151*0,125*1/2=9,438 [D] V2b (3/1,5/0,125): 363*0,125*2/3=30,250 [E] V9a - - šipka rovně: 17*1,10=18,700 [F] - šipka vlevo/vpravo: 16*1,13=18,080 [G] - šipka rovně+vlevo: 4*1,48=5,920 [H] V13a (0,125 + šrafa / dopravní stín): 884,5*0,125+158,64=269,203 [I] Celkem: A+B+C+D+E+F+G+H+I=493,154 [J]
P | 45 | 915231 |  | VODOR DOPRAV ZNAČ PLASTEM PROFIL ZVUČÍCÍ - DOD A POKLÁDKA | M2 | 592.25 | 0 |  |  | 2
PP |  |  |  | VDZ, vč. předznačení POZN.: Výměra odečtena / odměřena digitálně z přílohy Situace DZ
VV |  |  |  | V4 (0,25): 2369*0,25=592,250 [A]
P | 46 | 91692 |  | ZVÝRAZŇUJÍCÍ SLOUPKY PLASTOVÉ | KUS | 2 | 0 |  |  | 2
PP
VV |  |  |  | Směrové sloupky červené: 2=2,000 [A]
P | 47 | 935212 |  | PŘÍKOPOVÉ ŽLABY Z BETON TVÁRNIC ŠÍŘ DO 600MM DO BETONU TL 100MM | M | 160 | 0 |  |  | 2
PP |  |  |  | Příkopová žlabovka š. 0,6 m satvební dl. 0,5m do beton. lože C20/25n XF3 v mn. 0,05 m3/m POZN.: Délka odměřena digitálně z přílohy Situace
VV |  |  |  | Odvodnění příkopů: 160,0=160,000 [A]
P | 48 | 93818 |  | OČIŠTĚNÍ ASFALT VOZOVEK ZAMETENÍM | M2 | 14000 | 0 |  |  | 2
PP |  |  |  | před provedením VDZ (plošně)
VV

## SO 101_SO 101.2
ASPE10 |  |  |  | Firma: Sweco a.s. | [5 empty] | 3
|  |  |  | Soupis prací objektu | [5 empty] | 3
S | Stavba: | 12-0111-0101 |  | II/360 Trnava – Rudíkov, 1. stavba |  |  | SO 101.2 |  | 0,00 | 2
O | Objekt: | SO 101 |  | Silnice II/360 od ZÚ po sil. II/390 |  |  |  |  | 15,00 | 2
O1 | Rozpočet: | SO 101.2 |  | Silnice II/360 od ZÚ po sil. II/390 - Sjezd (L) km 1,58511 |  |  |  |  | 21,00 | 2
Typ | Poř. číslo | Kód položky | Varianta | Název položky | MJ | Množství | Jednotková cena
[7 empty] | Jednotková | Celkem
0 | 1 | 2 | 3 | 4 | 5 | 6 | 9 | 10
SD |  | 0 |  | Všeobecné konstrukce a práce
P | 1 | 014102 |  | POPLATKY ZA SKLÁDKU | T | 9.648 | 0 |  |  | 2
PP |  |  |  | zemina, kamenivo POZN.: Při zpětném použití položka čerpána pouze v rozsahu dle pokynů investora !
VV |  |  |  | dle pol. 122738: 5,36*1,8=9,648 [A]
SD |  | 1 |  | Zemní práce
P | 2 | 122738 |  | ODKOPÁVKY A PROKOPÁVKY OBECNÉ TŘ. I, ODVOZ DO 20KM | M3 | 5.36 | 0 |  |  | 2
PP |  |  |  | vč. odvozu na recyklační středisko / trvalou skládku dle dispozic zhotovitele, vzdálenost uvedena orientačně POZN.: Výměry digitálně odměřeny a dopočteny z příčných řezů (vč. výměny AZ); o případném zpětném použití části materiálu do násypu rozhodne geotechnik stavby
VV |  |  |  | Odkopávky zeminy: 5,36=5,360 [A]
P | 3 | 125734 |  | VYKOPÁVKY ZE ZEMNÍKŮ A SKLÁDEK TŘ. I, ODVOZ DO 5KM | M3 | 1.394 | 0 |  |  | 2
PP |  |  |  | doprava vyzískané ornice / zeminy schopné zúrodnění vč. dovozu z meziskládky dle dispozic zhotovitele, vzdálenost uvedena orientačně
VV |  |  |  | dle pol. 18220: 1,394=1,394 [A]
P | 4 | 17120 |  | ULOŽENÍ SYPANINY DO NÁSYPŮ A NA SKLÁDKY BEZ ZHUTNĚNÍ | M3 | 5.36 | 0 |  |  | 2
PP |  |  |  | na recyklační středisko / trvalou skládku
VV |  |  |  | dle pol. 122738: 5,36=5,360 [A]
P | 5 | 17180 |  | ULOŽENÍ SYPANINY DO NÁSYPŮ Z NAKUPOVANÝCH MATERIÁLŮ | M3 | 2.62 | 0 |  |  | 2
PP |  |  |  | zemina vhodná do násypu POZN.: Výměry digitálně odměřeny a dopočteny z příčných řezů
VV |  |  |  | Dosypávky zeminy do zemního tělesa: 2,62=2,620 [A]
P | 6 | 18110 |  | ÚPRAVA PLÁNĚ SE ZHUTNĚNÍM V HORNINĚ TŘ. I | M2 | 32.5 | 0 |  |  | 2
PP |  |  |  | POZN.: zjištěno plošně z 3D modelu, včetně sjezdů
VV |  |  |  | Úprava pláně vozovky: 32,5=32,500 [A]
P | 7 | 18130 |  | ÚPRAVA PLÁNĚ BEZ ZHUTNĚNÍ | M2 | 9.29 | 0 |  |  | 2
PP |  |  |  | Příprava ploch pro Ohumusování
VV |  |  |  | dle pol. 18220: 9,29=9,290 [A]
P | 8 | 18220 |  | ROZPROSTŘENÍ ORNICE VE SVAHU | M3 | 1.394 | 0 |  |  | 2
PP |  |  |  | materiál z výzisku (SO 001) POZN.: Plocha odměřena digitálně z přílohy Situace
VV |  |  |  | Ohumusování tl. 0,15 m - svahy silničního tělesa, příkopy: 9,29*0,15=1,394 [A]
P | 9 | 18242 |  | ZALOŽENÍ TRÁVNÍKU HYDROOSEVEM NA ORNICI | M2 | 9.29 | 0 |  |  | 2
PP |  |  |  | příp. ruční osev
VV |  |  |  | Zatravnění dle pol. 18220: 9,29=9,290 [A]
SD |  | 5 |  | Komunikace
P | 10 | 56212 |  | VOZOVKOVÉ VRSTVY Z MATERIÁLŮ STABIL CEMENTEM TL DO 100MM | M2 | 23.217 | 0 |  |  | 2
PP |  |  |  | Směs stmelená hydraulickými pojivy SH C9/12 tl. 100 mm plocha SH = obrusná vrstva rozšířená o 9% POZN.: Plocha odměřena digitálně z přílohy Situace, rozšíření v průměrných hodnotách dle vzorového řezu.
VV |  |  |  | Konstrukce zpevněných sjezdů: 21,3*1,09=23,217 [A]
P | 11 | 56335 |  | VOZOVKOVÉ VRSTVY ZE ŠTĚRKODRTI TL. DO 250MM | M2 | 29.82 | 0 |  |  | 2
PP |  |  |  | Štěrkodrť ŠD A 0/63 tl. (min.) 200 mm plocha ŠD = obrusná vrstva rozšířená o 40% POZN.: Plocha odměřena digitálně z přílohy Situace, rozšíření v průměrných hodnotách dle vzorového řezu.
VV |  |  |  | Konstrukce zpevněných sjezdů: 21,3*1,40=29,820 [A]
P | 12 | 572123 |  | INFILTRAČNÍ POSTŘIK Z EMULZE DO 1,0KG/M2 | M2 | 23.217 | 0 |  |  | 2
PP |  |  |  | Infiltrační postřik PI-C 0,60 kg/m2 plocha SH = obrusná vrstva rozšířená o 9% POZN.: Plocha odměřena digitálně z přílohy Situace, rozšíření v průměrných hodnotách dle vzorového řezu.
VV |  |  |  | Konstrukce zpevněných sjezdů: 21,3*1,09=23,217 [A]
P | 13 | 572214 |  | SPOJOVACÍ POSTŘIK Z MODIFIK EMULZE DO 0,5KG/M2 | M2 | 22.152 | 0 |  |  | 2
PP |  |  |  | Spojovací postřik PS-CP 0,40 kg/m2 plocha ložní vrstvy = obrusná vrstva rozšířená o 4% POZN.: Plocha odměřena digitálně z přílohy Situace, rozšíření v průměrných hodnotách dle vzorového řezu.
VV |  |  |  | Konstrukce zpevněných sjezdů: 21,3*1,04=22,152 [A]
P | 14 | 574A34 |  | ASFALTOVÝ BETON PRO OBRUSNÉ VRSTVY ACO 11+, 11S TL. 40MM | M2 | 21.3 | 0 |  |  | 2
PP |  |  |  | Asfaltový beton pro obrusné vrstvy ACO 11+ tl. 40 mm POZN.: Plocha odměřena digitálně z přílohy Situace.
VV |  |  |  | Konstrukce zpevněných sjezdů: 21,3=21,300 [A]
P | 15 | 574C56 |  | ASFALTOVÝ BETON PRO LOŽNÍ VRSTVY ACL 16+, 16S TL. 60MM | M2 | 22.152 | 0 |  |  | 2
PP |  |  |  | Asfaltový beton pro ložní vrstvy ACL 16+ tl.60 mm plocha ložní vrstvy = obrusná vrstva rozšířená o 4% POZN.: Plocha odměřena digitálně z přílohy Situace, rozšíření v průměrných hodnotách dle vzorového řezu.
VV |  |  |  | Konstrukce zpevněných sjezdů: 21,3*1,04=22,152 [A]

## SO 101_SO 101.3
ASPE10 |  |  |  | Firma: Sweco a.s. | [5 empty] | 3
|  |  |  | Soupis prací objektu | [5 empty] | 3
S | Stavba: | 12-0111-0101 |  | II/360 Trnava – Rudíkov, 1. stavba |  |  | SO 101.3 |  | 0,00 | 2
O | Objekt: | SO 101 |  | Silnice II/360 od ZÚ po sil. II/390 |  |  |  |  | 15,00 | 2
O1 | Rozpočet: | SO 101.3 |  | Silnice II/360 od ZÚ po sil. II/390 - Sjezd (P) km 2,06645 |  |  |  |  | 21,00 | 2
Typ | Poř. číslo | Kód položky | Varianta | Název položky | MJ | Množství | Jednotková cena
[7 empty] | Jednotková | Celkem
0 | 1 | 2 | 3 | 4 | 5 | 6 | 9 | 10
SD |  | 0 |  | Všeobecné konstrukce a práce
P | 1 | 014102 |  | POPLATKY ZA SKLÁDKU | T | 2.952 | 0 |  |  | 2
PP |  |  |  | zemina, kamenivo POZN.: Při zpětném použití položka čerpána pouze v rozsahu dle pokynů investora !
VV |  |  |  | dle pol. 122738: 1,64*1,8=2,952 [A]
SD |  | 1 |  | Zemní práce
P | 2 | 122738 |  | ODKOPÁVKY A PROKOPÁVKY OBECNÉ TŘ. I, ODVOZ DO 20KM | M3 | 1.64 | 0 |  |  | 2
PP |  |  |  | vč. odvozu na recyklační středisko / trvalou skládku dle dispozic zhotovitele, vzdálenost uvedena orientačně POZN.: Výměry digitálně odměřeny a dopočteny z příčných řezů (vč. výměny AZ); o případném zpětném použití části materiálu do násypu rozhodne geotechnik stavby
VV |  |  |  | Odkopávky zeminy: 1,64=1,640 [A]
P | 3 | 125734 |  | VYKOPÁVKY ZE ZEMNÍKŮ A SKLÁDEK TŘ. I, ODVOZ DO 5KM | M3 | 0.012 | 0 |  |  | 2
PP |  |  |  | doprava vyzískané ornice / zeminy schopné zúrodnění vč. dovozu z meziskládky dle dispozic zhotovitele, vzdálenost uvedena orientačně
VV |  |  |  | dle pol. 18220: 0,012=0,012 [A]
P | 4 | 17120 |  | ULOŽENÍ SYPANINY DO NÁSYPŮ A NA SKLÁDKY BEZ ZHUTNĚNÍ | M3 | 1.64 | 0 |  |  | 2
PP |  |  |  | na recyklační středisko / trvalou skládku
VV |  |  |  | dle pol. 122738: 1,64=1,640 [A]
P | 5 | 17180 |  | ULOŽENÍ SYPANINY DO NÁSYPŮ Z NAKUPOVANÝCH MATERIÁLŮ | M3 | 0.5 | 0 |  |  | 2
PP |  |  |  | zemina vhodná do násypu POZN.: Výměry digitálně odměřeny a dopočteny z příčných řezů
VV |  |  |  | Dosypávky zeminy do zemního tělesa: 0,5=0,500 [A]
P | 6 | 18110 |  | ÚPRAVA PLÁNĚ SE ZHUTNĚNÍM V HORNINĚ TŘ. I | M2 | 7.94 | 0 |  |  | 2
PP |  |  |  | POZN.: zjištěno plošně z 3D modelu, včetně sjezdů
VV |  |  |  | Úprava pláně vozovky: 7,94=7,940 [A]
P | 7 | 18130 |  | ÚPRAVA PLÁNĚ BEZ ZHUTNĚNÍ | M2 | 0.08 | 0 |  |  | 2
PP |  |  |  | Příprava ploch pro Ohumusování
VV |  |  |  | dle pol. 18220: 0,08=0,080 [A]
P | 8 | 18220 |  | ROZPROSTŘENÍ ORNICE VE SVAHU | M3 | 0.012 | 0 |  |  | 2
PP |  |  |  | materiál z výzisku (SO 001) POZN.: Plocha odměřena digitálně z přílohy Situace
VV |  |  |  | Ohumusování tl. 0,15 m - svahy silničního tělesa, příkopy: 0,08*0,15=0,012 [A]
P | 9 | 18242 |  | ZALOŽENÍ TRÁVNÍKU HYDROOSEVEM NA ORNICI | M2 | 0.08 | 0 |  |  | 2
PP |  |  |  | příp. ruční osev
VV |  |  |  | Zatravnění dle pol. 18220: 0,08=0,080 [A]
SD |  | 5 |  | Komunikace
P | 10 | 56212 |  | VOZOVKOVÉ VRSTVY Z MATERIÁLŮ STABIL CEMENTEM TL DO 100MM | M2 | 5.668 | 0 |  |  | 2
PP |  |  |  | Směs stmelená hydraulickými pojivy SH C9/12 tl. 100 mm plocha SH = obrusná vrstva rozšířená o 9% POZN.: Plocha odměřena digitálně z přílohy Situace, rozšíření v průměrných hodnotách dle vzorového řezu.
VV |  |  |  | Konstrukce zpevněných sjezdů: 5,2*1,09=5,668 [A]
P | 11 | 56335 |  | VOZOVKOVÉ VRSTVY ZE ŠTĚRKODRTI TL. DO 250MM | M2 | 7.28 | 0 |  |  | 2
PP |  |  |  | Štěrkodrť ŠD A 0/63 tl. (min.) 200 mm plocha ŠD = obrusná vrstva rozšířená o 40% POZN.: Plocha odměřena digitálně z přílohy Situace, rozšíření v průměrných hodnotách dle vzorového řezu.
VV |  |  |  | Konstrukce zpevněných sjezdů: 5,2*1,40=7,280 [A]
P | 12 | 572123 |  | INFILTRAČNÍ POSTŘIK Z EMULZE DO 1,0KG/M2 | M2 | 5.668 | 0 |  |  | 2
PP |  |  |  | Infiltrační postřik PI-C 0,60 kg/m2 plocha SH = obrusná vrstva rozšířená o 9% POZN.: Plocha odměřena digitálně z přílohy Situace, rozšíření v průměrných hodnotách dle vzorového řezu.
VV |  |  |  | Konstrukce zpevněných sjezdů: 5,2*1,09=5,668 [A]
P | 13 | 572214 |  | SPOJOVACÍ POSTŘIK Z MODIFIK EMULZE DO 0,5KG/M2 | M2 | 5.408 | 0 |  |  | 2
PP |  |  |  | Spojovací postřik PS-CP 0,40 kg/m2 plocha ložní vrstvy = obrusná vrstva rozšířená o 4% POZN.: Plocha odměřena digitálně z přílohy Situace, rozšíření v průměrných hodnotách dle vzorového řezu.
VV |  |  |  | Konstrukce zpevněných sjezdů: 5,2*1,04=5,408 [A]
P | 14 | 574A34 |  | ASFALTOVÝ BETON PRO OBRUSNÉ VRSTVY ACO 11+, 11S TL. 40MM | M2 | 5.2 | 0 |  |  | 2
PP |  |  |  | Asfaltový beton pro obrusné vrstvy ACO 11+ tl. 40 mm POZN.: Plocha odměřena digitálně z přílohy Situace.
VV |  |  |  | Konstrukce zpevněných sjezdů: 5,2=5,200 [A]
P | 15 | 574C56 |  | ASFALTOVÝ BETON PRO LOŽNÍ VRSTVY ACL 16+, 16S TL. 60MM | M2 | 5.408 | 0 |  |  | 2
PP |  |  |  | Asfaltový beton pro ložní vrstvy ACL 16+ tl.60 mm plocha ložní vrstvy = obrusná vrstva rozšířená o 4% POZN.: Plocha odměřena digitálně z přílohy Situace, rozšíření v průměrných hodnotách dle vzorového řezu.
VV |  |  |  | Konstrukce zpevněných sjezdů: 5,2*1,04=5,408 [A]

## SO 101_SO 101.4
ASPE10 |  |  |  | Firma: Sweco a.s. | [5 empty] | 3
|  |  |  | Soupis prací objektu | [5 empty] | 3
S | Stavba: | 12-0111-0101 |  | II/360 Trnava – Rudíkov, 1. stavba |  |  | SO 101.4 |  | 0,00 | 2
O | Objekt: | SO 101 |  | Silnice II/360 od ZÚ po sil. II/390 |  |  |  |  | 15,00 | 2
O1 | Rozpočet: | SO 101.4 |  | Silnice II/360 od ZÚ po sil. II/390 - Sjezd (L) km 2,06853 |  |  |  |  | 21,00 | 2
Typ | Poř. číslo | Kód položky | Varianta | Název položky | MJ | Množství | Jednotková cena
[7 empty] | Jednotková | Celkem
0 | 1 | 2 | 3 | 4 | 5 | 6 | 9 | 10
SD |  | 0 |  | Všeobecné konstrukce a práce
P | 1 | 014102 |  | POPLATKY ZA SKLÁDKU | T | 7.98 | 0 |  |  | 2
PP |  |  |  | zemina, kamenivo POZN.: Při zpětném použití položka čerpána pouze v rozsahu dle pokynů investora !
VV |  |  |  | dle pol. 113328: 3,8*2,1=7,980 [A]
SD |  | 1 |  | Zemní práce
P | 2 | 113328 |  | ODSTRAN PODKL ZPEVNĚNÝCH PLOCH Z KAMENIVA NESTMEL, ODVOZ DO 20KM | M3 | 3.8 | 0 |  |  | 2
PP |  |  |  | vč. odvozu a uložení na recyklační středisko / trvalou skládku dle dispozic zhotovitele, vzdálenost uvedena orientačně POZN.: Plocha odměřena digitálně z přílohy Situace, tloušťka vrstvy stanovena odborným odhadem
VV |  |  |  | Vybourání nezpevněných vozovek - Nezpevněná vozovka (zahliněný štěrk/ŠD) tl. 200mm: 19,0*0,2=3,800 [A]
P | 3 | 125734 |  | VYKOPÁVKY ZE ZEMNÍKŮ A SKLÁDEK TŘ. I, ODVOZ DO 5KM | M3 | 0.887 | 0 |  |  | 2
PP |  |  |  | doprava vyzískané ornice / zeminy schopné zúrodnění vč. dovozu z meziskládky dle dispozic zhotovitele, vzdálenost uvedena orientačně
VV |  |  |  | dle pol. 18220: 0,887=0,887 [A]
P | 4 | 17180 |  | ULOŽENÍ SYPANINY DO NÁSYPŮ Z NAKUPOVANÝCH MATERIÁLŮ | M3 | 0.7 | 0 |  |  | 2
PP |  |  |  | zemina vhodná do násypu POZN.: Výměry digitálně odměřeny a dopočteny z příčných řezů
VV |  |  |  | Dosypávky zeminy do zemního tělesa: 0,70=0,700 [A]
P | 5 | 18110 |  | ÚPRAVA PLÁNĚ SE ZHUTNĚNÍM V HORNINĚ TŘ. I | M2 | 29.15 | 0 |  |  | 2
PP |  |  |  | POZN.: zjištěno plošně z 3D modelu, včetně sjezdů
VV |  |  |  | Úprava pláně vozovky: 29,15=29,150 [A]
P | 6 | 18130 |  | ÚPRAVA PLÁNĚ BEZ ZHUTNĚNÍ | M2 | 5.91 | 0 |  |  | 2
PP |  |  |  | Příprava ploch pro Ohumusování
VV |  |  |  | dle pol. 18220: 5,91=5,910 [A]
P | 7 | 18220 |  | ROZPROSTŘENÍ ORNICE VE SVAHU | M3 | 0.887 | 0 |  |  | 2
PP |  |  |  | materiál z výzisku (SO 001) POZN.: Plocha odměřena digitálně z přílohy Situace
VV |  |  |  | Ohumusování tl. 0,15 m - svahy silničního tělesa, příkopy: 5,91*0,15=0,887 [A]
P | 8 | 18242 |  | ZALOŽENÍ TRÁVNÍKU HYDROOSEVEM NA ORNICI | M2 | 5.91 | 0 |  |  | 2
PP |  |  |  | příp. ruční osev
VV |  |  |  | Zatravnění dle pol. 18220: 5,91=5,910 [A]
SD |  | 5 |  | Komunikace
P | 9 | 56212 |  | VOZOVKOVÉ VRSTVY Z MATERIÁLŮ STABIL CEMENTEM TL DO 100MM | M2 | 20.819 | 0 |  |  | 2
PP |  |  |  | Směs stmelená hydraulickými pojivy SH C9/12 tl. 100 mm plocha SH = obrusná vrstva rozšířená o 9% POZN.: Plocha odměřena digitálně z přílohy Situace, rozšíření v průměrných hodnotách dle vzorového řezu.
VV |  |  |  | Konstrukce zpevněných sjezdů: 19,1*1,09=20,819 [A]
P | 10 | 56335 |  | VOZOVKOVÉ VRSTVY ZE ŠTĚRKODRTI TL. DO 250MM | M2 | 26.74 | 0 |  |  | 2
PP |  |  |  | Štěrkodrť ŠD A 0/63 tl. (min.) 200 mm plocha ŠD = obrusná vrstva rozšířená o 40% POZN.: Plocha odměřena digitálně z přílohy Situace, rozšíření v průměrných hodnotách dle vzorového řezu.
VV |  |  |  | Konstrukce zpevněných sjezdů: 19,1*1,40=26,740 [A]
P | 11 | 572123 |  | INFILTRAČNÍ POSTŘIK Z EMULZE DO 1,0KG/M2 | M2 | 20.819 | 0 |  |  | 2
PP |  |  |  | Infiltrační postřik PI-C 0,60 kg/m2 plocha SH = obrusná vrstva rozšířená o 9% POZN.: Plocha odměřena digitálně z přílohy Situace, rozšíření v průměrných hodnotách dle vzorového řezu.
VV |  |  |  | Konstrukce zpevněných sjezdů: 19,1*1,09=20,819 [A]
P | 12 | 572214 |  | SPOJOVACÍ POSTŘIK Z MODIFIK EMULZE DO 0,5KG/M2 | M2 | 19.864 | 0 |  |  | 2
PP |  |  |  | Spojovací postřik PS-CP 0,40 kg/m2 plocha ložní vrstvy = obrusná vrstva rozšířená o 4% POZN.: Plocha odměřena digitálně z přílohy Situace, rozšíření v průměrných hodnotách dle vzorového řezu.
VV |  |  |  | Konstrukce zpevněných sjezdů: 19,1*1,04=19,864 [A]
P | 13 | 574A34 |  | ASFALTOVÝ BETON PRO OBRUSNÉ VRSTVY ACO 11+, 11S TL. 40MM | M2 | 19.1 | 0 |  |  | 2
PP |  |  |  | Asfaltový beton pro obrusné vrstvy ACO 11+ tl. 40 mm POZN.: Plocha odměřena digitálně z přílohy Situace.
VV |  |  |  | Konstrukce zpevněných sjezdů: 19,1=19,100 [A]
P | 14 | 574C56 |  | ASFALTOVÝ BETON PRO LOŽNÍ VRSTVY ACL 16+, 16S TL. 60MM | M2 | 19.864 | 0 |  |  | 2
PP |  |  |  | Asfaltový beton pro ložní vrstvy ACL 16+ tl.60 mm plocha ložní vrstvy = obrusná vrstva rozšířená o 4% POZN.: Plocha odměřena digitálně z přílohy Situace, rozšíření v průměrných hodnotách dle vzorového řezu.
VV |  |  |  | Konstrukce zpevněných sjezdů: 19,1*1,04=19,864 [A]

## SO 101_SO 101.5_SO 101.5
ASPE10 |  |  |  | Firma: Sweco a.s. | [5 empty] | 3
|  |  |  | Soupis prací objektu | [5 empty] | 3
S | Stavba: | 12-0111-0101 |  | II/360 Trnava – Rudíkov, 1. stavba |  |  | SO 101.5 |  | 0,00 | 2
O | Objekt: | SO 101 |  | Silnice II/360 od ZÚ po sil. II/390 |  |  |  |  | 15,00 | 2
O1 | Objekt: | SO 101.5 |  | Silnice II/360 od ZÚ po sil. II/390 - Sjezd na III/36059 vč. propustku č. 9 |  |  |  |  | 21,00 | 2
O2 | Rozpočet: | SO 101.5 |  | Silnice II/360 od ZÚ po sil. II/390 - Sjezd na III/36059
Typ | Poř. číslo | Kód položky | Varianta | Název položky | MJ | Množství | Jednotková cena
[7 empty] | Jednotková | Celkem
0 | 1 | 2 | 3 | 4 | 5 | 6 | 9 | 10
SD |  | 0 |  | Všeobecné konstrukce a práce
P | 1 | 014102 |  | POPLATKY ZA SKLÁDKU | T | 223.02 | 0 |  |  | 2
PP |  |  |  | zemina, kamenivo POZN.: Při zpětném použití položka čerpána pouze v rozsahu dle pokynů investora !
VV |  |  |  | dle pol. 122738: 123,9*1,8=223,020 [A]
SD |  | 1 |  | Zemní práce
P | 2 | 11332 |  | ODSTRANĚNÍ PODKLADŮ ZPEVNĚNÝCH PLOCH Z KAMENIVA NESTMELENÉHO | M3 | 20.71 | 0 |  |  | 2
PP |  |  |  | s ponecháním / uložením v místě stavby - bude použito na realizaci recyklace za studena 2x250mm (výměna aktivní zóny) Vzhledem k etapizaci stavby výměry rozděleny dle staničení. POZN.: Plocha odměřena digitálně z přílohy Situace, tloušťka vrstvy stávajících vozovkových vrstev vychází z průměrných hodnot z diagnostiky vozovky, pro vedlejší komunikace je uvažována stejná průměrná konstrukce
VV |  |  |  | ETAPA 3, km 1,740 - 2,500 Vybourání vozovkových vrstev - Štěrkodrť: 100,05*0,207=20,710 [A]
P | 3 | 11333 |  | ODSTRANĚNÍ PODKLADU ZPEVNĚNÝCH PLOCH S ASFALT POJIVEM | M3 | 17.509 | 0 |  |  | 2
PP |  |  |  | s ponecháním / uložením v místě stavby - bude použito na realizaci recyklace za studena 2x250mm (výměna aktivní zóny) Vzhledem k etapizaci stavby výměry rozděleny dle staničení. POZN.: Plocha odměřena digitálně z přílohy Situace, tloušťky vrstev stávajících vozovkových vrstev vycházejí z průměrných hodnot z diagnostiky vozovky, pro vedlejší komunikace je uvažována stejná průměrná konstrukce
VV |  |  |  | ETAPA 3, km 1,740 - 2,500 Vybourání vozovkových vrstev - - 2x nátěr / PM + nátěr (ZAS T4 / IIa - OO): 100,05*0,035=3,502 [A] - Kalený štěrk: 100,05*0,14=14,007 [B] Celkem: A+B=17,509 [C]
P | 4 | 113724 |  | FRÉZOVÁNÍ ZPEVNĚNÝCH PLOCH ASFALTOVÝCH, ODVOZ DO 5KM | M3 | 1.65 | 0 |  |  | 2
PP |  |  |  | vč. odvozu a uložení na meziskládku dle dispozic zhotovitele, vzdálenost uvedena orientačně Výpočet celkového objemu frézování viz. pol. 113728.
VV |  |  |  | Materiál uvažovaný na nezpevněné krajnice, dle pol. 56963: 11,0*0,15=1,650 [A]
P | 5 | 113728 |  | FRÉZOVÁNÍ ZPEVNĚNÝCH PLOCH ASFALTOVÝCH, ODVOZ DO 20KM | M3 | 14.758 | 0 |  |  | 2
PP |  |  |  | vč. odvozu a uložení frézované na sklad objednatele / SÚS Štěměchy (26km), bez poplatku. ZAS T1 / T2 - Materiál není odpadem! POZN.: Plocha odměřena digitálně z přílohy Situace, tloušťky vrstev stávajících vozovkových vrstev vycházejí z průměrných hodnot z diagnostiky vozovky, pro vedlejší komunikace je uvažována stejná průměrná konstrukce
VV |  |  |  | Vybourání vozovkových vrstev - fréza obrusné a ložné / podkladní asfaltové vrstvy na úroveň 2x nátěr / PM: 100,05*0,164=16,408 [A] Odpočet materiálu uvažovaného na nezpevněné krajnice, dle pol. 56963: -11,0*0,15 =-1,650 [B] Celkem: A+B=14,758 [C]
P | 6 | 11372B |  | FRÉZOVÁNÍ ZPEVNĚNÝCH PLOCH ASFALTOVÝCH - DOPRAVA | tkm | 203.66 | 0 |  |  | 2
PP |  |  |  | Přílatek za dopravu frézované 6km (celkem do 26 km) na sklad SÚS Štěměchy. 2,3 t/m3
VV |  |  |  | dle pol. 113728: 14,758*6*2,3=203,660 [A]
P | 7 | 122738 |  | ODKOPÁVKY A PROKOPÁVKY OBECNÉ TŘ. I, ODVOZ DO 20KM | M3 | 123.9 | 0 |  |  | 2
PP |  |  |  | vč. odvozu na recyklační středisko / trvalou skládku dle dispozic zhotovitele, vzdálenost uvedena orientačně POZN.: Výměry digitálně odměřeny a dopočteny z příčných řezů (vč. výměny AZ); o případném zpětném použití části materiálu do násypu rozhodne geotechnik stavby
VV |  |  |  | Odkopávky zeminy: 123,9=123,900 [A]
P | 8 | 125734 |  | VYKOPÁVKY ZE ZEMNÍKŮ A SKLÁDEK TŘ. I, ODVOZ DO 5KM | M3 | 26.807 | 0 |  |  | 2
PP |  |  |  | doprava vyzískané ornice / zeminy schopné zúrodnění vč. dovozu z meziskládky dle dispozic zhotovitele, vzdálenost uvedena orientačně
VV |  |  |  | dle pol. 18220: 26,807=26,807 [A]
P | 9 | 12843 |  | PŘEDRCENÍ VÝKOPKU TŘ. II | M3 | 38.219 | 0 |  |  | 2
PP |  |  |  | část materiálu ZAS - T4 - provádění v místě stavby!
VV |  |  |  | Předrcení zísaného materiálu z podloží stávající vozovky na frakci max. 0/63 - dle pol. 11332: 20,71=20,710 [A] - dle pol. 11333: 17,509=17,509 [B] Celkem: A+B=38,219 [C]
P | 10 | 17120 |  | ULOŽENÍ SYPANINY DO NÁSYPŮ A NA SKLÁDKY BEZ ZHUTNĚNÍ | M3 | 123.9 | 0 |  |  | 2
PP |  |  |  | na recyklační středisko / trvalou skládku
VV |  |  |  | dle pol. 122738: 123,9=123,900 [A]
P | 11 | 17130 |  | ULOŽENÍ SYPANINY DO NÁSYPŮ V AKTIVNÍ ZÓNĚ SE ZHUTNĚNÍM | M3 | 49.395 | 0 |  |  | 2
PP |  |  |  | vč. příp. přesunu materiálu v rámci stavby Vzhledem k etapizaci stavby výměry rozděleny dle staničení. POZN.: Výměra odměřena digitálně z přílohy Situace a dopočtena z řezů ; Materiál do aktivní zóny v profilu komunikace ; Rozprostření frézou ve 2 vrstvách
VV |  |  |  | ETAPA 3, km 1,740 - 2,500 Násyp z vyzískaného předrceného materiálu pro provedení RS CA tl. 2x250mm: 49,395=49,395 [A] (Část výzisku z SO 101.1)
P | 12 | 17180 | a | ULOŽENÍ SYPANINY DO NÁSYPŮ Z NAKUPOVANÝCH MATERIÁLŮ | M3 | 64.25 | 0 |  |  | 2
PP |  |  |  | zemina vhodná do násypu POZN.: Výměry digitálně odměřeny a dopočteny z příčných řezů
VV |  |  |  | Dosypávky zeminy do zemního tělesa: 64,25=64,250 [A]
P | 13 | 17180 | b | ULOŽENÍ SYPANINY DO NÁSYPŮ Z NAKUPOVANÝCH MATERIÁLŮ | M3 | 3.63 | 0 |  |  | 2
PP |  |  |  | zemina vhodná do AZ POZN.: Výměra odměřena digitálně z přílohy Situace a dopočtena z řezů
VV |  |  |  | Aktivní zóna mimo profil stávající komunikace: 3,63=3,630 [A]
P | 14 | 18110 | a | ÚPRAVA PLÁNĚ SE ZHUTNĚNÍM V HORNINĚ TŘ. I | M2 | 123.05 | 0 |  |  | 2
PP |  |  |  | POZN.: zjištěno plošně z 3D modelu, včetně sjezdů
VV |  |  |  | Úprava pláně vozovky: 123,05=123,050 [A]
P | 15 | 18110 | b | ÚPRAVA PLÁNĚ SE ZHUTNĚNÍM V HORNINĚ TŘ. I | M2 | 138.19 | 0 |  |  | 2
PP |  |  |  | POZN.: Výměry digitálně odměřeny a dopočteny z příčných řezů
VV |  |  |  | Úprava parapláně vozovky (AZ): 138,19=138,190 [A]
P | 16 | 18130 |  | ÚPRAVA PLÁNĚ BEZ ZHUTNĚNÍ | M2 | 178.71 | 0 |  |  | 2
PP |  |  |  | Příprava ploch pro Ohumusování
VV |  |  |  | dle pol. 18220: 178,71=178,710 [A]
P | 17 | 18220 |  | ROZPROSTŘENÍ ORNICE VE SVAHU | M3 | 26.807 | 0 |  |  | 2
PP |  |  |  | materiál z výzisku (SO 001) POZN.: Plocha odměřena digitálně z přílohy Situace
VV |  |  |  | Ohumusování tl. 0,15 m - svahy silničního tělesa, příkopy: 178,71*0,15=26,807 [A]
P | 18 | 18242 |  | ZALOŽENÍ TRÁVNÍKU HYDROOSEVEM NA ORNICI | M2 | 178.71 | 0 |  |  | 2
PP |  |  |  | příp. ruční osev
VV |  |  |  | Zatravnění dle pol. 18220: 178,71=178,710 [A]
SD |  | 5 |  | Komunikace
P | 19 | 56212 |  | VOZOVKOVÉ VRSTVY Z MATERIÁLŮ STABIL CEMENTEM TL DO 100MM | M2 | 94.656 | 0 |  |  | 2
PP |  |  |  | Směs stmelená hydraulickými pojivy SH C9/12 tl. 100 mm plocha SH = obrusná vrstva rozšířená o 9% POZN.: Plocha odměřena digitálně z přílohy Situace, rozšíření v průměrných hodnotách dle vzorového řezu.
VV |  |  |  | Konstrukce zpevněných sjezdů: 86,84*1,09=94,656 [A]
P | 20 | 56335 |  | VOZOVKOVÉ VRSTVY ZE ŠTĚRKODRTI TL. DO 250MM | M2 | 121.576 | 0 |  |  | 2
PP |  |  |  | Štěrkodrť ŠD A 0/63 tl. (min.) 200 mm plocha ŠD = obrusná vrstva rozšířená o 40% POZN.: Plocha odměřena digitálně z přílohy Situace, rozšíření v průměrných hodnotách dle vzorového řezu.
VV |  |  |  | Konstrukce zpevněných sjezdů: 86,84*1,40=121,576 [A]
P | 21 | 567504 |  | VRSTVY PRO OBNOVU A OPRAVY RECYK ZA STUDENA CEM A ASF EMULZÍ | M3 | 49.395 | 0 |  |  | 2
PP |  |  |  | Vzhledem k etapizaci stavby výměry rozděleny dle staničení. POZN.: Výměra odměřena digitálně z přílohy Situace a dopočtena z řezů ; RS CA - min. 2,0 % zbytkového pojiva ve formě asfaltové emulze nebo asfaltové pěny, min. 4,0 % hydraulického pojiva ; Provedení ve 2 vrstvách
VV |  |  |  | ETAPA 3, km 1,740 - 2,500 RS CA tl. 2x250mm: 49,395=49,395 [A]
P | 22 | 56963 |  | ZPEVNĚNÍ KRAJNIC Z RECYKLOVANÉHO MATERIÁLU TL DO 150MM | M2 | 11 | 0 |  |  | 2
PP |  |  |  | R-mat. tl. 150 mm materiál z výzisku - viz pol. 113724, vč. dopravy z meziskládky dle dispozic zhotovitele POZN.: Plocha odměřena digitálně z přílohy Situace.
VV |  |  |  | Nezpevněná krajnice z asfaltového recyklátu: 11,0=11,000 [A]
P | 23 | 572123 |  | INFILTRAČNÍ POSTŘIK Z EMULZE DO 1,0KG/M2 | M2 | 94.656 | 0 |  |  | 2
PP |  |  |  | Infiltrační postřik PI-C 0,60 kg/m2 plocha SH = obrusná vrstva rozšířená o 9% POZN.: Plocha odměřena digitálně z přílohy Situace, rozšíření v průměrných hodnotách dle vzorového řezu.
VV |  |  |  | Konstrukce zpevněných sjezdů: 86,84*1,09=94,656 [A]
P | 24 | 572214 |  | SPOJOVACÍ POSTŘIK Z MODIFIK EMULZE DO 0,5KG/M2 | M2 | 90.314 | 0 |  |  | 2
PP |  |  |  | Spojovací postřik PS-CP 0,40 kg/m2 plocha ložní vrstvy = obrusná vrstva rozšířená o 4% POZN.: Plocha odměřena digitálně z přílohy Situace, rozšíření v průměrných hodnotách dle vzorového řezu.
VV |  |  |  | Konstrukce zpevněných sjezdů: 86,84*1,04=90,314 [A]
P | 25 | 574A34 |  | ASFALTOVÝ BETON PRO OBRUSNÉ VRSTVY ACO 11+, 11S TL. 40MM | M2 | 86.84 | 0 |  |  | 2
PP |  |  |  | Asfaltový beton pro obrusné vrstvy ACO 11+ tl. 40 mm POZN.: Plocha odměřena digitálně z přílohy Situace.
VV |  |  |  | Konstrukce zpevněných sjezdů: 86,84=86,840 [A]
P | 26 | 574C56 |  | ASFALTOVÝ BETON PRO LOŽNÍ VRSTVY ACL 16+, 16S TL. 60MM | M2 | 90.314 | 0 |  |  | 2
PP |  |  |  | Asfaltový beton pro ložní vrstvy ACL 16+ tl.60 mm plocha ložní vrstvy = obrusná vrstva rozšířená o 4% POZN.: Plocha odměřena digitálně z přílohy Situace, rozšíření v průměrných hodnotách dle vzorového řezu.
VV |  |  |  | Konstrukce zpevněných sjezdů: 86,84*1,04=90,314 [A]
SD |  | 9 |  | Ostatní konstrukce a práce
P | 27 | 915221 |  | VODOR DOPRAV ZNAČ PLASTEM STRUKTURÁLNÍ NEHLUČNÉ - DOD A POKLÁDKA | M2 | 5.555 | 0 |  |  | 2
PP |  |  |  | VDZ, vč. předznačení POZN.: Výměra odečtena / odměřena digitálně z přílohy Situace DZ
VV |  |  |  | V13a (0,125 + šrafa / dopravní stín): 21*0,125+2,93=5,555 [A]
P | 28 | 915231 |  | VODOR DOPRAV ZNAČ PLASTEM PROFIL ZVUČÍCÍ - DOD A POKLÁDKA | M2 | 5.25 | 0 |  |  | 2
PP |  |  |  | VDZ, vč. předznačení POZN.: Výměra odečtena / odměřena digitálně z přílohy Situace DZ
VV |  |  |  | V4 (0,25): 21,0*0,25=5,250 [A]
P | 29 | 93818 |  | OČIŠTĚNÍ ASFALT VOZOVEK ZAMETENÍM | M2 | 100 | 0 |  |  | 2
PP |  |  |  | před provedením VDZ (plošně)
VV

## SO 101_SO 101.5_SO 101.P09
ASPE10 |  |  |  | Firma: Sweco a.s. | [5 empty] | 3
|  |  |  | Soupis prací objektu | [5 empty] | 3
S | Stavba: | 12-0111-0101 |  | II/360 Trnava – Rudíkov, 1. stavba |  |  | SO 101.P09 |  | 0,00 | 2
O | Objekt: | SO 101 |  | Silnice II/360 od ZÚ po sil. II/390 |  |  |  |  | 15,00 | 2
O1 | Objekt: | SO 101.5 |  | Silnice II/360 od ZÚ po sil. II/390 - Sjezd na III/36059 vč. propustku č. 9 |  |  |  |  | 21,00 | 2
O2 | Rozpočet: | SO 101.P09 |  | Propustek č. 9 DN 800 v km 2,348 25
Typ | Poř. číslo | Kód položky | Varianta | Název položky | MJ | Množství | Jednotková cena
[7 empty] | Jednotková | Celkem
0 | 1 | 2 | 3 | 4 | 5 | 6 | 9 | 10
SD |  | 0 |  | Všeobecné konstrukce a práce
P | 1 | 014102 | a | POPLATKY ZA SKLÁDKU | T | 21.713 | 0 |  |  | 2
PP |  |  |  | betony, stmelené vrstvy
VV |  |  |  | dle pol. 966158: 2,07*2,4=4,968 [A] dle pol. 966357: 17,89*0,39*2,4=16,745 [B] Celkem: A+B=21,713 [C]
P | 2 | 014102 | b | POPLATKY ZA SKLÁDKU | T | 69.84 | 0 |  |  | 2
PP |  |  |  | zemina, kamenivo, nestmelené vrstvy
VV |  |  |  | dle pol. 132738: 38,8*1,8=69,840 [A]
SD |  | 1 |  | Zemní práce
P | 3 | 132738 |  | HLOUBENÍ RÝH ŠÍŘ DO 2M PAŽ I NEPAŽ TŘ. I, ODVOZ DO 20KM | M3 | 38.8 | 0 |  |  | 2
PP |  |  |  | vč. odvozu na recyklační středisko / trvalou skládku dle dispozic zhotovitele, vzdálenost uvedena orientačně POZN.: Plocha výkopu odměřena digitálně z přílohy VZPR x šířka výkopu
VV |  |  |  | Odkopávky stávajícího terénu: 19,4*2,0=38,800 [A]
P | 4 | 17120 |  | ULOŽENÍ SYPANINY DO NÁSYPŮ A NA SKLÁDKY BEZ ZHUTNĚNÍ | M3 | 38.8 | 0 |  |  | 2
PP
VV |  |  |  | dle pol. 132738: 38,8=38,800 [A]
P | 5 | 17581 |  | OBSYP POTRUBÍ A OBJEKTŮ Z NAKUPOVANÝCH MATERIÁLŮ | M3 | 18.528 | 0 |  |  | 2
PP |  |  |  | materiál vhodný do násypu
VV |  |  |  | Zásyp / obsyp základů (plocha zásypu z PR x šířka základu): 1,73*2,0=3,460 [A] Zásyp / obsyp propustku (plocha zásypu dle uložení x délka): 0,99*15,22=15,068 [B] Celkem: A+B=18,528 [C]
SD |  | 2 |  | Základy
P | 6 | 272314 |  | ZÁKLADY Z PROSTÉHO BETONU DO C25/30 | M3 | 6 | 0 |  |  | 2
PP |  |  |  | beton C25/30 XF3 POZN.: Výměry odměřeny digitálně z příloh Situace a VZPR
VV |  |  |  | Betonový základ: 1,5*1,0*2,0*2=6,000 [A]
SD |  | 4 |  | Vodorovné konstrukce
P | 7 | 451312 |  | PODKLADNÍ A VÝPLŇOVÉ VRSTVY Z PROSTÉHO BETONU C12/15 | M3 | 3.773 | 0 |  |  | 2
PP |  |  |  | beton C12/15 X0 ; tl. 100mm POZN.: Výměry odměřeny digitálně z příloh Situace a VZPR + rezerva 10% na nerovnost podkladu
VV |  |  |  | Podkladní beton - - pod troubami: 13,75*2,0*0,1=2,750 [A] - pod základem (2x): 1,7*2,0*2*0,1=0,680 [B] Mezisoučet: A+B=3,430 [C] rezerva 10% na nerovnost podkladu: 0,1*C=0,343 [D] Celkem: C+D=3,773 [E]
P | 8 | 45131A |  | PODKLADNÍ A VÝPLŇOVÉ VRSTVY Z PROSTÉHO BETONU C20/25 | M3 | 6.937 | 0 |  |  | 2
PP |  |  |  | beton C20/25 XF3 POZN.: Výměry odměřeny digitálně z příloh Situace a VZPR
VV |  |  |  | Betonové lože - - pod troubami (plocha z řezu x šířka): 2,27*2,0=4,540 [A] - pod kamennou dlažbou (plocha ze sit x tl.): 15,98*0,15=2,397 [B] Celkem: A+B=6,937 [C]
P | 9 | 465512 |  | DLAŽBY Z LOMOVÉHO KAMENE NA MC | M3 | 3.196 | 0 |  |  | 2
PP |  |  |  | LK tl. 200mm s vyspárováním MC M25 XF3 POZN.: Plochy odměřeny digitálně z přílohy Situace
VV |  |  |  | Odláždění čel a na vtoku a výtoku: 15,98*0,2=3,196 [A]
P | 10 | 467314 |  | STUPNĚ A PRAHY VODNÍCH KORYT Z PROSTÉHO BETONU C25/30 | M3 | 0.18 | 0 |  |  | 2
PP |  |  |  | beton C25/30 XF3 POZN.: Výměry odměřeny digitálně z příloh Situace a VZPR
VV |  |  |  | Betonový práh: 0,6*0,3*0,5*2=0,180 [A]
SD |  | 8 |  | Potrubí
P | 11 | 89952A |  | OBETONOVÁNÍ POTRUBÍ Z PROSTÉHO BETONU DO C20/25 | M3 | 9.446 | 0 |  |  | 2
PP |  |  |  | beton C20/25 XF3 POZN.: Výměry odměřeny digitálně z příloh Situace a VZPR
VV |  |  |  | Obetonování propustku (plocha obetonávky dle uložení x délka): 0,72*13,12=9,446 [A]
SD |  | 9 |  | Ostatní konstrukce a práce
P | 12 | 9183E2 |  | PROPUSTY Z TRUB DN 800MM ŽELEZOBETONOVÝCH | M | 16.7 | 0 |  |  | 2
PP |  |  |  | vč. šikmého seříznutí potrubí na vtoku a výtoku se zapravením řezu / ochranou výztuže, příp. dodávkou prefa sešikmeného kusu trouby a vč. betonových podkladků pro usazení trub POZN.: Délka odměřena digitálně z přílohy Situace
VV |  |  |  | Propustek - ŽB trouby DN 800: 16,7=16,700 [A]
P | 13 | 966158 |  | BOURÁNÍ KONSTRUKCÍ Z PROST BETONU S ODVOZEM DO 20KM | M3 | 2.07 | 0 |  |  | 2
PP |  |  |  | vč. odvozu a uložení na recyklační středisko / trvalou skládku dle dispozic zhotovitele, vzdálenost uvedena orientačně POZN.: Půdorysná plocha odměřena digitálně z přílohy Situace x výška (odborný odhad)
VV |  |  |  | Vybourání stavajících betonových čel: 2,07*1,0=2,070 [A]
P | 14 | 966357 |  | BOURÁNÍ PROPUSTŮ Z TRUB DN DO 500MM | M | 17.89 | 0 |  |  | 2
PP |  |  |  | vč. odvozu a uložení na recyklační středisko / trvalou skládku dle dispozic zhotovitele, vzdálenost uvedena orientačně POZN.: Délka odměřena digitálně z přílohy Situace
VV |  |  |  | Vybourání stavající betonové trouby vč. lože a obetonování: 17,89=17,890 [A]

## SO 101_SO 101.6
ASPE10 |  |  |  | Firma: Sweco a.s. | [5 empty] | 3
|  |  |  | Soupis prací objektu | [5 empty] | 3
S | Stavba: | 12-0111-0101 |  | II/360 Trnava – Rudíkov, 1. stavba |  |  | SO 101.6 |  | 0,00 | 2
O | Objekt: | SO 101 |  | Silnice II/360 od ZÚ po sil. II/390 |  |  |  |  | 15,00 | 2
O1 | Rozpočet: | SO 101.6 |  | Silnice II/360 od ZÚ po sil. II/390 - Sjezd (L) km 2,349 18 |  |  |  |  | 21,00 | 2
Typ | Poř. číslo | Kód položky | Varianta | Název položky | MJ | Množství | Jednotková cena
[7 empty] | Jednotková | Celkem
0 | 1 | 2 | 3 | 4 | 5 | 6 | 9 | 10
SD |  | 0 |  | Všeobecné konstrukce a práce
P | 1 | 014102 |  | POPLATKY ZA SKLÁDKU | T | 9.349 | 0 |  |  | 2
PP |  |  |  | zemina, kamenivo POZN.: Při zpětném použití položka čerpána pouze v rozsahu dle pokynů investora !
VV |  |  |  | dle pol. 113328: 4,452*2,1=9,349 [A]
SD |  | 1 |  | Zemní práce
P | 2 | 113328 |  | ODSTRAN PODKL ZPEVNĚNÝCH PLOCH Z KAMENIVA NESTMEL, ODVOZ DO 20KM | M3 | 4.452 | 0 |  |  | 2
PP |  |  |  | vč. odvozu a uložení na recyklační středisko / trvalou skládku dle dispozic zhotovitele, vzdálenost uvedena orientačně POZN.: Plocha odměřena digitálně z přílohy Situace, tloušťka vrstvy stanovena odborným odhadem
VV |  |  |  | Vybourání nezpevněných vozovek - Nezpevněná vozovka (zahliněný štěrk/ŠD) tl. 200mm: 22,26*0,2=4,452 [A]
P | 3 | 125734 |  | VYKOPÁVKY ZE ZEMNÍKŮ A SKLÁDEK TŘ. I, ODVOZ DO 5KM | M3 | 2.67 | 0 |  |  | 2
PP |  |  |  | doprava vyzískané ornice / zeminy schopné zúrodnění vč. dovozu z meziskládky dle dispozic zhotovitele, vzdálenost uvedena orientačně
VV |  |  |  | dle pol. 18220: 2,67=2,670 [A]
P | 4 | 17180 |  | ULOŽENÍ SYPANINY DO NÁSYPŮ Z NAKUPOVANÝCH MATERIÁLŮ | M3 | 4.445 | 0 |  |  | 2
PP |  |  |  | zemina vhodná do násypu POZN.: Výměry digitálně odměřeny a dopočteny z příčných řezů
VV |  |  |  | Dosypávky zeminy do zemního tělesa: 4,445=4,445 [A]
P | 5 | 18110 |  | ÚPRAVA PLÁNĚ SE ZHUTNĚNÍM V HORNINĚ TŘ. I | M2 | 33.95 | 0 |  |  | 2
PP |  |  |  | POZN.: zjištěno plošně z 3D modelu, včetně sjezdů
VV |  |  |  | Úprava pláně vozovky: 33,95=33,950 [A]
P | 6 | 18130 |  | ÚPRAVA PLÁNĚ BEZ ZHUTNĚNÍ | M2 | 17.8 | 0 |  |  | 2
PP |  |  |  | Příprava ploch pro Ohumusování
VV |  |  |  | dle pol. 18220: 17,8=17,800 [A]
P | 7 | 18220 |  | ROZPROSTŘENÍ ORNICE VE SVAHU | M3 | 2.67 | 0 |  |  | 2
PP |  |  |  | materiál z výzisku (SO 001) POZN.: Plocha odměřena digitálně z přílohy Situace
VV |  |  |  | Ohumusování tl. 0,15 m - svahy silničního tělesa, příkopy: 17,8*0,15=2,670 [A]
P | 8 | 18242 |  | ZALOŽENÍ TRÁVNÍKU HYDROOSEVEM NA ORNICI | M2 | 17.8 | 0 |  |  | 2
PP |  |  |  | příp. ruční osev
VV |  |  |  | Zatravnění dle pol. 18220: 17,8=17,800 [A]
SD |  | 5 |  | Komunikace
P | 9 | 56212 |  | VOZOVKOVÉ VRSTVY Z MATERIÁLŮ STABIL CEMENTEM TL DO 100MM | M2 | 24.253 | 0 |  |  | 2
PP |  |  |  | Směs stmelená hydraulickými pojivy SH C9/12 tl. 100 mm plocha SH = obrusná vrstva rozšířená o 9% POZN.: Plocha odměřena digitálně z přílohy Situace, rozšíření v průměrných hodnotách dle vzorového řezu.
VV |  |  |  | Konstrukce zpevněných sjezdů: 22,25*1,09=24,253 [A]
P | 10 | 56335 |  | VOZOVKOVÉ VRSTVY ZE ŠTĚRKODRTI TL. DO 250MM | M2 | 31.15 | 0 |  |  | 2
PP |  |  |  | Štěrkodrť ŠD A 0/63 tl. (min.) 200 mm plocha ŠD = obrusná vrstva rozšířená o 40% POZN.: Plocha odměřena digitálně z přílohy Situace, rozšíření v průměrných hodnotách dle vzorového řezu.
VV |  |  |  | Konstrukce zpevněných sjezdů: 22,25*1,40=31,150 [A]
P | 11 | 572123 |  | INFILTRAČNÍ POSTŘIK Z EMULZE DO 1,0KG/M2 | M2 | 24.253 | 0 |  |  | 2
PP |  |  |  | Infiltrační postřik PI-C 0,60 kg/m2 plocha SH = obrusná vrstva rozšířená o 9% POZN.: Plocha odměřena digitálně z přílohy Situace, rozšíření v průměrných hodnotách dle vzorového řezu.
VV |  |  |  | Konstrukce zpevněných sjezdů: 22,25*1,09=24,253 [A]
P | 12 | 572214 |  | SPOJOVACÍ POSTŘIK Z MODIFIK EMULZE DO 0,5KG/M2 | M2 | 23.14 | 0 |  |  | 2
PP |  |  |  | Spojovací postřik PS-CP 0,40 kg/m2 plocha ložní vrstvy = obrusná vrstva rozšířená o 4% POZN.: Plocha odměřena digitálně z přílohy Situace, rozšíření v průměrných hodnotách dle vzorového řezu.
VV |  |  |  | Konstrukce zpevněných sjezdů: 22,25*1,04=23,140 [A]
P | 13 | 574A34 |  | ASFALTOVÝ BETON PRO OBRUSNÉ VRSTVY ACO 11+, 11S TL. 40MM | M2 | 22.25 | 0 |  |  | 2
PP |  |  |  | Asfaltový beton pro obrusné vrstvy ACO 11+ tl. 40 mm POZN.: Plocha odměřena digitálně z přílohy Situace.
VV |  |  |  | Konstrukce zpevněných sjezdů: 22,25=22,250 [A]
P | 14 | 574C56 |  | ASFALTOVÝ BETON PRO LOŽNÍ VRSTVY ACL 16+, 16S TL. 60MM | M2 | 23.14 | 0 |  |  | 2
PP |  |  |  | Asfaltový beton pro ložní vrstvy ACL 16+ tl.60 mm plocha ložní vrstvy = obrusná vrstva rozšířená o 4% POZN.: Plocha odměřena digitálně z přílohy Situace, rozšíření v průměrných hodnotách dle vzorového řezu.
VV |  |  |  | Konstrukce zpevněných sjezdů: 22,25*1,04=23,140 [A]

## SO 101_SO 101.P01
ASPE10 |  |  |  | Firma: Sweco a.s. | [5 empty] | 3
|  |  |  | Soupis prací objektu | [5 empty] | 3
S | Stavba: | 12-0111-0101 |  | II/360 Trnava – Rudíkov, 1. stavba |  |  | SO 101.P01 |  | 0,00 | 2
O | Objekt: | SO 101 |  | Silnice II/360 od ZÚ po sil. II/390 |  |  |  |  | 15,00 | 2
O1 | Rozpočet: | SO 101.P01 |  | Propustek č. 1 DN 400 v km 1,357 55 |  |  |  |  | 21,00 | 2
Typ | Poř. číslo | Kód položky | Varianta | Název položky | MJ | Množství | Jednotková cena
[7 empty] | Jednotková | Celkem
0 | 1 | 2 | 3 | 4 | 5 | 6 | 9 | 10
SD |  | 0 |  | Všeobecné konstrukce a práce
P | 1 | 014102 | a | POPLATKY ZA SKLÁDKU | T | 14.976 | 0 |  |  | 2
PP |  |  |  | betony, stmelené vrstvy
VV |  |  |  | dle pol. 966158: 0,96*2,4=2,304 [A] dle pol. 966346: 16,5*0,32*2,4=12,672 [B] Celkem: A+B=14,976 [C]
P | 2 | 014102 | b | POPLATKY ZA SKLÁDKU | T | 55.107 | 0 |  |  | 2
PP |  |  |  | zemina, kamenivo, nestmelené vrstvy
VV |  |  |  | dle pol. 132738: 30,615*1,8=55,107 [A]
SD |  | 1 |  | Zemní práce
P | 3 | 132738 |  | HLOUBENÍ RÝH ŠÍŘ DO 2M PAŽ I NEPAŽ TŘ. I, ODVOZ DO 20KM | M3 | 30.615 | 0 |  |  | 2
PP |  |  |  | vč. odvozu na recyklační středisko / trvalou skládku dle dispozic zhotovitele, vzdálenost uvedena orientačně POZN.: Plocha výkopu odměřena digitálně z přílohy VZPR x šířka výkopu
VV |  |  |  | Odkopávky stávajícího terénu: 20,41*1,5=30,615 [A]
P | 4 | 17120 |  | ULOŽENÍ SYPANINY DO NÁSYPŮ A NA SKLÁDKY BEZ ZHUTNĚNÍ | M3 | 30.615 | 0 |  |  | 2
PP
VV |  |  |  | dle pol. 132738: 30,615=30,615 [A]
P | 5 | 17581 |  | OBSYP POTRUBÍ A OBJEKTŮ Z NAKUPOVANÝCH MATERIÁLŮ | M3 | 12.428 | 0 |  |  | 2
PP |  |  |  | materiál vhodný do násypu
VV |  |  |  | Zásyp / obsyp základů (plocha zásypu z PR x šířka základu): 0,281*1,5=0,422 [A] Zásyp / obsyp propustku (plocha zásypu dle uložení x délka): 0,58*20,7=12,006 [B] Celkem: A+B=12,428 [C]
SD |  | 2 |  | Základy
P | 6 | 272314 |  | ZÁKLADY Z PROSTÉHO BETONU DO C25/30 | M3 | 1.125 | 0 |  |  | 2
PP |  |  |  | beton C25/30 XF3 POZN.: Výměry odměřeny digitálně z příloh Situace a VZPR
VV |  |  |  | Betonový základ: 0,75*0,5*1,5*2=1,125 [A]
SD |  | 4 |  | Vodorovné konstrukce
P | 7 | 451312 |  | PODKLADNÍ A VÝPLŇOVÉ VRSTVY Z PROSTÉHO BETONU C12/15 | M3 | 3.416 | 0 |  |  | 2
PP |  |  |  | beton C12/15 X0 ; tl. 100mm POZN.: Výměry odměřeny digitálně z příloh Situace a VZPR + rezerva 10% na nerovnost podkladu
VV |  |  |  | Podkladní beton - - pod troubami: 19,0*1,5*0,1=2,850 [A] - pod základem (2x): 0,85*1,5*2*0,1=0,255 [B] Mezisoučet: A+B=3,105 [C] rezerva 10% na nerovnost podkladu: 0,1*C=0,311 [D] Celkem: C+D=3,416 [E]
P | 8 | 45131A |  | PODKLADNÍ A VÝPLŇOVÉ VRSTVY Z PROSTÉHO BETONU C20/25 | M3 | 6.095 | 0 |  |  | 2
PP |  |  |  | beton C20/25 XF3 POZN.: Výměry odměřeny digitálně z příloh Situace a VZPR
VV |  |  |  | Betonové lože - - pod troubami (plocha z řezu x šířka): 3,28*1,5=4,920 [A] - pod kamennou dlažbou (plocha ze sit x tl.): 7,83*0,15=1,175 [B] Celkem: A+B=6,095 [C]
P | 9 | 465512 |  | DLAŽBY Z LOMOVÉHO KAMENE NA MC | M3 | 1.566 | 0 |  |  | 2
PP |  |  |  | LK tl. 200mm s vyspárováním MC M25 XF3 POZN.: Plochy odměřeny digitálně z přílohy Situace
VV |  |  |  | Odláždění čel a na vtoku a výtoku: 7,83*0,2=1,566 [A]
P | 10 | 467314 |  | STUPNĚ A PRAHY VODNÍCH KORYT Z PROSTÉHO BETONU C25/30 | M3 | 0.18 | 0 |  |  | 2
PP |  |  |  | beton C25/30 XF3 POZN.: Výměry odměřeny digitálně z příloh Situace a VZPR
VV |  |  |  | Betonový práh: 0,6*0,3*0,5*2=0,180 [A]
SD |  | 8 |  | Potrubí
P | 11 | 89952A |  | OBETONOVÁNÍ POTRUBÍ Z PROSTÉHO BETONU DO C20/25 | M3 | 3.941 | 0 |  |  | 2
PP |  |  |  | beton C20/25 XF3 POZN.: Výměry odměřeny digitálně z příloh Situace a VZPR
VV |  |  |  | Obetonování propustku (plocha obetonávky dle uložení x délka): 0,24*16,42=3,941 [A]
SD |  | 9 |  | Ostatní konstrukce a práce
P | 12 | 9183B2 |  | PROPUSTY Z TRUB DN 400MM ŽELEZOBETONOVÝCH | M | 20.5 | 0 |  |  | 2
PP |  |  |  | vč. šikmého seříznutí potrubí na vtoku a výtoku se zapravením řezu / ochranou výztuže, příp. dodávkou prefa sešikmeného kusu trouby a vč. betonových podkladků pro usazení trub POZN.: Délka odměřena digitálně z přílohy Situace
VV |  |  |  | Propustek - ŽB trouby DN 400: 20,5=20,500 [A]
P | 13 | 966158 |  | BOURÁNÍ KONSTRUKCÍ Z PROST BETONU S ODVOZEM DO 20KM | M3 | 0.96 | 0 |  |  | 2
PP |  |  |  | vč. odvozu a uložení na recyklační středisko / trvalou skládku dle dispozic zhotovitele, vzdálenost uvedena orientačně POZN.: Půdorysná plocha odměřena digitálně z přílohy Situace x výška (odborný odhad)
VV |  |  |  | Vybourání stavajících betonových čel: 0,96*1,0=0,960 [A]
P | 14 | 966346 |  | BOURÁNÍ PROPUSTŮ Z TRUB DN DO 400MM | M | 16.5 | 0 |  |  | 2
PP |  |  |  | vč. odvozu a uložení na recyklační středisko / trvalou skládku dle dispozic zhotovitele, vzdálenost uvedena orientačně POZN.: Délka odměřena digitálně z přílohy Situace
VV |  |  |  | Vybourání stavající betonové trouby vč. lože a obetonování: 16,5=16,500 [A]

## SO 101_SO 101.P02
ASPE10 |  |  |  | Firma: Sweco a.s. | [5 empty] | 3
|  |  |  | Soupis prací objektu | [5 empty] | 3
S | Stavba: | 12-0111-0101 |  | II/360 Trnava – Rudíkov, 1. stavba |  |  | SO 101.P02 |  | 0,00 | 2
O | Objekt: | SO 101 |  | Silnice II/360 od ZÚ po sil. II/390 |  |  |  |  | 15,00 | 2
O1 | Rozpočet: | SO 101.P02 |  | Propustek č. 2 rámový 2000x1500 v km 1,553 95 |  |  |  |  | 21,00 | 2
Typ | Poř. číslo | Kód položky | Varianta | Název položky | MJ | Množství | Jednotková cena
[7 empty] | Jednotková | Celkem
0 | 1 | 2 | 3 | 4 | 5 | 6 | 9 | 10
SD |  | 0 |  | Všeobecné konstrukce a práce
P | 1 | 014102 | a | POPLATKY ZA SKLÁDKU | T | 26.381 | 0 |  |  | 2
PP |  |  |  | betony, stmelené vrstvy
VV |  |  |  | dle pol. 966158: 3,674*2,4=8,818 [A] dle pol. 966358: 15,57*0,47*2,4=17,563 [B] Celkem: A+B=26,381 [C]
P | 2 | 014102 | b | POPLATKY ZA SKLÁDKU | T | 665.987 | 0 |  |  | 2
PP |  |  |  | zemina, kamenivo, nestmelené vrstvy
VV |  |  |  | dle pol. 131738: 59,228*1,8=106,610 [A] dle pol. 131738: 310,765*1,8=559,377 [B] Celkem: A+B=665,987 [C]
SD |  | 1 |  | Zemní práce
P | 3 | 122738 |  | ODKOPÁVKY A PROKOPÁVKY OBECNÉ TŘ. I, ODVOZ DO 20KM | M3 | 59.228 | 0 |  |  | 2
PP |  |  |  | vč. odvozu na recyklační středisko / trvalou skládku dle dispozic zhotovitele, vzdálenost uvedena orientačně POZN.: odkopávka pro ŠD matraci pod ŽB deskou
VV |  |  |  | Odkopávky stávajícího terénu: 1,0*3,4*17,42=59,228 [A]
P | 4 | 131738 |  | HLOUBENÍ JAM ZAPAŽ I NEPAŽ TŘ. I, ODVOZ DO 20KM | M3 | 310.765 | 0 |  |  | 2
PP |  |  |  | vč. odvozu na recyklační středisko / trvalou skládku dle dispozic zhotovitele, vzdálenost uvedena orientačně POZN.: Plocha výkopu odměřena digitálně z přílohy VZPR x prům. šířka výkopu
VV |  |  |  | Odkopávky stávajícího terénu: 47,81*6,5=310,765 [A]
P | 5 | 17120 |  | ULOŽENÍ SYPANINY DO NÁSYPŮ A NA SKLÁDKY BEZ ZHUTNĚNÍ | M3 | 369.993 | 0 |  |  | 2
PP
VV |  |  |  | dle pol. 131738: 59,228=59,228 [A] dle pol. 131738: 310,765=310,765 [B] Celkem: A+B=369,993 [C]
P | 6 | 17581 |  | OBSYP POTRUBÍ A OBJEKTŮ Z NAKUPOVANÝCH MATERIÁLŮ | M3 | 228.427 | 0 |  |  | 2
PP |  |  |  | materiál vhodný do násypu
VV |  |  |  | Zásyp / obsyp základů (plocha zásypu z PR x šířka výkpu): 0,63*3,6=2,268 [A] Zásyp / obsyp rámu (plocha zásypu dle uložení x délka): 13,69*16,52=226,159 [B] Celkem: A+B=228,427 [C]
SD |  | 2 |  | Základy
P | 7 | 21197 |  | OPLÁŠTĚNÍ ODVODŇOVACÍCH ŽEBER Z GEOTEXTILIE | M2 | 153.296 | 0 |  |  | 2
PP
VV |  |  |  | seprační geotextilie obvod x délka ŠD matrace: 8,8*17,42=153,296 [A]
P | 8 | 21461G |  | SEPARAČNÍ GEOTEXTILIE DO 800G/M2 | M2 | 165.2 | 0 |  |  | 2
PP |  |  |  | POZN.: Výměry odměřeny digitálně z přílohy výkresu propustku č. 2
VV |  |  |  | Geotextilie 700g/m2 šířka z PR 4,82 m zaokrouhlena na 5,0 m, na délku propustku (2x): 5*16,52*2=165,200 [A]
P | 9 | 272325 |  | ZÁKLADY ZE ŽELEZOBETONU DO C30/37 | M3 | 14.868 | 0 |  |  | 2
PP |  |  |  | beton C30/37 XF3 ; tl. 300 mm, vyztužený KARI sítí 8/100/100 při obou površích POZN.: Výměry odměřeny digitálně z přílohy výkresu propustku č. 2
VV |  |  |  | ŽB monolitická základová deska (š x dl x tl): 3,0*16,52*0,3=14,868 [A]
P | 10 | 272366 |  | VÝZTUŽ ZÁKLADŮ Z KARI SÍTÍ | T | 0.901 | 0 |  |  | 2
PP |  |  |  | beton C30/37 XF3 ; tl. 300 mm, vyztuž z KARI sítí 8/100/100 při obou površích (x2) POZN.: Výměry odměřeny digitálně z přílohy výkresu propustku č. 2
VV |  |  |  | ŽB monolitická základová deska (š x dl x hm): 3,0*16,52*7,9/1000*1,15*2=0,901 [A]
SD |  | 3 |  | Svislé konstrukce
P | 11 | 317325 |  | ŘÍMSY ZE ŽELEZOBETONU DO C30/37 | M3 | 0.999 | 0 |  |  | 2
PP |  |  |  | beton C30/37 XF4 POZN.: Výměry odměřeny digitálně z přílohy výkresu propustku č. 2
VV |  |  |  | ŽB římsa (plocha z řezu x délka): 0,27*3,7=0,999 [A]
P | 12 | 317365 |  | VÝZTUŽ ŘÍMS Z OCELI 10505, B500B | T | 0.15 | 0 |  |  | 2
PP |  |  |  | ocel B500B
VV |  |  |  | ŽB římsa, výztuž do 150 kg/m3: 0,999*0,15=0,150 [A]
P | 13 | 333325 |  | MOSTNÍ OPĚRY A KŘÍDLA ZE ŽELEZOVÉHO BETONU DO C30/37 | M3 | 1.8 | 0 |  |  | 2
PP |  |  |  | beton C30/37 XF3 POZN.: Výměry odměřeny digitálně z přílohy výkresu propustku č. 2
VV |  |  |  | ŽB křídlo (plocha z řezu x tl.) - - na vtoku (2x): 0,68*0,2*2=0,272 [A] - na výtoku (2x): 3,82*0,2*2=1,528 [B] Celkem: A+B=1,800 [C]
P | 14 | 333365 |  | VÝZTUŽ MOSTNÍCH OPĚR A KŘÍDEL Z OCELI 10505, B500B | T | 0.27 | 0 |  |  | 2
PP |  |  |  | ocel B500B
VV |  |  |  | ŽB křídlo, výztuž do 150 kg/m3: 1,8*0,15=0,270 [A]
SD |  | 4 |  | Vodorovné konstrukce
P | 15 | 451312 |  | PODKLADNÍ A VÝPLŇOVÉ VRSTVY Z PROSTÉHO BETONU C12/15 | M3 | 6.982 | 0 |  |  | 2
PP |  |  |  | beton C12/15 X0 ; tl. 100mm POZN.: Výměry odměřeny digitálně z přílohy výkresu propustku č. 2 + rezerva 10% na nerovnost podkladu
VV |  |  |  | Podkladní beton - - pod rámy: 17,63*3,6*0,1=6,347 [A] rezerva 10% na nerovnost podkladu: 0,1*A=0,635 [B] Celkem: A+B=6,982 [C]
P | 16 | 45131A |  | PODKLADNÍ A VÝPLŇOVÉ VRSTVY Z PROSTÉHO BETONU C20/25 | M3 | 6.326 | 0 |  |  | 2
PP |  |  |  | beton C20/25 XF3 POZN.: Výměry odměřeny digitálně z přílohy výkresu propustku č. 2
VV |  |  |  | Betonové lože - pod kamennou dlažbou (plocha ze sit x tl.): 42,17*0,15=6,326 [A]
P | 17 | 45152 |  | PODKLADNÍ A VÝPLŇOVÉ VRSTVY Z KAMENIVA DRCENÉHO | M3 | 59.228 | 0 |  |  | 2
PP |  |  |  | ŠD 0/63
VV |  |  |  | matrace ze ŠD pod ŽB deskou (š x dl x tl): 3,4*17,42*1,0=59,228 [A]
P | 18 | 457325 |  | VYROVNÁVACÍ A SPÁDOVÝ ŽELEZOBETON C30/37 | M3 | 7.93 | 0 |  |  | 2
PP |  |  |  | beton C30/37 XF2 ; tl. 200 mm, vyztužený KARI sítí 8/100/100 POZN.: Výměry odměřeny digitálně z přílohy výkresu propustku č. 2
VV |  |  |  | Vyrovnávací ŽB na rámech (š x dl x tl): 2,4*16,52*0,2=7,930 [A]
P | 19 | 457366 |  | VÝZTUŽ VYROVNÁVACÍHO A SPÁDOVÉHO BETONU Z KARI SÍTÍ | T | 0.36 | 0 |  |  | 2
PP |  |  |  | beton C30/37 XF2 ; tl. 200 mm - výztuž z KARI sítí 8/100/100 POZN.: Výměry odměřeny digitálně z přílohy výkresu propustku č. 2
VV |  |  |  | Vyrovnávací ŽB na rámech (š x dl x hm.): 2,4*16,52*7,9/1000*1,15=0,360 [A]
P | 20 | 465512 |  | DLAŽBY Z LOMOVÉHO KAMENE NA MC | M3 | 20.764 | 0 |  |  | 2
PP |  |  |  | LK tl. 200mm s vyspárováním MC M25 XF3 POZN.: Plochy odměřeny digitálně z přílohy Situace
VV |  |  |  | Odláždění čel a na vtoku a výtoku: 42,17*0,2=8,434 [A] Kamenná dlažba - berma propustku (plocha z řezu x délka): 18,0*0,685=12,330 [B] Celkem: A+B=20,764 [C]
P | 21 | 467314 |  | STUPNĚ A PRAHY VODNÍCH KORYT Z PROSTÉHO BETONU C25/30 | M3 | 0.36 | 0 |  |  | 2
PP |  |  |  | beton C25/30 XF3 POZN.: Výměry odměřeny digitálně z přílohy výkresu propustku č. 2
VV |  |  |  | betonový práh na ukončení kamenné dlažby v příkopu: 0,6*0,3*2=0,360 [A]
P | 22 | 467315 |  | STUPNĚ A PRAHY VODNÍCH KORYT Z PROSTÉHO BETONU C30/37 | M3 | 1.008 | 0 |  |  | 2
PP |  |  |  | beton C30/37 XF3 POZN.: Výměry odměřeny digitálně z přílohy výkresu propustku č. 2
VV |  |  |  | betonový práh ŽLB desky, na šířku desky: 0,56*0,3*3*2=1,008 [A]
SD |  | 7 |  | Přidružená stavební výroba
P | 23 | 711412 |  | IZOLACE MOSTOVEK CELOPLOŠNÁ ASFALTOVÝMI PÁSY | M2 | 132.16 | 0 |  |  | 2
PP |  |  |  | POZN.: Výměry odměřeny digitálně z přílohy výkresu propustku č. 2
VV |  |  |  | Izolace NAIP šířka z PR 7,90 m zaokrouhlena na 8,0 m, na délku propustku: 8*16,52=132,160 [A]
SD |  | 8 |  | Potrubí
P | 24 | 875332 |  | POTRUBÍ DREN Z TRUB PLAST DN DO 150MM DĚROVANÝCH | M | 36 | 0 |  |  | 2
PP |  |  |  | částečně perforovaná drenážní trubka v podélném sklonu podél propustku s rezervou na vyústění, po obou stranách rámu (2x).
VV |  |  |  | Drenážní trubka DN 150: 2*18,0=36,000 [A]
SD |  | 9 |  | Ostatní konstrukce a práce
P | 25 | 9112A1 |  | ZÁBRADLÍ MOSTNÍ S VODOR MADLY - DODÁVKA A MONTÁŽ | M | 22 | 0 |  |  | 2
PP
VV |  |  |  | zábradlí jímky (délka ze sit): 22,0=22,000 [A]
P | 26 | 918115 |  | ČELA PROPUSTU Z BETONU DO C 30/37 | M3 | 2.412 | 0 |  |  | 2
PP |  |  |  | beton C30/37 XF3, vč. výztuže z oceli B500B v mn. do 150 kg/m3
VV |  |  |  | ŽB čelo propustku (plocha z řezu x délka): 0,652*3,7=2,412 [A]
P | 27 | 91842 |  | PROPUSTY RÁMOVÉ 200/150 | M | 16.52 | 0 |  |  | 2
PP |  |  |  | POZN.: Výměry odměřeny digitálně z přílohy výkresu propustku č. 2
VV |  |  |  | Propustek - ŽB rámy vnitř. průřezu 2000/1500mm, skladebná délka 1,18m (alternativně jiná, celková dl. propustku 16,5m): 14*1,18=16,520 [A]
P | 28 | 966158 |  | BOURÁNÍ KONSTRUKCÍ Z PROST BETONU S ODVOZEM DO 20KM | M3 | 3.674 | 0 |  |  | 2
PP |  |  |  | vč. odvozu a uložení na recyklační středisko / trvalou skládku dle dispozic zhotovitele, vzdálenost uvedena orientačně POZN.: Půdorysná plocha odměřena digitálně z přílohy Situace x hloubka dle zaměření
VV |  |  |  | Vybourání části stěn stavající betonové jímky: 2,37*1,55=3,674 [A]
P | 29 | 966358 |  | BOURÁNÍ PROPUSTŮ Z TRUB DN DO 600MM | M | 15.57 | 0 |  |  | 2
PP |  |  |  | vč. odvozu a uložení na recyklační středisko / trvalou skládku dle dispozic zhotovitele, vzdálenost uvedena orientačně POZN.: Délka odměřena digitálně z přílohy Situace
VV |  |  |  | Vybourání stavající betonové trouby DN 600 vč. lože a obetonování: 15,57=15,570 [A]

## SO 101_SO 101.P03
ASPE10 |  |  |  | Firma: Sweco a.s. | [5 empty] | 3
|  |  |  | Soupis prací objektu | [5 empty] | 3
S | Stavba: | 12-0111-0101 |  | II/360 Trnava – Rudíkov, 1. stavba |  |  | SO 101.P03 |  | 0,00 | 2
O | Objekt: | SO 101 |  | Silnice II/360 od ZÚ po sil. II/390 |  |  |  |  | 15,00 | 2
O1 | Rozpočet: | SO 101.P03 |  | Propustek č. 3 DN 400 v km 1,727 63 |  |  |  |  | 21,00 | 2
Typ | Poř. číslo | Kód položky | Varianta | Název položky | MJ | Množství | Jednotková cena
[7 empty] | Jednotková | Celkem
0 | 1 | 2 | 3 | 4 | 5 | 6 | 9 | 10
SD |  | 0 |  | Všeobecné konstrukce a práce
P | 1 | 014102 |  | POPLATKY ZA SKLÁDKU | T | 17.334 | 0 |  |  | 2
PP |  |  |  | zemina, kamenivo, nestmelené vrstvy
VV |  |  |  | dle pol. 132738: 9,63*1,8=17,334 [A]
SD |  | 1 |  | Zemní práce
P | 2 | 132738 |  | HLOUBENÍ RÝH ŠÍŘ DO 2M PAŽ I NEPAŽ TŘ. I, ODVOZ DO 20KM | M3 | 9.63 | 0 |  |  | 2
PP |  |  |  | vč. odvozu na recyklační středisko / trvalou skládku dle dispozic zhotovitele, vzdálenost uvedena orientačně POZN.: Plocha výkopu odměřena digitálně z přílohy VZPR x šířka výkopu
VV |  |  |  | Odkopávky stávajícího terénu: 6,42*1,5=9,630 [A]
P | 3 | 17120 |  | ULOŽENÍ SYPANINY DO NÁSYPŮ A NA SKLÁDKY BEZ ZHUTNĚNÍ | M3 | 9.63 | 0 |  |  | 2
PP
VV |  |  |  | dle pol. 132738: 9,63=9,630 [A]
P | 4 | 17581 |  | OBSYP POTRUBÍ A OBJEKTŮ Z NAKUPOVANÝCH MATERIÁLŮ | M3 | 10.447 | 0 |  |  | 2
PP |  |  |  | materiál vhodný do násypu
VV |  |  |  | Zásyp / obsyp základů (plocha zásypu z PR x šířka základu): 0,203*1,5=0,305 [A] Zásyp / obsyp propustku (plocha zásypu dle uložení x délka): 0,922*11,0=10,142 [B] Celkem: A+B=10,447 [C]
SD |  | 2 |  | Základy
P | 5 | 272314 |  | ZÁKLADY Z PROSTÉHO BETONU DO C25/30 | M3 | 1.125 | 0 |  |  | 2
PP |  |  |  | beton C25/30 XF3 POZN.: Výměry odměřeny digitálně z příloh Situace a VZPR
VV |  |  |  | Betonový základ: 0,75*0,5*1,5*2=1,125 [A]
SD |  | 4 |  | Vodorovné konstrukce
P | 6 | 451312 |  | PODKLADNÍ A VÝPLŇOVÉ VRSTVY Z PROSTÉHO BETONU C12/15 | M3 | 2.104 | 0 |  |  | 2
PP |  |  |  | beton C12/15 X0 ; tl. 100mm POZN.: Výměry odměřeny digitálně z příloh Situace a VZPR + rezerva 10% na nerovnost podkladu
VV |  |  |  | Podkladní beton - - pod troubami: 11,05*1,5*0,1=1,658 [A] - pod základem (2x): 0,85*1,5*2*0,1=0,255 [B] Mezisoučet: A+B=1,913 [C] rezerva 10% na nerovnost podkladu: 0,1*C=0,191 [D] Celkem: C+D=2,104 [E]
P | 7 | 45131A |  | PODKLADNÍ A VÝPLŇOVÉ VRSTVY Z PROSTÉHO BETONU C20/25 | M3 | 3.823 | 0 |  |  | 2
PP |  |  |  | beton C20/25 XF3 POZN.: Výměry odměřeny digitálně z příloh Situace a VZPR
VV |  |  |  | Betonové lože - - pod troubami (plocha z řezu x šířka): 1,897*1,5=2,846 [A] - pod kamennou dlažbou (plocha ze sit x tl.): 6,51*0,15=0,977 [B] Celkem: A+B=3,823 [C]
P | 8 | 465512 |  | DLAŽBY Z LOMOVÉHO KAMENE NA MC | M3 | 1.302 | 0 |  |  | 2
PP |  |  |  | LK tl. 200mm s vyspárováním MC M25 XF3 POZN.: Plochy odměřeny digitálně z přílohy Situace
VV |  |  |  | Odláždění čel a na vtoku a výtoku: 6,51*0,2=1,302 [A]
P | 9 | 467314 |  | STUPNĚ A PRAHY VODNÍCH KORYT Z PROSTÉHO BETONU C25/30 | M3 | 0.18 | 0 |  |  | 2
PP |  |  |  | beton C25/30 XF3 POZN.: Výměry odměřeny digitálně z příloh Situace a VZPR
VV |  |  |  | Betonový práh: 0,6*0,3*0,5*2=0,180 [A]
SD |  | 8 |  | Potrubí
P | 10 | 89952A |  | OBETONOVÁNÍ POTRUBÍ Z PROSTÉHO BETONU DO C20/25 | M3 | 1.944 | 0 |  |  | 2
PP |  |  |  | beton C20/25 XF3 POZN.: Výměry odměřeny digitálně z příloh Situace a VZPR
VV |  |  |  | Obetonování propustku (plocha obetonávky dle uložení x délka): 0,24*8,1=1,944 [A]
SD |  | 9 |  | Ostatní konstrukce a práce
P | 11 | 9183B2 |  | PROPUSTY Z TRUB DN 400MM ŽELEZOBETONOVÝCH | M | 12.5 | 0 |  |  | 2
PP |  |  |  | vč. šikmého seříznutí potrubí na vtoku a výtoku se zapravením řezu / ochranou výztuže, příp. dodávkou prefa sešikmeného kusu trouby a vč. betonových podkladků pro usazení trub POZN.: Délka odměřena digitálně z přílohy Situace
VV |  |  |  | Propustek - ŽB trouby DN 400: 12,5=12,500 [A]

## SO 101_SO 101.P06
ASPE10 |  |  |  | Firma: Sweco a.s. | [5 empty] | 3
|  |  |  | Soupis prací objektu | [5 empty] | 3
S | Stavba: | 12-0111-0101 |  | II/360 Trnava – Rudíkov, 1. stavba |  |  | SO 101.P06 |  | 0,00 | 2
O | Objekt: | SO 101 |  | Silnice II/360 od ZÚ po sil. II/390 |  |  |  |  | 15,00 | 2
O1 | Rozpočet: | SO 101.P06 |  | Propustek č. 6 DN 800 v km 1,913 00 |  |  |  |  | 21,00 | 2
Typ | Poř. číslo | Kód položky | Varianta | Název položky | MJ | Množství | Jednotková cena
[7 empty] | Jednotková | Celkem
0 | 1 | 2 | 3 | 4 | 5 | 6 | 9 | 10
SD |  | 0 |  | Všeobecné konstrukce a práce
P | 1 | 014102 | a | POPLATKY ZA SKLÁDKU | T | 17.622 | 0 |  |  | 2
PP |  |  |  | betony, stmelené vrstvy
VV |  |  |  | dle pol. 966158: 0,91*2,4=2,184 [A] dle pol. 966636: 10,21*0,63*2,4=15,438 [B] Celkem: A+B=17,622 [C]
P | 2 | 014102 | b | POPLATKY ZA SKLÁDKU | T | 64.62 | 0 |  |  | 2
PP |  |  |  | zemina, kamenivo, nestmelené vrstvy
VV |  |  |  | dle pol. 132738: 35,9*1,8=64,620 [A]
SD |  | 1 |  | Zemní práce
P | 3 | 132738 |  | HLOUBENÍ RÝH ŠÍŘ DO 2M PAŽ I NEPAŽ TŘ. I, ODVOZ DO 20KM | M3 | 35.9 | 0 |  |  | 2
PP |  |  |  | vč. odvozu na recyklační středisko / trvalou skládku dle dispozic zhotovitele, vzdálenost uvedena orientačně POZN.: Plocha výkopu odměřena digitálně z přílohy VZPR x šířka výkopu
VV |  |  |  | Odkopávky stávajícího terénu: 17,95*2,0=35,900 [A]
P | 4 | 17120 |  | ULOŽENÍ SYPANINY DO NÁSYPŮ A NA SKLÁDKY BEZ ZHUTNĚNÍ | M3 | 35.9 | 0 |  |  | 2
PP
VV |  |  |  | dle pol. 132738: 35,9=35,900 [A]
P | 5 | 17581 |  | OBSYP POTRUBÍ A OBJEKTŮ Z NAKUPOVANÝCH MATERIÁLŮ | M3 | 19.685 | 0 |  |  | 2
PP |  |  |  | materiál vhodný do násypu
VV |  |  |  | Zásyp / obsyp základů (plocha zásypu z PR x šířka základu): 1,279*2,0=2,558 [A] Zásyp / obsyp propustku (plocha zásypu dle uložení x délka): 0,99*17,3=17,127 [B] Celkem: A+B=19,685 [C]
SD |  | 2 |  | Základy
P | 6 | 272314 |  | ZÁKLADY Z PROSTÉHO BETONU DO C25/30 | M3 | 6 | 0 |  |  | 2
PP |  |  |  | beton C25/30 XF3 POZN.: Výměry odměřeny digitálně z příloh Situace a VZPR
VV |  |  |  | Betonový základ: 1,5*1,0*2,0*2=6,000 [A]
SD |  | 4 |  | Vodorovné konstrukce
P | 7 | 451312 |  | PODKLADNÍ A VÝPLŇOVÉ VRSTVY Z PROSTÉHO BETONU C12/15 | M3 | 4.33 | 0 |  |  | 2
PP |  |  |  | beton C12/15 X0 ; tl. 100mm POZN.: Výměry odměřeny digitálně z příloh Situace a VZPR + rezerva 10% na nerovnost podkladu
VV |  |  |  | Podkladní beton - - pod troubami: 16,28*2,0*0,1=3,256 [A] - pod základem (2x): 1,7*2,0*2*0,1=0,680 [B] Mezisoučet: A+B=3,936 [C] rezerva 10% na nerovnost podkladu: 0,1*C=0,394 [D] Celkem: C+D=4,330 [E]
P | 8 | 45131A |  | PODKLADNÍ A VÝPLŇOVÉ VRSTVY Z PROSTÉHO BETONU C20/25 | M3 | 7.727 | 0 |  |  | 2
PP |  |  |  | beton C20/25 XF3 POZN.: Výměry odměřeny digitálně z příloh Situace a VZPR
VV |  |  |  | Betonové lože - - pod troubami (plocha z řezu x šířka): 2,8*2,0=5,600 [A] - pod kamennou dlažbou (plocha ze sit x tl.): 14,18*0,15=2,127 [B] Celkem: A+B=7,727 [C]
P | 9 | 465512 |  | DLAŽBY Z LOMOVÉHO KAMENE NA MC | M3 | 2.836 | 0 |  |  | 2
PP |  |  |  | LK tl. 200mm s vyspárováním MC M25 XF3 POZN.: Plochy odměřeny digitálně z přílohy Situace
VV |  |  |  | Odláždění čel a na vtoku a výtoku: 14,18*0,2=2,836 [A]
P | 10 | 467314 |  | STUPNĚ A PRAHY VODNÍCH KORYT Z PROSTÉHO BETONU C25/30 | M3 | 0.18 | 0 |  |  | 2
PP |  |  |  | beton C25/30 XF3 POZN.: Výměry odměřeny digitálně z příloh Situace a VZPR
VV |  |  |  | Betonový práh: 0,6*0,3*0,5*2=0,180 [A]
SD |  | 8 |  | Potrubí
P | 11 | 89952A |  | OBETONOVÁNÍ POTRUBÍ Z PROSTÉHO BETONU DO C20/25 | M3 | 9.252 | 0 |  |  | 2
PP |  |  |  | beton C20/25 XF3 POZN.: Výměry odměřeny digitálně z příloh Situace a VZPR
VV |  |  |  | Obetonování propustku (plocha obetonávky dle uložení x délka): 0,72*12,85=9,252 [A]
SD |  | 9 |  | Ostatní konstrukce a práce
P | 12 | 9183E2 |  | PROPUSTY Z TRUB DN 800MM ŽELEZOBETONOVÝCH | M | 19.3 | 0 |  |  | 2
PP |  |  |  | vč. šikmého seříznutí potrubí na vtoku a výtoku se zapravením řezu / ochranou výztuže, příp. dodávkou prefa sešikmeného kusu trouby a vč. betonových podkladků pro usazení trub POZN.: Délka odměřena digitálně z přílohy Situace
VV |  |  |  | Propustek - ŽB trouby DN 800: 19,3=19,300 [A]
P | 13 | 966158 |  | BOURÁNÍ KONSTRUKCÍ Z PROST BETONU S ODVOZEM DO 20KM | M3 | 0.91 | 0 |  |  | 2
PP |  |  |  | vč. odvozu a uložení na recyklační středisko / trvalou skládku dle dispozic zhotovitele, vzdálenost uvedena orientačně POZN.: Půdorysná plocha odměřena digitálně z přílohy Situace x výška (odborný odhad)
VV |  |  |  | Vybourání stavajících betonových čel: 0,91*1,0=0,910 [A]
P | 14 | 96636 |  | BOURÁNÍ PROPUSTŮ Z TRUB DN DO 800MM | M | 10.21 | 0 |  |  | 2
PP |  |  |  | vč. odvozu a uložení na recyklační středisko / trvalou skládku dle dispozic zhotovitele, vzdálenost uvedena orientačně POZN.: Délka odměřena digitálně z přílohy Situace
VV |  |  |  | Vybourání stavající betonové trouby vč. lože a obetonování: 10,21=10,210 [A]

## SO 101_SO 101.P07
ASPE10 |  |  |  | Firma: Sweco a.s. | [5 empty] | 3
|  |  |  | Soupis prací objektu | [5 empty] | 3
S | Stavba: | 12-0111-0101 |  | II/360 Trnava – Rudíkov, 1. stavba |  |  | SO 101.P07 |  | 0,00 | 2
O | Objekt: | SO 101 |  | Silnice II/360 od ZÚ po sil. II/390 |  |  |  |  | 15,00 | 2
O1 | Rozpočet: | SO 101.P07 |  | Propustek č. 7 DN 400 v km 2,066 45 |  |  |  |  | 21,00 | 2
Typ | Poř. číslo | Kód položky | Varianta | Název položky | MJ | Množství | Jednotková cena
[7 empty] | Jednotková | Celkem
0 | 1 | 2 | 3 | 4 | 5 | 6 | 9 | 10
SD |  | 0 |  | Všeobecné konstrukce a práce
P | 1 | 014102 |  | POPLATKY ZA SKLÁDKU | T | 13.5 | 0 |  |  | 2
PP |  |  |  | zemina, kamenivo, nestmelené vrstvy
VV |  |  |  | dle pol. 132738: 7,5*1,8=13,500 [A]
SD |  | 1 |  | Zemní práce
P | 2 | 132738 |  | HLOUBENÍ RÝH ŠÍŘ DO 2M PAŽ I NEPAŽ TŘ. I, ODVOZ DO 20KM | M3 | 7.5 | 0 |  |  | 2
PP |  |  |  | vč. odvozu na recyklační středisko / trvalou skládku dle dispozic zhotovitele, vzdálenost uvedena orientačně POZN.: Plocha výkopu odměřena digitálně z přílohy VZPR x šířka výkopu
VV |  |  |  | Odkopávky stávajícího terénu: 5,0*1,5=7,500 [A]
P | 3 | 17120 |  | ULOŽENÍ SYPANINY DO NÁSYPŮ A NA SKLÁDKY BEZ ZHUTNĚNÍ | M3 | 7.5 | 0 |  |  | 2
PP
VV |  |  |  | dle pol. 132738: 7,5=7,500 [A]
P | 4 | 17581 |  | OBSYP POTRUBÍ A OBJEKTŮ Z NAKUPOVANÝCH MATERIÁLŮ | M3 | 6.157 | 0 |  |  | 2
PP |  |  |  | materiál vhodný do násypu
VV |  |  |  | Zásyp / obsyp základů (plocha zásypu z PR x šířka základu): 0,315*1,5=0,473 [A] Zásyp / obsyp propustku (plocha zásypu dle uložení x délka): 0,58*9,8=5,684 [B] Celkem: A+B=6,157 [C]
SD |  | 2 |  | Základy
P | 5 | 272314 |  | ZÁKLADY Z PROSTÉHO BETONU DO C25/30 | M3 | 1.125 | 0 |  |  | 2
PP |  |  |  | beton C25/30 XF3 POZN.: Výměry odměřeny digitálně z příloh Situace a VZPR
VV |  |  |  | Betonový základ: 0,75*0,5*1,5*2=1,125 [A]
SD |  | 4 |  | Vodorovné konstrukce
P | 6 | 451312 |  | PODKLADNÍ A VÝPLŇOVÉ VRSTVY Z PROSTÉHO BETONU C12/15 | M3 | 1.698 | 0 |  |  | 2
PP |  |  |  | beton C12/15 X0 ; tl. 100mm POZN.: Výměry odměřeny digitálně z příloh Situace a VZPR + rezerva 10% na nerovnost podkladu
VV |  |  |  | Podkladní beton - - pod troubami: 8,59*1,5*0,1=1,289 [A] - pod základem (2x): 0,85*1,5*2*0,1=0,255 [B] Mezisoučet: A+B=1,544 [C] rezerva 10% na nerovnost podkladu: 0,1*C=0,154 [D] Celkem: C+D=1,698 [E]
P | 7 | 45131A |  | PODKLADNÍ A VÝPLŇOVÉ VRSTVY Z PROSTÉHO BETONU C20/25 | M3 | 3.959 | 0 |  |  | 2
PP |  |  |  | beton C20/25 XF3 POZN.: Výměry odměřeny digitálně z příloh Situace a VZPR
VV |  |  |  | Betonové lože - - pod troubami (plocha z řezu x šířka): 1,45*1,5=2,175 [A] - pod kamennou dlažbou (plocha ze sit x tl.): 11,89*0,15=1,784 [B] Celkem: A+B=3,959 [C]
P | 8 | 465512 |  | DLAŽBY Z LOMOVÉHO KAMENE NA MC | M3 | 2.378 | 0 |  |  | 2
PP |  |  |  | LK tl. 200mm s vyspárováním MC M25 XF3 POZN.: Plochy odměřeny digitálně z přílohy Situace
VV |  |  |  | Odláždění čel a na vtoku a výtoku: 11,89*0,2=2,378 [A]
P | 9 | 467314 |  | STUPNĚ A PRAHY VODNÍCH KORYT Z PROSTÉHO BETONU C25/30 | M3 | 0.18 | 0 |  |  | 2
PP |  |  |  | beton C25/30 XF3 POZN.: Výměry odměřeny digitálně z příloh Situace a VZPR
VV |  |  |  | Betonový práh: 0,6*0,3*0,5*2=0,180 [A]
SD |  | 8 |  | Potrubí
P | 10 | 89952A |  | OBETONOVÁNÍ POTRUBÍ Z PROSTÉHO BETONU DO C20/25 | M3 | 1.524 | 0 |  |  | 2
PP |  |  |  | beton C20/25 XF3 POZN.: Výměry odměřeny digitálně z příloh Situace a VZPR
VV |  |  |  | Obetonování propustku (plocha obetonávky dle uložení x délka): 0,24*6,35=1,524 [A]
SD |  | 9 |  | Ostatní konstrukce a práce
P | 11 | 9183B2 |  | PROPUSTY Z TRUB DN 400MM ŽELEZOBETONOVÝCH | M | 9.8 | 0 |  |  | 2
PP |  |  |  | vč. šikmého seříznutí potrubí na vtoku a výtoku se zapravením řezu / ochranou výztuže, příp. dodávkou prefa sešikmeného kusu trouby a vč. betonových podkladků pro usazení trub POZN.: Délka odměřena digitálně z přílohy Situace
VV |  |  |  | Propustek - ŽB trouby DN 400: 9,8=9,800 [A]

## SO 101_SO 101.P08
ASPE10 |  |  |  | Firma: Sweco a.s. | [5 empty] | 3
|  |  |  | Soupis prací objektu | [5 empty] | 3
S | Stavba: | 12-0111-0101 |  | II/360 Trnava – Rudíkov, 1. stavba |  |  | SO 101.P08 |  | 0,00 | 2
O | Objekt: | SO 101 |  | Silnice II/360 od ZÚ po sil. II/390 |  |  |  |  | 15,00 | 2
O1 | Rozpočet: | SO 101.P08 |  | Propustek č. 8 DN 400 v km 2,349 18 |  |  |  |  | 21,00 | 2
Typ | Poř. číslo | Kód položky | Varianta | Název položky | MJ | Množství | Jednotková cena
[7 empty] | Jednotková | Celkem
0 | 1 | 2 | 3 | 4 | 5 | 6 | 9 | 10
SD |  | 0 |  | Všeobecné konstrukce a práce
P | 1 | 014102 | a | POPLATKY ZA SKLÁDKU | T | 7.069 | 0 |  |  | 2
PP |  |  |  | betony, stmelené vrstvy
VV |  |  |  | dle pol. 966158: 1,24*2,4=2,976 [A] dle pol. 966346: 5,33*0,32*2,4=4,093 [B] Celkem: A+B=7,069 [C]
P | 2 | 014102 | b | POPLATKY ZA SKLÁDKU | T | 15.228 | 0 |  |  | 2
PP |  |  |  | zemina, kamenivo, nestmelené vrstvy
VV |  |  |  | dle pol. 132738: 8,46*1,8=15,228 [A]
SD |  | 1 |  | Zemní práce
P | 3 | 132738 |  | HLOUBENÍ RÝH ŠÍŘ DO 2M PAŽ I NEPAŽ TŘ. I, ODVOZ DO 20KM | M3 | 8.46 | 0 |  |  | 2
PP |  |  |  | vč. odvozu na recyklační středisko / trvalou skládku dle dispozic zhotovitele, vzdálenost uvedena orientačně POZN.: Plocha výkopu odměřena digitálně z přílohy VZPR x šířka výkopu
VV |  |  |  | Odkopávky stávajícího terénu: 5,64*1,5=8,460 [A]
P | 4 | 17120 |  | ULOŽENÍ SYPANINY DO NÁSYPŮ A NA SKLÁDKY BEZ ZHUTNĚNÍ | M3 | 8.46 | 0 |  |  | 2
PP
VV |  |  |  | dle pol. 132738: 8,46=8,460 [A]
P | 5 | 17581 |  | OBSYP POTRUBÍ A OBJEKTŮ Z NAKUPOVANÝCH MATERIÁLŮ | M3 | 4.061 | 0 |  |  | 2
PP |  |  |  | materiál vhodný do násypu
VV |  |  |  | Zásyp / obsyp základů (plocha zásypu z PR x šířka základu): 0,306*1,5=0,459 [A] Zásyp / obsyp propustku (plocha zásypu dle uložení x délka): 0,58*6,21=3,602 [B] Celkem: A+B=4,061 [C]
SD |  | 2 |  | Základy
P | 6 | 272314 |  | ZÁKLADY Z PROSTÉHO BETONU DO C25/30 | M3 | 1.125 | 0 |  |  | 2
PP |  |  |  | beton C25/30 XF3 POZN.: Výměry odměřeny digitálně z příloh Situace a VZPR
VV |  |  |  | Betonový základ: 0,75*0,5*1,5*2=1,125 [A]
SD |  | 4 |  | Vodorovné konstrukce
P | 7 | 451312 |  | PODKLADNÍ A VÝPLŇOVÉ VRSTVY Z PROSTÉHO BETONU C12/15 | M3 | 1.53 | 0 |  |  | 2
PP |  |  |  | beton C12/15 X0 ; tl. 100mm POZN.: Výměry odměřeny digitálně z příloh Situace a VZPR + rezerva 10% na nerovnost podkladu
VV |  |  |  | Podkladní beton - - pod troubami: 7,57*1,5*0,1=1,136 [A] - pod základem (2x): 0,85*1,5*2*0,1=0,255 [B] Mezisoučet: A+B=1,391 [C] rezerva 10% na nerovnost podkladu: 0,1*C=0,139 [D] Celkem: C+D=1,530 [E]
P | 8 | 45131A |  | PODKLADNÍ A VÝPLŇOVÉ VRSTVY Z PROSTÉHO BETONU C20/25 | M3 | 3.265 | 0 |  |  | 2
PP |  |  |  | beton C20/25 XF3 POZN.: Výměry odměřeny digitálně z příloh Situace a VZPR
VV |  |  |  | Betonové lože - - pod troubami (plocha z řezu x šířka): 1,253*1,5=1,880 [A] - pod kamennou dlažbou (plocha ze sit x tl.): 9,235*0,15=1,385 [B] Celkem: A+B=3,265 [C]
P | 9 | 465512 |  | DLAŽBY Z LOMOVÉHO KAMENE NA MC | M3 | 1.847 | 0 |  |  | 2
PP |  |  |  | LK tl. 200mm s vyspárováním MC M25 XF3 POZN.: Plochy odměřeny digitálně z přílohy Situace
VV |  |  |  | Odláždění čel a na vtoku a výtoku: 9,235*0,2=1,847 [A]
P | 10 | 467314 |  | STUPNĚ A PRAHY VODNÍCH KORYT Z PROSTÉHO BETONU C25/30 | M3 | 0.18 | 0 |  |  | 2
PP |  |  |  | beton C25/30 XF3 POZN.: Výměry odměřeny digitálně z příloh Situace a VZPR
VV |  |  |  | Betonový práh: 0,6*0,3*0,5*2=0,180 [A]
SD |  | 8 |  | Potrubí
P | 11 | 89952A |  | OBETONOVÁNÍ POTRUBÍ Z PROSTÉHO BETONU DO C20/25 | M3 | 0.931 | 0 |  |  | 2
PP |  |  |  | beton C20/25 XF3 POZN.: Výměry odměřeny digitálně z příloh Situace a VZPR
VV |  |  |  | Obetonování propustku (plocha obetonávky dle uložení x délka): 0,24*3,88=0,931 [A]
SD |  | 9 |  | Ostatní konstrukce a práce
P | 12 | 9183B2 |  | PROPUSTY Z TRUB DN 400MM ŽELEZOBETONOVÝCH | M | 9.1 | 0 |  |  | 2
PP |  |  |  | vč. šikmého seříznutí potrubí na vtoku a výtoku se zapravením řezu / ochranou výztuže, příp. dodávkou prefa sešikmeného kusu trouby a vč. betonových podkladků pro usazení trub POZN.: Délka odměřena digitálně z přílohy Situace
VV |  |  |  | Propustek - ŽB trouby DN 400: 9,1=9,100 [A]
P | 13 | 966158 |  | BOURÁNÍ KONSTRUKCÍ Z PROST BETONU S ODVOZEM DO 20KM | M3 | 1.24 | 0 |  |  | 2
PP |  |  |  | vč. odvozu a uložení na recyklační středisko / trvalou skládku dle dispozic zhotovitele, vzdálenost uvedena orientačně POZN.: Půdorysná plocha odměřena digitálně z přílohy Situace x výška (odborný odhad)
VV |  |  |  | Vybourání stavajících betonových čel: 1,24*1,0=1,240 [A]
P | 14 | 966346 |  | BOURÁNÍ PROPUSTŮ Z TRUB DN DO 400MM | M | 5.33 | 0 |  |  | 2
PP |  |  |  | vč. odvozu a uložení na recyklační středisko / trvalou skládku dle dispozic zhotovitele, vzdálenost uvedena orientačně POZN.: Délka odměřena digitálně z přílohy Situace
VV |  |  |  | Vybourání stavající betonové trouby vč. lože a obetonování: 5,33=5,330 [A]

## SO 101_SO 101.P10
ASPE10 |  |  |  | Firma: Sweco a.s. | [5 empty] | 3
|  |  |  | Soupis prací objektu | [5 empty] | 3
S | Stavba: | 12-0111-0101 |  | II/360 Trnava – Rudíkov, 1. stavba |  |  | SO 101.P10 |  | 0,00 | 2
O | Objekt: | SO 101 |  | Silnice II/360 od ZÚ po sil. II/390 |  |  |  |  | 15,00 | 2
O1 | Rozpočet: | SO 101.P10 |  | Propustek č. 10 DN 400 v km 2,460 00 |  |  |  |  | 21,00 | 2
Typ | Poř. číslo | Kód položky | Varianta | Název položky | MJ | Množství | Jednotková cena
[7 empty] | Jednotková | Celkem
0 | 1 | 2 | 3 | 4 | 5 | 6 | 9 | 10
SD |  | 0 |  | Všeobecné konstrukce a práce
P | 1 | 014102 | a | POPLATKY ZA SKLÁDKU | T | 12.325 | 0 |  |  | 2
PP |  |  |  | betony, stmelené vrstvy
VV |  |  |  | dle pol. 966158: 2,87*2,4=6,888 [A] dle pol. 966346: 7,08*0,32*2,4=5,437 [B] Celkem: A+B=12,325 [C]
P | 2 | 014102 | b | POPLATKY ZA SKLÁDKU | T | 14.146 | 0 |  |  | 2
PP |  |  |  | zemina, kamenivo, nestmelené vrstvy
VV |  |  |  | dle pol. 132738: 7,859*1,8=14,146 [A]
SD |  | 1 |  | Zemní práce
P | 3 | 132738 |  | HLOUBENÍ RÝH ŠÍŘ DO 2M PAŽ I NEPAŽ TŘ. I, ODVOZ DO 20KM | M3 | 7.859 | 0 |  |  | 2
PP |  |  |  | vč. odvozu na recyklační středisko / trvalou skládku dle dispozic zhotovitele, vzdálenost uvedena orientačně POZN.: Plocha výkopu odměřena digitálně z přílohy VZPR x šířka výkopu
VV |  |  |  | Odkopávky stávajícího terénu: 5,239*1,5=7,859 [A]
P | 4 | 17120 |  | ULOŽENÍ SYPANINY DO NÁSYPŮ A NA SKLÁDKY BEZ ZHUTNĚNÍ | M3 | 7.859 | 0 |  |  | 2
PP
VV |  |  |  | dle pol. 132738: 7,859=7,859 [A]
P | 5 | 17581 |  | OBSYP POTRUBÍ A OBJEKTŮ Z NAKUPOVANÝCH MATERIÁLŮ | M3 | 2.506 | 0 |  |  | 2
PP |  |  |  | materiál vhodný do násypu
VV |  |  |  | Zásyp / obsyp základů (plocha zásypu z PR x šířka základu): 0,4*1,5=0,600 [A] Zásyp / obsyp propustku (plocha zásypu dle uložení x délka): 0,307*6,21=1,906 [B] Celkem: A+B=2,506 [C]
SD |  | 2 |  | Základy
P | 6 | 272314 |  | ZÁKLADY Z PROSTÉHO BETONU DO C25/30 | M3 | 1.125 | 0 |  |  | 2
PP |  |  |  | beton C25/30 XF3 POZN.: Výměry odměřeny digitálně z příloh Situace a VZPR
VV |  |  |  | Betonový základ: 0,75*0,5*1,5*2=1,125 [A]
SD |  | 4 |  | Vodorovné konstrukce
P | 7 | 451312 |  | PODKLADNÍ A VÝPLŇOVÉ VRSTVY Z PROSTÉHO BETONU C12/15 | M3 | 1.389 | 0 |  |  | 2
PP |  |  |  | beton C12/15 X0 ; tl. 100mm POZN.: Výměry odměřeny digitálně z příloh Situace a VZPR + rezerva 10% na nerovnost podkladu
VV |  |  |  | Podkladní beton - - pod troubami: 6,72*1,5*0,1=1,008 [A] - pod základem (2x): 0,85*1,5*2*0,1=0,255 [B] Mezisoučet: A+B=1,263 [C] rezerva 10% na nerovnost podkladu: 0,1*C=0,126 [D] Celkem: C+D=1,389 [E]
P | 8 | 45131A |  | PODKLADNÍ A VÝPLŇOVÉ VRSTVY Z PROSTÉHO BETONU C20/25 | M3 | 3.261 | 0 |  |  | 2
PP |  |  |  | beton C20/25 XF3 POZN.: Výměry odměřeny digitálně z příloh Situace a VZPR
VV |  |  |  | Betonové lože - - pod troubami (plocha z řezu x šířka): 1,63*1,5=2,445 [A] - pod kamennou dlažbou (plocha ze sit x tl.): 5,44*0,15=0,816 [B] Celkem: A+B=3,261 [C]
P | 9 | 465512 |  | DLAŽBY Z LOMOVÉHO KAMENE NA MC | M3 | 1.088 | 0 |  |  | 2
PP |  |  |  | LK tl. 200mm s vyspárováním MC M25 XF3 POZN.: Plochy odměřeny digitálně z přílohy Situace
VV |  |  |  | Odláždění čel a na vtoku a výtoku: 5,44*0,2=1,088 [A]
P | 10 | 467314 |  | STUPNĚ A PRAHY VODNÍCH KORYT Z PROSTÉHO BETONU C25/30 | M3 | 0.18 | 0 |  |  | 2
PP |  |  |  | beton C25/30 XF3 POZN.: Výměry odměřeny digitálně z příloh Situace a VZPR
VV |  |  |  | Betonový práh: 0,6*0,3*0,5*2=0,180 [A]
SD |  | 8 |  | Potrubí
P | 11 | 89952A |  | OBETONOVÁNÍ POTRUBÍ Z PROSTÉHO BETONU DO C20/25 | M3 | 2.028 | 0 |  |  | 2
PP |  |  |  | beton C20/25 XF3 POZN.: Výměry odměřeny digitálně z příloh Situace a VZPR
VV |  |  |  | Obetonování propustku (plocha obetonávky dle uložení x délka): 0,24*8,45=2,028 [A]
SD |  | 9 |  | Ostatní konstrukce a práce
P | 12 | 9183B2 |  | PROPUSTY Z TRUB DN 400MM ŽELEZOBETONOVÝCH | M | 10.5 | 0 |  |  | 2
PP |  |  |  | vč. šikmého seříznutí potrubí na vtoku a výtoku se zapravením řezu / ochranou výztuže, příp. dodávkou prefa sešikmeného kusu trouby a vč. betonových podkladků pro usazení trub POZN.: Délka odměřena digitálně z přílohy Situace
VV |  |  |  | Propustek - ŽB trouby DN 400: 10,5=10,500 [A]
P | 13 | 966158 |  | BOURÁNÍ KONSTRUKCÍ Z PROST BETONU S ODVOZEM DO 20KM | M3 | 2.87 | 0 |  |  | 2
PP |  |  |  | vč. odvozu a uložení na recyklační středisko / trvalou skládku dle dispozic zhotovitele, vzdálenost uvedena orientačně POZN.: Půdorysná plocha odměřena digitálně z přílohy Situace x výška (odborný odhad)
VV |  |  |  | Vybourání stavajících betonových čel: 2,87*1,0=2,870 [A]
P | 14 | 966346 |  | BOURÁNÍ PROPUSTŮ Z TRUB DN DO 400MM | M | 7.08 | 0 |  |  | 2
PP |  |  |  | vč. odvozu a uložení na recyklační středisko / trvalou skládku dle dispozic zhotovitele, vzdálenost uvedena orientačně POZN.: Délka odměřena digitálně z přílohy Situace
VV |  |  |  | Vybourání stavající betonové trouby vč. lože a obetonování: 7,08=7,080 [A]

## SO 102_SO 102.1
ASPE10 |  |  |  | Firma: Sweco a.s. | [5 empty] | 3
|  |  |  | Soupis prací objektu | [5 empty] | 3
S | Stavba: | 12-0111-0101 |  | II/360 Trnava – Rudíkov, 1. stavba |  |  | SO 102.1 |  | 0,00 | 2
O | Objekt: | SO 102 |  | Silnice II/360 od sil. II/390 do KÚ |  |  |  |  | 15,00 | 2
O1 | Rozpočet: | SO 102.1 |  | Silnice II/360 od sil. II/390 do KÚ - hlavní trasa |  |  |  |  | 21,00 | 2
Typ | Poř. číslo | Kód položky | Varianta | Název položky | MJ | Množství | Jednotková cena
[7 empty] | Jednotková | Celkem
0 | 1 | 2 | 3 | 4 | 5 | 6 | 9 | 10
SD |  | 0 |  | Všeobecné konstrukce a práce
P | 1 | 014102 |  | POPLATKY ZA SKLÁDKU | T | 31398.836 | 0 |  |  | 2
PP |  |  |  | zemina, kamenivo POZN.: Při zpětném použití položka čerpána pouze v rozsahu dle pokynů investora !
VV |  |  |  | dle pol. 113328: 80,038*2,1=168,080 [A] dle pol. 122738: 17350,42*1,8=31 230,756 [B] Celkem: A+B=31 398,836 [C]
SD |  | 1 |  | Zemní práce
P | 2 | 11332 |  | ODSTRANĚNÍ PODKLADŮ ZPEVNĚNÝCH PLOCH Z KAMENIVA NESTMELENÉHO | M3 | 1326.514 | 0 |  |  | 2
PP |  |  |  | s ponecháním / uložením v místě stavby - bude použito na realizaci recyklace za studena 2x250mm (výměna aktivní zóny) Vzhledem k etapizaci stavby výměry rozděleny dle staničení. POZN.: Plocha odměřena digitálně z přílohy Situace, tloušťka vrstvy stávajících vozovkových vrstev vychází z průměrných hodnot z diagnostiky vozovky, pro vedlejší komunikace je uvažována stejná průměrná konstrukce
VV |  |  |  | ETAPA 1, km 2,540 - 3,640 Vybourání vozovkových vrstev - Štěrkodrť: 6408,28*0,207=1 326,514 [A]
P | 3 | 113328 |  | ODSTRAN PODKL ZPEVNĚNÝCH PLOCH Z KAMENIVA NESTMEL, ODVOZ DO 20KM | M3 | 80.038 | 0 |  |  | 2
PP |  |  |  | vč. odvozu a uložení na recyklační středisko / trvalou skládku dle dispozic zhotovitele, vzdálenost uvedena orientačně POZN.: Plocha odměřena digitálně z přílohy Situace, tloušťka vrstvy stanovena odborným odhadem
VV |  |  |  | Vybourání nezpevněných vozovek - Nezpevněná vozovka (zahliněný štěrk/ŠD) tl. 200mm: 400,19*0,2=80,038 [A]
P | 4 | 11333 |  | ODSTRANĚNÍ PODKLADU ZPEVNĚNÝCH PLOCH S ASFALT POJIVEM | M3 | 1121.449 | 0 |  |  | 2
PP |  |  |  | s ponecháním / uložením v místě stavby - bude použito na realizaci recyklace za studena 2x250mm (výměna aktivní zóny) Vzhledem k etapizaci stavby výměry rozděleny dle staničení. POZN.: Plocha odměřena digitálně z přílohy Situace, tloušťky vrstev stávajících vozovkových vrstev vycházejí z průměrných hodnot z diagnostiky vozovky, pro vedlejší komunikace je uvažována stejná průměrná konstrukce
VV |  |  |  | ETAPA 1, km 2,540 - 3,640 Vybourání vozovkových vrstev - - 2x nátěr / PM + nátěr (ZAS T4 / IIa - OO): 6408,28*0,035=224,290 [A] - Kalený štěrk: 6408,28*0,14=897,159 [B] Celkem: A+B=1 121,449 [C]
P | 5 | 113724 |  | FRÉZOVÁNÍ ZPEVNĚNÝCH PLOCH ASFALTOVÝCH, ODVOZ DO 5KM | M3 | 279.329 | 0 |  |  | 2
PP |  |  |  | vč. odvozu a uložení na meziskládku dle dispozic zhotovitele, vzdálenost uvedena orientačně Výpočet celkového objemu frézování viz. pol. 113728.
VV |  |  |  | Materiál uvažovaný na nezpevněné krajnice, dle pol. 56963: 1801,77*0,15=270,266 [A] Dtto pro SO 102.4 a 102.5: (17,6+42,82)*0,15=9,063 [B] Celkem: A+B=279,329 [C]
P | 6 | 113728 |  | FRÉZOVÁNÍ ZPEVNĚNÝCH PLOCH ASFALTOVÝCH, ODVOZ DO 20KM | M3 | 771.629 | 0 |  |  | 2
PP |  |  |  | vč. odvozu a uložení frézované na sklad objednatele / SÚS Štěměchy (26km), bez poplatku. ZAS T1 / T2 - Materiál není odpadem! POZN.: Plocha odměřena digitálně z přílohy Situace, tloušťky vrstev stávajících vozovkových vrstev vycházejí z průměrných hodnot z diagnostiky vozovky, pro vedlejší komunikace je uvažována stejná průměrná konstrukce
VV |  |  |  | Vybourání vozovkových vrstev - fréza obrusné a ložné / podkladní asfaltové vrstvy na úroveň 2x nátěr / PM: 6408,28*0,164=1 050,958 [A] Odpočet materiálu uvažovaného na nezpevněné krajnice, dle pol. 56963: -279,329 =- 279,329 [B] Celkem: A+B=771,629 [C]
P | 7 | 11372B |  | FRÉZOVÁNÍ ZPEVNĚNÝCH PLOCH ASFALTOVÝCH - DOPRAVA | tkm | 10648.48 | 0 |  |  | 2
PP |  |  |  | Přílatek za dopravu frézované 6km (celkem do 26 km) na sklad SÚS Štěměchy. 2,3 t/m3
VV |  |  |  | dle pol. 113728: 771,629*6*2,3=10 648,480 [A]
P | 8 | 122734 |  | ODKOPÁVKY A PROKOPÁVKY OBECNÉ TŘ. I, ODVOZ DO 5KM | M3 | 342 | 0 |  |  | 2
PP |  |  |  | vč. odvozu na meziskládku dle dispozic zhotovitele, vzdálenost uvedena orientačně Součástí položky je i výběr vhodného materiálu! Výpočet celkového objemu výkopů viz. pol. 122738.
VV |  |  |  | Mteriál z výkopů určený pro SO 801 (techn. rekultivace): 342,0=342,000 [A]
P | 9 | 122738 |  | ODKOPÁVKY A PROKOPÁVKY OBECNÉ TŘ. I, ODVOZ DO 20KM | M3 | 17350.42 | 0 |  |  | 2
PP |  |  |  | vč. odvozu na recyklační středisko / trvalou skládku dle dispozic zhotovitele, vzdálenost uvedena orientačně POZN.: Výměry digitálně odměřeny a dopočteny z příčných řezů (vč. výměny AZ a rýh pro trativody); o případném zpětném použití části materiálu do násypu rozhodne geotechnik stavby
VV |  |  |  | Odkopávky zeminy: 17692,42=17 692,420 [A] Odpočet materiálu určeného pro SO 801 (techn. rekultivace): -342,0=- 342,000 [B] Celkem: A+B=17 350,420 [C]
P | 10 | 125734 |  | VYKOPÁVKY ZE ZEMNÍKŮ A SKLÁDEK TŘ. I, ODVOZ DO 5KM | M3 | 1455.535 | 0 |  |  | 2
PP |  |  |  | doprava vyzískané ornice / zeminy schopné zúrodnění vč. dovozu z meziskládky dle dispozic zhotovitele, vzdálenost uvedena orientačně
VV |  |  |  | dle pol. 18220: 1444,69=1 444,690 [A] dle pol. 18230: 10,845=10,845 [B] Celkem: A+B=1 455,535 [C]
P | 11 | 12843 |  | PŘEDRCENÍ VÝKOPKU TŘ. II | M3 | 2447.963 | 0 |  |  | 2
PP |  |  |  | část materiálu ZAS - T4 - provádění v místě stavby!
VV |  |  |  | Předrcení zísaného materiálu z podloží stávající vozovky na frakci max. 0/63 - dle pol. 11332: 1326,514=1 326,514 [A] - dle pol. 11333: 1121,449=1 121,449 [B] Celkem: A+B=2 447,963 [C]
P | 12 | 17120 |  | ULOŽENÍ SYPANINY DO NÁSYPŮ A NA SKLÁDKY BEZ ZHUTNĚNÍ | M3 | 17692.42 | 0 |  |  | 2
PP |  |  |  | na meziskládku nebo recyklační středisko / trvalou skládku
VV |  |  |  | dle pol. 122734 a122738: 17692,42=17 692,420 [A]
P | 13 | 17130 |  | ULOŽENÍ SYPANINY DO NÁSYPŮ V AKTIVNÍ ZÓNĚ SE ZHUTNĚNÍM | M3 | 2080.097 | 0 |  |  | 2
PP |  |  |  | vč. příp. přesunu materiálu v rámci stavby Vzhledem k etapizaci stavby výměry rozděleny dle staničení. POZN.: Výměra odměřena digitálně z přílohy Situace a dopočtena z řezů ; Materiál do aktivní zóny v profilu komunikace ; Rozprostření frézou ve 2 vrstvách
VV |  |  |  | ETAPA 1, km 2,540 - 3,640 Násyp z vyzískaného předrceného materiálu pro provedení RS CA tl. 2x250mm: 2080,097=2 080,097 [A] (Část výzisku ponechána pro následné použití v ET. 2 až 4)
P | 14 | 17180 | a | ULOŽENÍ SYPANINY DO NÁSYPŮ Z NAKUPOVANÝCH MATERIÁLŮ | M3 | 3491.141 | 0 |  |  | 2
PP |  |  |  | zemina vhodná do násypu POZN.: Výměry digitálně odměřeny a dopočteny z příčných řezů
VV |  |  |  | Dosypávky zeminy do zemního tělesa: 3491,141=3 491,141 [A]
P | 15 | 17180 | b | ULOŽENÍ SYPANINY DO NÁSYPŮ Z NAKUPOVANÝCH MATERIÁLŮ | M3 | 4885.43 | 0 |  |  | 2
PP |  |  |  | zemina vhodná do AZ POZN.: Výměra odměřena digitálně z přílohy Situace a dopočtena z řezů
VV |  |  |  | Aktivní zóna mimo profil stávající komunikace: 4885,43=4 885,430 [A]
P | 16 | 18110 | a | ÚPRAVA PLÁNĚ SE ZHUTNĚNÍM V HORNINĚ TŘ. I | M2 | 13108.24 | 0 |  |  | 2
PP |  |  |  | POZN.: zjištěno plošně z 3D modelu
VV |  |  |  | Úprava pláně vozovky: 13108,24=13 108,240 [A]
P | 17 | 18110 | b | ÚPRAVA PLÁNĚ SE ZHUTNĚNÍM V HORNINĚ TŘ. I | M2 | 14716.15 | 0 |  |  | 2
PP |  |  |  | POZN.: Výměry digitálně odměřeny a dopočteny z příčných řezů
VV |  |  |  | Úprava parapláně vozovky (AZ): 14716,15=14 716,150 [A]
P | 18 | 18130 |  | ÚPRAVA PLÁNĚ BEZ ZHUTNĚNÍ | M2 | 9507.71 | 0 |  |  | 2
PP |  |  |  | Příprava ploch pro Ohumusování
VV |  |  |  | dle pol. 18220: 9435,41=9 435,410 [A] dle pol. 18230: 72,30=72,300 [B] Celkem: A+B=9 507,710 [C]
P | 19 | 18220 |  | ROZPROSTŘENÍ ORNICE VE SVAHU | M3 | 1415.312 | 0 |  |  | 2
PP |  |  |  | materiál z výzisku (SO 001) POZN.: Plocha odměřena digitálně z přílohy Situace
VV |  |  |  | Ohumusování tl. 0,15 m - svahy silničního tělesa, příkopy: 9435,41*0,15=1 415,312 [A]
P | 20 | 18230 |  | ROZPROSTŘENÍ ORNICE V ROVINĚ | M3 | 10.845 | 0 |  |  | 2
PP |  |  |  | materiál z výzisku (SO 001) POZN.: Plocha odměřena digitálně z přílohy Situace
VV |  |  |  | Ohumusování tl. 0,15 m - v rovině: 72,30*0,15=10,845 [A]
P | 21 | 18242 |  | ZALOŽENÍ TRÁVNÍKU HYDROOSEVEM NA ORNICI | M2 | 9507.71 | 0 |  |  | 2
PP |  |  |  | příp. ruční osev
VV |  |  |  | Zatravnění dle pol. 18220: 9435,41=9 435,410 [A] dle pol. 18230: 72,30=72,300 [B] Celkem: A+B=9 507,710 [C]
SD |  | 2 |  | Základy
P | 22 | 21263 |  | TRATIVODY KOMPLET Z TRUB Z PLAST HMOT DN DO 150MM | M | 82.68 | 0 |  |  | 2
PP |  |  |  | Pol. zahrnuje (dod+mont): Perforovaná PVC trubka DN 150 ; Lože drenážní trubky tl. 100 mm (písek nebo ŠD fr. 0-22) v mn. 0,05 m3/m ; Obsyp drenážní trubky (štěrkopísek fr. 8-32) v mn. 0,15 m3/m POZN.: Délka odměřena digitálně z přílohy Situace ; výkop drenážní rýhy š 0,5/0,4 x v 0,5m vykázán v rámci odkopávek.
VV |  |  |  | Podélná drenáž - odvodnění komunikace: 82,68=82,680 [A]
SD |  | 5 |  | Komunikace
P | 23 | 56213 |  | VOZOVKOVÉ VRSTVY Z MATERIÁLŮ STABIL CEMENTEM TL DO 150MM | M2 | 10306.133 | 0 |  |  | 2
PP |  |  |  | Směs stmelená hydraulickými pojivy SH C9/12 tl. 130 mm plocha SH = obrusná vrstva rozšířená o 7% POZN.: Plocha odměřena digitálně z přílohy Situace, rozšíření v průměrných hodnotách dle vzorového řezu ; pokládka strojně finišerem!
VV |  |  |  | Konstrukce vozovky: 9631,90*1,07=10 306,133 [A]
P | 24 | 56335 |  | VOZOVKOVÉ VRSTVY ZE ŠTĚRKODRTI TL. DO 250MM | M2 | 12521.47 | 0 |  |  | 2
PP |  |  |  | Štěrkodrť ŠD A 0/63 tl. (min.) 220 mm plocha ŠD = obrusná vrstva rozšířená o 30% POZN.: Plocha odměřena digitálně z přílohy Situace, rozšíření v průměrných hodnotách dle vzorového řezu.
VV |  |  |  | Konstrukce vozovky: 9631,90*1,30=12 521,470 [A]
P | 25 | 567504 |  | VRSTVY PRO OBNOVU A OPRAVY RECYK ZA STUDENA CEM A ASF EMULZÍ | M3 | 2080.097 | 0 |  |  | 2
PP |  |  |  | Vzhledem k etapizaci stavby výměry rozděleny dle staničení. POZN.: Výměra odměřena digitálně z přílohy Situace a dopočtena z řezů ; RS CA - min. 2,0 % zbytkového pojiva ve formě asfaltové emulze nebo asfaltové pěny, min. 4,0 % hydraulického pojiva ; Provedení ve 2 vrstvách
VV |  |  |  | ETAPA 1, km 2,540 - 3,640 RS CA tl. 2x250mm: 2080,097=2 080,097 [A]
P | 26 | 56963 |  | ZPEVNĚNÍ KRAJNIC Z RECYKLOVANÉHO MATERIÁLU TL DO 150MM | M2 | 1801.77 | 0 |  |  | 2
PP |  |  |  | R-mat. tl. 150 mm materiál z výzisku - viz pol. 113724, vč. dopravy z meziskládky dle dispozic zhotovitele POZN.: Plocha odměřena digitálně z přílohy Situace.
VV |  |  |  | Nezpevněná krajnice z asfaltového recyklátu: 1801,77=1 801,770 [A]
P | 27 | 572123 |  | INFILTRAČNÍ POSTŘIK Z EMULZE DO 1,0KG/M2 | M2 | 10306.133 | 0 |  |  | 2
PP |  |  |  | Infiltrační postřik PI-C 0,60 kg/m2 plocha SH = obrusná vrstva rozšířená o 7% POZN.: Plocha odměřena digitálně z přílohy Situace, rozšíření v průměrných hodnotách dle vzorového řezu.
VV |  |  |  | Konstrukce vozovky: 9631,90*1,07=10 306,133 [A]
P | 28 | 572214 | a | SPOJOVACÍ POSTŘIK Z MODIFIK EMULZE DO 0,5KG/M2 | M2 | 9824.538 | 0 |  |  | 2
PP |  |  |  | Spojovací postřik PS-CP 0,40 kg/m2 plocha ložní vrstvy = obrusná vrstva rozšířená o 2% POZN.: Plocha odměřena digitálně z přílohy Situace, rozšíření v průměrných hodnotách dle vzorového řezu.
VV |  |  |  | Konstrukce vozovky: 9631,90*1,02=9 824,538 [A]
P | 29 | 572214 | b | SPOJOVACÍ POSTŘIK Z MODIFIK EMULZE DO 0,5KG/M2 | M2 | 10065.336 | 0 |  |  | 2
PP |  |  |  | Spojovací postřik PS-CP 0,50 kg/m2 plocha podkladní vrstvy = obrusná vrstva rozšířená o 4,5% POZN.: Plocha odměřena digitálně z přílohy Situace, rozšíření v průměrných hodnotách dle vzorového řezu.
VV |  |  |  | Konstrukce vozovky: 9631,90*1,045=10 065,336 [A]
P | 30 | 574A34 |  | ASFALTOVÝ BETON PRO OBRUSNÉ VRSTVY ACO 11+, 11S TL. 40MM | M2 | 9631.9 | 0 |  |  | 2
PP |  |  |  | Asfaltový beton pro obrusné vrstvy ACO 11+ tl. 40 mm POZN.: Plocha odměřena digitálně z přílohy Situace.
VV |  |  |  | Konstrukce vozovky: 9631,90=9 631,900 [A]
P | 31 | 574C56 |  | ASFALTOVÝ BETON PRO LOŽNÍ VRSTVY ACL 16+, 16S TL. 60MM | M2 | 9824.538 | 0 |  |  | 2
PP |  |  |  | Asfaltový beton pro ložní vrstvy ACL 16+ tl.60 mm plocha ložní vrstvy = obrusná vrstva rozšířená o 2% POZN.: Plocha odměřena digitálně z přílohy Situace, rozšíření v průměrných hodnotách dle vzorového řezu.
VV |  |  |  | Konstrukce vozovky: 9631,90*1,02=9 824,538 [A]
P | 32 | 574E46 |  | ASFALTOVÝ BETON PRO PODKLADNÍ VRSTVY ACP 16+, 16S TL. 50MM | M2 | 10065.336 | 0 |  |  | 2
PP |  |  |  | Asfaltový beton pro podkladní vrstvy ACP 16+ tl.50 mm plocha podkladní vrstvy = obrusná vrstva rozšířená o 4,5% POZN.: Plocha odměřena digitálně z přílohy Situace, rozšíření v průměrných hodnotách dle vzorového řezu.
VV |  |  |  | Konstrukce vozovky: 9631,90*1,045=10 065,336 [A]
SD |  | 9 |  | Ostatní konstrukce a práce
P | 33 | 9113A1 |  | SVODIDLO OCEL SILNIČ JEDNOSTR, ÚROVEŇ ZADRŽ N1, N2 - DODÁVKA A MONTÁŽ | M | 89.8 | 0 |  |  | 2
PP |  |  |  | POZN.: Výměra odečtena / odměřena digitálně z přílohy Situace DZ
VV |  |  |  | Jednostranné ocelové svodidlo - úroveň zadržení N2: 89,8=89,800 [A]
P | 34 | 9113A3 |  | SVODIDLO OCEL SILNIČ JEDNOSTR, ÚROVEŇ ZADRŽ N1, N2 - DEMONTÁŽ S PŘESUNEM | M | 123 | 0 |  |  | 2
PP |  |  |  | vč. očištění, odvozu a uložení použitelných prvků svodidla na sklad objednatele / SÚS Třebíč (12km) - dle pokynu objednatele, zbytek včetně likvidace dle dispozic zhotovitele POZN.: Výměra odečtena / odměřena digitálně z přílohy Situace DZ
VV |  |  |  | Odstranění stávajících svodidel: 123=123,000 [A]
P | 35 | 91228 |  | SMĚROVÉ SLOUPKY Z PLAST HMOT VČETNĚ ODRAZNÉHO PÁSKU | KUS | 54 | 0 |  |  | 2
PP |  |  |  | POZN.: Výměra odečtena / odměřena digitálně z přílohy Situace DZ
VV |  |  |  | Směrové sloupky bílé - výměna: 54=54,000 [A]
P | 36 | 912283 |  | SMĚROVÉ SLOUPKY Z PLAST HMOT - DEMONTÁŽ A ODVOZ | KUS | 54 | 0 |  |  | 2
PP |  |  |  | vč. očištění, odvozu a uložení použitelných sloupků na sklad objednatele / SÚS Třebíč (12km) - dle pokynu objednatele, zbytek včetně likvidace dle dispozic zhotovitele (vč. poplatku)
VV |  |  |  | Směrové sloupky bílé - výměna (předpoklad dle počtu nových sloupků): 54=54,000 [A]
P | 37 | 91257 |  | ODRAŽEČE PROTI ZVĚŘI | KUS | 54 | 0 |  |  | 2
PP
VV |  |  |  | dle počtu nových sloupků Z11a/b: 54=54,000 [A]
P | 38 | 914131 |  | DOPRAVNÍ ZNAČKY ZÁKLADNÍ VELIKOSTI OCELOVÉ FÓLIE TŘ 2 - DODÁVKA A MONTÁŽ | KUS | 8 | 0 |  |  | 2
PP
VV |  |  |  | Nové / měněné SDZ (dle přílohy Situace DZ) P1: 1=1,000 [A] IS3c: 1=1,000 [B] IS16b: 1=1,000 [C] IJ8+IP11a+E3a: 1*3=3,000 [D] IJ7+IJ11a: 1*2=2,000 [E] Celkem: A+B+C+D+E=8,000 [F]
P | 39 | 914133 |  | DOPRAVNÍ ZNAČKY ZÁKLADNÍ VELIKOSTI OCELOVÉ FÓLIE TŘ 2 - DEMONTÁŽ | KUS | 21 | 0 |  |  | 2
PP |  |  |  | vč. očištění, odvozu a uložení použitelných značek na sklad objednatele / SÚS Třebíč (12km) - dle pokynu objednatele, zbytek včetně likvidace dle dispozic zhotovitele
VV |  |  |  | Rušené / měněné SDZ (dle přílohy Situace DZ) A7a+E4: 1*2=2,000 [A] P1+E2b:1*2=2,000 [B] P1: 1=1,000 [C] IJ8+IP11a+E3a: 1*3=3,000 [D] IJ7+IJ11a: 1*2=2,000 [E] IS3c: 1=1,000 [F] IS16b: 1=1,000 [G] A2a+E4: 1*2=2,000 [H] B21a+B20a: 1*2=2,000 [I] B21a+B21b: 2*2=4,000 [J] B21a: 1=1,000 [K] Celkem: A+B+C+D+E+F+G+H+I+J+K=21,000 [L]
P | 40 | 914913 |  | SLOUPKY A STOJKY DZ Z OCEL TRUBEK ZABETON DEMONTÁŽ | KUS | 12 | 0 |  |  | 2
PP |  |  |  | příp. do patky vč. očištění, odvozu a uložení použitelných sloupků na sklad objednatele / SÚS Třebíč (12km) - dle pokynu objednatele, zbytek včetně likvidace dle dispozic zhotovitele
VV |  |  |  | Rušené / měněné SDZ (dle přílohy Situace DZ) A7a+E4: 1=1,000 [A] P1+E2b:1=1,000 [B] P1: 1=1,000 [C] IJ8+IP11a+E3a: 1=1,000 [D] IJ7+IJ11a: 1=1,000 [E] IS3c: 1=1,000 [F] IS16b: 1=1,000 [G] A2a+E4: 1=1,000 [H] B21a+B20a: 1=1,000 [I] B21a+B21b: 2=2,000 [J] B21a: 1=1,000 [K] Celkem: A+B+C+D+E+F+G+H+I+J+K=12,000 [L]
P | 41 | 914921 |  | SLOUPKY A STOJKY DOPRAVNÍCH ZNAČEK Z OCEL TRUBEK DO PATKY - DODÁVKA A MONTÁŽ | KUS | 5 | 0 |  |  | 2
PP
VV |  |  |  | Nové / měněné SDZ (dle přílohy Situace DZ) P1: 1=1,000 [A] IS3c: 1=1,000 [B] IS16b: 1=1,000 [C] IJ8+IP11a+E3a: 1=1,000 [D] IJ7+IJ11a: 1=1,000 [E] Celkem: A+B+C+D+E=5,000 [F]
P | 42 | 915221 |  | VODOR DOPRAV ZNAČ PLASTEM STRUKTURÁLNÍ NEHLUČNÉ - DOD A POKLÁDKA | M2 | 152.423 | 0 |  |  | 2
PP |  |  |  | VDZ, vč. předznačení POZN.: Výměra odečtena / odměřena digitálně z přílohy Situace DZ
VV |  |  |  | V1a (0,125): 50*0,125=6,250 [A] V2b (3/1,5/0,125): 960*0,125*2/3=80,000 [B] V13a (0,125 + šrafa / dopravní stín): 182,5*0,125+43,36=66,173 [C] Celkem: A+B+C=152,423 [D]
P | 43 | 915231 |  | VODOR DOPRAV ZNAČ PLASTEM PROFIL ZVUČÍCÍ - DOD A POKLÁDKA | M2 | 550 | 0 |  |  | 2
PP |  |  |  | VDZ, vč. předznačení POZN.: Výměra odečtena / odměřena digitálně z přílohy Situace DZ
VV |  |  |  | V4 (0,25): 2200*0,25=550,000 [A]
P | 44 | 91692 |  | ZVÝRAZŇUJÍCÍ SLOUPKY PLASTOVÉ | KUS | 8 | 0 |  |  | 2
PP |  |  |  | POZN.: Výměra odečtena / odměřena digitálně z přílohy Situace DZ
VV |  |  |  | Směrové sloupky červené: 8=8,000 [A]
P | 45 | 93818 |  | OČIŠTĚNÍ ASFALT VOZOVEK ZAMETENÍM | M2 | 10000 | 0 |  |  | 2
PP |  |  |  | před provedením VDZ (plošně)
VV
P | 46 | 954221 |  | DIS SILNIČNÍ METEOSTANICE ROZŠÍŘENÁ DODÁVKA A MONTÁŽ | KPL | 1 | 0 |  |  | 2
PP |  |  |  | vč. veškerých zemních prací a základových konstrukcí, napojení - kompletní dodávka Specifikace dle PD: Bude osazeno zařízeni pro snímaní meteorologických údajů z vozovky. Meteostanice bude mít stožár vysoký 8 m, na kterém budou čidla teploty, vlhkosti vzduchu a čidlo množství srážek. Od stanice budou vyvedeny kabely dl. cca 10,5 m ke dvěma silničním čidlům umístěným ve vozovce. Komunikace se stanicí bude probíhat prostřednictvím GPRS modemu, který bude odesílat naměřená data k dalšímu zpracování do technologického serveru.
VV

## SO 102_SO 102.2
ASPE10 |  |  |  | Firma: Sweco a.s. | [5 empty] | 3
|  |  |  | Soupis prací objektu | [5 empty] | 3
S | Stavba: | 12-0111-0101 |  | II/360 Trnava – Rudíkov, 1. stavba |  |  | SO 102.2 |  | 0,00 | 2
O | Objekt: | SO 102 |  | Silnice II/360 od sil. II/390 do KÚ |  |  |  |  | 15,00 | 2
O1 | Rozpočet: | SO 102.2 |  | Silnice II/360 od sil. II/390 do KÚ - Sjezd "Březina" v km 2,629 95 |  |  |  |  | 21,00 | 2
Typ | Poř. číslo | Kód položky | Varianta | Název položky | MJ | Množství | Jednotková cena
[7 empty] | Jednotková | Celkem
0 | 1 | 2 | 3 | 4 | 5 | 6 | 9 | 10
SD |  | 0 |  | Všeobecné konstrukce a práce
P | 1 | 014102 |  | POPLATKY ZA SKLÁDKU | T | 594.174 | 0 |  |  | 2
PP |  |  |  | zemina, kamenivo POZN.: Při zpětném použití položka čerpána pouze v rozsahu dle pokynů investora !
VV |  |  |  | dle pol. 113328: 6,52*2,1=13,692 [A] dle pol. 122738: 322,49*1,8=580,482 [B] Celkem: A+B=594,174 [C]
SD |  | 1 |  | Zemní práce
P | 2 | 11332 |  | ODSTRANĚNÍ PODKLADŮ ZPEVNĚNÝCH PLOCH Z KAMENIVA NESTMELENÉHO | M3 | 30.723 | 0 |  |  | 2
PP |  |  |  | s ponecháním / uložením v místě stavby - bude použito na realizaci recyklace za studena 2x250mm (výměna aktivní zóny) Vzhledem k etapizaci stavby výměry rozděleny dle staničení. POZN.: Plocha odměřena digitálně z přílohy Situace, tloušťka vrstvy stávajících vozovkových vrstev vychází z průměrných hodnot z diagnostiky vozovky, pro vedlejší komunikace je uvažována stejná průměrná konstrukce
VV |  |  |  | ETAPA 1, km 2,540 - 3,640 Vybourání vozovkových vrstev - Štěrkodrť: 148,42*0,207=30,723 [A]
P | 3 | 113328 |  | ODSTRAN PODKL ZPEVNĚNÝCH PLOCH Z KAMENIVA NESTMEL, ODVOZ DO 20KM | M3 | 6.52 | 0 |  |  | 2
PP |  |  |  | vč. odvozu a uložení na recyklační středisko / trvalou skládku dle dispozic zhotovitele, vzdálenost uvedena orientačně POZN.: Plocha odměřena digitálně z přílohy Situace, tloušťka vrstvy stanovena odborným odhadem
VV |  |  |  | Vybourání nezpevněných vozovek - Nezpevněná vozovka (zahliněný štěrk/ŠD) tl. 200mm: 32,6*0,2=6,520 [A]
P | 4 | 11333 |  | ODSTRANĚNÍ PODKLADU ZPEVNĚNÝCH PLOCH S ASFALT POJIVEM | M3 | 25.974 | 0 |  |  | 2
PP |  |  |  | s ponecháním / uložením v místě stavby - bude použito na realizaci recyklace za studena 2x250mm (výměna aktivní zóny) Vzhledem k etapizaci stavby výměry rozděleny dle staničení. POZN.: Plocha odměřena digitálně z přílohy Situace, tloušťky vrstev stávajících vozovkových vrstev vycházejí z průměrných hodnot z diagnostiky vozovky, pro vedlejší komunikace je uvažována stejná průměrná konstrukce
VV |  |  |  | ETAPA 1, km 2,540 - 3,640 Vybourání vozovkových vrstev - - 2x nátěr / PM + nátěr (ZAS T4 / IIa - OO): 148,42*0,035=5,195 [A] - Kalený štěrk: 148,42*0,14=20,779 [B] Celkem: A+B=25,974 [C]
P | 5 | 113724 |  | FRÉZOVÁNÍ ZPEVNĚNÝCH PLOCH ASFALTOVÝCH, ODVOZ DO 5KM | M3 | 6.375 | 0 |  |  | 2
PP |  |  |  | vč. odvozu a uložení na meziskládku dle dispozic zhotovitele, vzdálenost uvedena orientačně Výpočet celkového objemu frézování viz. pol. 113728.
VV |  |  |  | Materiál uvažovaný na nezpevněné krajnice, dle pol. 56963: 42,5*0,15=6,375 [A]
P | 6 | 113728 |  | FRÉZOVÁNÍ ZPEVNĚNÝCH PLOCH ASFALTOVÝCH, ODVOZ DO 20KM | M3 | 17.966 | 0 |  |  | 2
PP |  |  |  | vč. odvozu a uložení frézované na sklad objednatele / SÚS Štěměchy (26km), bez poplatku. ZAS T1 / T2 - Materiál není odpadem! POZN.: Plocha odměřena digitálně z přílohy Situace, tloušťky vrstev stávajících vozovkových vrstev vycházejí z průměrných hodnot z diagnostiky vozovky, pro vedlejší komunikace je uvažována stejná průměrná konstrukce
VV |  |  |  | Vybourání vozovkových vrstev - fréza obrusné a ložné / podkladní asfaltové vrstvy na úroveň 2x nátěr / PM: 148,42*0,164=24,341 [A] Odpočet materiálu uvažovaného na nezpevněné krajnice, dle pol. 56963: -42,5*0,15 =-6,375 [B] Celkem: A+B=17,966 [C]
P | 7 | 11372B |  | FRÉZOVÁNÍ ZPEVNĚNÝCH PLOCH ASFALTOVÝCH - DOPRAVA | tkm | 247.931 | 0 |  |  | 2
PP |  |  |  | Přílatek za dopravu frézované 6km (celkem do 26 km) na sklad SÚS Štěměchy. 2,3 t/m3
VV |  |  |  | dle pol. 113728: 17,966*6*2,3=247,931 [A]
P | 8 | 122738 |  | ODKOPÁVKY A PROKOPÁVKY OBECNÉ TŘ. I, ODVOZ DO 20KM | M3 | 322.49 | 0 |  |  | 2
PP |  |  |  | vč. odvozu na recyklační středisko / trvalou skládku dle dispozic zhotovitele, vzdálenost uvedena orientačně POZN.: Výměry digitálně odměřeny a dopočteny z příčných řezů (vč. výměny AZ); o případném zpětném použití části materiálu do násypu rozhodne geotechnik stavby
VV |  |  |  | Odkopávky zeminy: 322,49=322,490 [A]
P | 9 | 125734 |  | VYKOPÁVKY ZE ZEMNÍKŮ A SKLÁDEK TŘ. I, ODVOZ DO 5KM | M3 | 31.39 | 0 |  |  | 2
PP |  |  |  | doprava vyzískané ornice / zeminy schopné zúrodnění vč. dovozu z meziskládky dle dispozic zhotovitele, vzdálenost uvedena orientačně
VV |  |  |  | dle pol. 18220: 31,39=31,390 [A]
P | 10 | 12843 |  | PŘEDRCENÍ VÝKOPKU TŘ. II | M3 | 56.697 | 0 |  |  | 2
PP |  |  |  | část materiálu ZAS - T4 - provádění v místě stavby!
VV |  |  |  | Předrcení zísaného materiálu z podloží stávající vozovky na frakci max. 0/63 - dle pol. 11332: 30,723=30,723 [A] - dle pol. 11333: 25,974=25,974 [B] Celkem: A+B=56,697 [C]
P | 11 | 17120 |  | ULOŽENÍ SYPANINY DO NÁSYPŮ A NA SKLÁDKY BEZ ZHUTNĚNÍ | M3 | 322.49 | 0 |  |  | 2
PP |  |  |  | na recyklační středisko / trvalou skládku
VV |  |  |  | dle pol. 122738: 322,49=322,490 [A]
P | 12 | 17130 |  | ULOŽENÍ SYPANINY DO NÁSYPŮ V AKTIVNÍ ZÓNĚ SE ZHUTNĚNÍM | M3 | 65.05 | 0 |  |  | 2
PP |  |  |  | vč. příp. přesunu materiálu v rámci stavby Vzhledem k etapizaci stavby výměry rozděleny dle staničení. POZN.: Výměra odměřena digitálně z přílohy Situace a dopočtena z řezů ; Materiál do aktivní zóny v profilu komunikace ; Rozprostření frézou ve 2 vrstvách
VV |  |  |  | ETAPA 1, km 2,540 - 3,640 Násyp z vyzískaného předrceného materiálu pro provedení RS CA tl. 2x250mm: 65,05=65,050 [A] (Část výzisku z SO 102.1)
P | 13 | 17180 | a | ULOŽENÍ SYPANINY DO NÁSYPŮ Z NAKUPOVANÝCH MATERIÁLŮ | M3 | 4.92 | 0 |  |  | 2
PP |  |  |  | zemina vhodná do násypu POZN.: Výměry digitálně odměřeny a dopočteny z příčných řezů
VV |  |  |  | Dosypávky zeminy do zemního tělesa: 4,92=4,920 [A]
P | 14 | 17180 | b | ULOŽENÍ SYPANINY DO NÁSYPŮ Z NAKUPOVANÝCH MATERIÁLŮ | M3 | 115.41 | 0 |  |  | 2
PP |  |  |  | zemina vhodná do AZ POZN.: Výměra odměřena digitálně z přílohy Situace a dopočtena z řezů
VV |  |  |  | Aktivní zóna mimo profil stávající komunikace: 115,41=115,410 [A]
P | 15 | 18110 | a | ÚPRAVA PLÁNĚ SE ZHUTNĚNÍM V HORNINĚ TŘ. I | M2 | 206.31 | 0 |  |  | 2
PP |  |  |  | POZN.: zjištěno plošně z 3D modelu, včetně sjezdů
VV |  |  |  | Úprava pláně vozovky: 206,31=206,310 [A]
P | 16 | 18110 | b | ÚPRAVA PLÁNĚ SE ZHUTNĚNÍM V HORNINĚ TŘ. I | M2 | 231.62 | 0 |  |  | 2
PP |  |  |  | POZN.: Výměry digitálně odměřeny a dopočteny z příčných řezů
VV |  |  |  | Úprava parapláně vozovky (AZ): 231,62=231,620 [A]
P | 17 | 18130 |  | ÚPRAVA PLÁNĚ BEZ ZHUTNĚNÍ | M2 | 209.28 | 0 |  |  | 2
PP |  |  |  | Příprava ploch pro Ohumusování
VV |  |  |  | dle pol. 18220: 209,28=209,280 [A]
P | 18 | 18220 |  | ROZPROSTŘENÍ ORNICE VE SVAHU | M3 | 31.392 | 0 |  |  | 2
PP |  |  |  | materiál z výzisku (SO 001) POZN.: Plocha odměřena digitálně z přílohy Situace
VV |  |  |  | Ohumusování tl. 0,15 m - svahy silničního tělesa, příkopy: 209,28*0,15=31,392 [A]
P | 19 | 18242 |  | ZALOŽENÍ TRÁVNÍKU HYDROOSEVEM NA ORNICI | M2 | 209.28 | 0 |  |  | 2
PP |  |  |  | příp. ruční osev
VV |  |  |  | Zatravnění dle pol. 18220: 209,28=209,280 [A]
SD |  | 5 |  | Komunikace
P | 20 | 56212 |  | VOZOVKOVÉ VRSTVY Z MATERIÁLŮ STABIL CEMENTEM TL DO 100MM | M2 | 147.488 | 0 |  |  | 2
PP |  |  |  | Směs stmelená hydraulickými pojivy SH C9/12 tl. 100 mm plocha SH = obrusná vrstva rozšířená o 9% POZN.: Plocha odměřena digitálně z přílohy Situace, rozšíření v průměrných hodnotách dle vzorového řezu.
VV |  |  |  | Konstrukce zpevněných sjezdů: 135,31*1,09=147,488 [A]
P | 21 | 56335 |  | VOZOVKOVÉ VRSTVY ZE ŠTĚRKODRTI TL. DO 250MM | M2 | 189.434 | 0 |  |  | 2
PP |  |  |  | Štěrkodrť ŠD A 0/63 tl. (min.) 200 mm plocha ŠD = obrusná vrstva rozšířená o 40% POZN.: Plocha odměřena digitálně z přílohy Situace, rozšíření v průměrných hodnotách dle vzorového řezu.
VV |  |  |  | Konstrukce zpevněných sjezdů: 135,31*1,40=189,434 [A]
P | 22 | 567504 |  | VRSTVY PRO OBNOVU A OPRAVY RECYK ZA STUDENA CEM A ASF EMULZÍ | M3 | 65.05 | 0 |  |  | 2
PP |  |  |  | Vzhledem k etapizaci stavby výměry rozděleny dle staničení. POZN.: Výměra odměřena digitálně z přílohy Situace a dopočtena z řezů ; RS CA - min. 2,0 % zbytkového pojiva ve formě asfaltové emulze nebo asfaltové pěny, min. 4,0 % hydraulického pojiva ; Provedení ve 2 vrstvách
VV |  |  |  | ETAPA 1, km 2,540 - 3,640 RS CA tl. 2x250mm: 65,05=65,050 [A]
P | 23 | 56963 |  | ZPEVNĚNÍ KRAJNIC Z RECYKLOVANÉHO MATERIÁLU TL DO 150MM | M2 | 42.5 | 0 |  |  | 2
PP |  |  |  | R-mat. tl. 150 mm materiál z výzisku - viz pol. 113724, vč. dopravy z meziskládky dle dispozic zhotovitele POZN.: Plocha odměřena digitálně z přílohy Situace.
VV |  |  |  | Nezpevněná krajnice z asfaltového recyklátu: 42,5=42,500 [A]
P | 24 | 572123 |  | INFILTRAČNÍ POSTŘIK Z EMULZE DO 1,0KG/M2 | M2 | 147.488 | 0 |  |  | 2
PP |  |  |  | Infiltrační postřik PI-C 0,60 kg/m2 plocha SH = obrusná vrstva rozšířená o 9% POZN.: Plocha odměřena digitálně z přílohy Situace, rozšíření v průměrných hodnotách dle vzorového řezu.
VV |  |  |  | Konstrukce zpevněných sjezdů: 135,31*1,09=147,488 [A]
P | 25 | 572214 |  | SPOJOVACÍ POSTŘIK Z MODIFIK EMULZE DO 0,5KG/M2 | M2 | 140.722 | 0 |  |  | 2
PP |  |  |  | Spojovací postřik PS-CP 0,40 kg/m2 plocha ložní vrstvy = obrusná vrstva rozšířená o 4% POZN.: Plocha odměřena digitálně z přílohy Situace, rozšíření v průměrných hodnotách dle vzorového řezu.
VV |  |  |  | Konstrukce zpevněných sjezdů: 135,31*1,04=140,722 [A]
P | 26 | 574A34 |  | ASFALTOVÝ BETON PRO OBRUSNÉ VRSTVY ACO 11+, 11S TL. 40MM | M2 | 135.31 | 0 |  |  | 2
PP |  |  |  | Asfaltový beton pro obrusné vrstvy ACO 11+ tl. 40 mm POZN.: Plocha odměřena digitálně z přílohy Situace.
VV |  |  |  | Konstrukce zpevněných sjezdů: 135,31=135,310 [A]
P | 27 | 574C56 |  | ASFALTOVÝ BETON PRO LOŽNÍ VRSTVY ACL 16+, 16S TL. 60MM | M2 | 140.722 | 0 |  |  | 2
PP |  |  |  | Asfaltový beton pro ložní vrstvy ACL 16+ tl.60 mm plocha ložní vrstvy = obrusná vrstva rozšířená o 4% POZN.: Plocha odměřena digitálně z přílohy Situace, rozšíření v průměrných hodnotách dle vzorového řezu.
VV |  |  |  | Konstrukce zpevněných sjezdů: 135,31*1,04=140,722 [A]
SD |  | 9 |  | Ostatní konstrukce a práce
P | 28 | 9113A1 |  | SVODIDLO OCEL SILNIČ JEDNOSTR, ÚROVEŇ ZADRŽ N1, N2 - DODÁVKA A MONTÁŽ | M | 8.2 | 0 |  |  | 2
PP |  |  |  | POZN.: Výměra odečtena / odměřena digitálně z přílohy Situace DZ
VV |  |  |  | Jednostranné ocelové svodidlo - úroveň zadržení N2: 8,2=8,200 [A]

## SO 102_SO 102.3
ASPE10 |  |  |  | Firma: Sweco a.s. | [5 empty] | 3
|  |  |  | Soupis prací objektu | [5 empty] | 3
S | Stavba: | 12-0111-0101 |  | II/360 Trnava – Rudíkov, 1. stavba |  |  | SO 102.3 |  | 0,00 | 2
O | Objekt: | SO 102 |  | Silnice II/360 od sil. II/390 do KÚ |  |  |  |  | 15,00 | 2
O1 | Rozpočet: | SO 102.3 |  | Silnice II/360 od sil. II/390 do KÚ - Sjezd (L) v km 3,115 00 |  |  |  |  | 21,00 | 2
Typ | Poř. číslo | Kód položky | Varianta | Název položky | MJ | Množství | Jednotková cena
[7 empty] | Jednotková | Celkem
0 | 1 | 2 | 3 | 4 | 5 | 6 | 9 | 10
SD |  | 0 |  | Všeobecné konstrukce a práce
P | 1 | 014102 |  | POPLATKY ZA SKLÁDKU | T | 7.083 | 0 |  |  | 2
PP |  |  |  | zemina, kamenivo POZN.: Při zpětném použití položka čerpána pouze v rozsahu dle pokynů investora !
VV |  |  |  | dle pol. 113328: 1,83*2,1=3,843 [A] dle pol. 122738: 1,8*1,8=3,240 [B] Celkem: A+B=7,083 [C]
SD |  | 1 |  | Zemní práce
P | 2 | 113328 |  | ODSTRAN PODKL ZPEVNĚNÝCH PLOCH Z KAMENIVA NESTMEL, ODVOZ DO 20KM | M3 | 1.83 | 0 |  |  | 2
PP |  |  |  | vč. odvozu a uložení na recyklační středisko / trvalou skládku dle dispozic zhotovitele, vzdálenost uvedena orientačně POZN.: Plocha odměřena digitálně z přílohy Situace, tloušťka vrstvy stanovena odborným odhadem
VV |  |  |  | Vybourání nezpevněných vozovek - Nezpevněná vozovka (zahliněný štěrk/ŠD) tl. 200mm: 9,15*0,2=1,830 [A]
P | 3 | 122738 |  | ODKOPÁVKY A PROKOPÁVKY OBECNÉ TŘ. I, ODVOZ DO 20KM | M3 | 1.8 | 0 |  |  | 2
PP |  |  |  | vč. odvozu na recyklační středisko / trvalou skládku dle dispozic zhotovitele, vzdálenost uvedena orientačně POZN.: Výměry digitálně odměřeny a dopočteny z příčných řezů (vč. výměny AZ); o případném zpětném použití části materiálu do násypu rozhodne geotechnik stavby
VV |  |  |  | Odkopávky zeminy: 1,8=1,800 [A]
P | 4 | 125734 |  | VYKOPÁVKY ZE ZEMNÍKŮ A SKLÁDEK TŘ. I, ODVOZ DO 5KM | M3 | 0.43 | 0 |  |  | 2
PP |  |  |  | doprava vyzískané ornice / zeminy schopné zúrodnění vč. dovozu z meziskládky dle dispozic zhotovitele, vzdálenost uvedena orientačně
VV |  |  |  | dle pol. 18220: 0,43=0,430 [A]
P | 5 | 17120 |  | ULOŽENÍ SYPANINY DO NÁSYPŮ A NA SKLÁDKY BEZ ZHUTNĚNÍ | M3 | 1.8 | 0 |  |  | 2
PP |  |  |  | na recyklační středisko / trvalou skládku
VV |  |  |  | dle pol. 122738: 1,8=1,800 [A]
P | 6 | 18110 |  | ÚPRAVA PLÁNĚ SE ZHUTNĚNÍM V HORNINĚ TŘ. I | M2 | 13.96 | 0 |  |  | 2
PP |  |  |  | POZN.: zjištěno plošně z 3D modelu, včetně sjezdů
VV |  |  |  | Úprava pláně vozovky: 13,96=13,960 [A]
P | 7 | 18130 |  | ÚPRAVA PLÁNĚ BEZ ZHUTNĚNÍ | M2 | 2.88 | 0 |  |  | 2
PP |  |  |  | Příprava ploch pro Ohumusování
VV |  |  |  | dle pol. 18220: 2,88=2,880 [A]
P | 8 | 18220 |  | ROZPROSTŘENÍ ORNICE VE SVAHU | M3 | 0.432 | 0 |  |  | 2
PP |  |  |  | materiál z výzisku (SO 001) POZN.: Plocha odměřena digitálně z přílohy Situace
VV |  |  |  | Ohumusování tl. 0,15 m - svahy silničního tělesa, příkopy: 2,88*0,15=0,432 [A]
P | 9 | 18242 |  | ZALOŽENÍ TRÁVNÍKU HYDROOSEVEM NA ORNICI | M2 | 2.88 | 0 |  |  | 2
PP |  |  |  | příp. ruční osev
VV |  |  |  | Zatravnění dle pol. 18220: 2,88=2,880 [A]
SD |  | 5 |  | Komunikace
P | 10 | 56212 |  | VOZOVKOVÉ VRSTVY Z MATERIÁLŮ STABIL CEMENTEM TL DO 100MM | M2 | 9.974 | 0 |  |  | 2
PP |  |  |  | Směs stmelená hydraulickými pojivy SH C9/12 tl. 100 mm plocha SH = obrusná vrstva rozšířená o 9% POZN.: Plocha odměřena digitálně z přílohy Situace, rozšíření v průměrných hodnotách dle vzorového řezu.
VV |  |  |  | Konstrukce zpevněných sjezdů: 9,15*1,09=9,974 [A]
P | 11 | 56335 |  | VOZOVKOVÉ VRSTVY ZE ŠTĚRKODRTI TL. DO 250MM | M2 | 12.81 | 0 |  |  | 2
PP |  |  |  | Štěrkodrť ŠD A 0/63 tl. (min.) 200 mm plocha ŠD = obrusná vrstva rozšířená o 40% POZN.: Plocha odměřena digitálně z přílohy Situace, rozšíření v průměrných hodnotách dle vzorového řezu.
VV |  |  |  | Konstrukce zpevněných sjezdů: 9,15*1,40=12,810 [A]
P | 12 | 572123 |  | INFILTRAČNÍ POSTŘIK Z EMULZE DO 1,0KG/M2 | M2 | 9.974 | 0 |  |  | 2
PP |  |  |  | Infiltrační postřik PI-C 0,60 kg/m2 plocha SH = obrusná vrstva rozšířená o 9% POZN.: Plocha odměřena digitálně z přílohy Situace, rozšíření v průměrných hodnotách dle vzorového řezu.
VV |  |  |  | Konstrukce zpevněných sjezdů: 9,15*1,09=9,974 [A]
P | 13 | 572214 |  | SPOJOVACÍ POSTŘIK Z MODIFIK EMULZE DO 0,5KG/M2 | M2 | 9.516 | 0 |  |  | 2
PP |  |  |  | Spojovací postřik PS-CP 0,40 kg/m2 plocha ložní vrstvy = obrusná vrstva rozšířená o 4% POZN.: Plocha odměřena digitálně z přílohy Situace, rozšíření v průměrných hodnotách dle vzorového řezu.
VV |  |  |  | Konstrukce zpevněných sjezdů: 9,15*1,04=9,516 [A]
P | 14 | 574A34 |  | ASFALTOVÝ BETON PRO OBRUSNÉ VRSTVY ACO 11+, 11S TL. 40MM | M2 | 9.15 | 0 |  |  | 2
PP |  |  |  | Asfaltový beton pro obrusné vrstvy ACO 11+ tl. 40 mm POZN.: Plocha odměřena digitálně z přílohy Situace.
VV |  |  |  | Konstrukce zpevněných sjezdů: 9,15=9,150 [A]
P | 15 | 574C56 |  | ASFALTOVÝ BETON PRO LOŽNÍ VRSTVY ACL 16+, 16S TL. 60MM | M2 | 9.516 | 0 |  |  | 2
PP |  |  |  | Asfaltový beton pro ložní vrstvy ACL 16+ tl.60 mm plocha ložní vrstvy = obrusná vrstva rozšířená o 4% POZN.: Plocha odměřena digitálně z přílohy Situace, rozšíření v průměrných hodnotách dle vzorového řezu.
VV |  |  |  | Konstrukce zpevněných sjezdů: 9,15*1,04=9,516 [A]

## SO 102_SO 102.4
ASPE10 |  |  |  | Firma: Sweco a.s. | [5 empty] | 3
|  |  |  | Soupis prací objektu | [5 empty] | 3
S | Stavba: | 12-0111-0101 |  | II/360 Trnava – Rudíkov, 1. stavba |  |  | SO 102.4 |  | 0,00 | 2
O | Objekt: | SO 102 |  | Silnice II/360 od sil. II/390 do KÚ |  |  |  |  | 15,00 | 2
O1 | Rozpočet: | SO 102.4 |  | Silnice II/360 od sil. II/390 do KÚ - Sjezd (P) "Velký Bor" km 3,345 57 |  |  |  |  | 21,00 | 2
Typ | Poř. číslo | Kód položky | Varianta | Název položky | MJ | Množství | Jednotková cena
[7 empty] | Jednotková | Celkem
0 | 1 | 2 | 3 | 4 | 5 | 6 | 9 | 10
SD |  | 0 |  | Všeobecné konstrukce a práce
P | 1 | 014102 |  | POPLATKY ZA SKLÁDKU | T | 682.229 | 0 |  |  | 2
PP |  |  |  | zemina, kamenivo POZN.: Při zpětném použití položka čerpána pouze v rozsahu dle pokynů investora !
VV |  |  |  | dle pol. 113328: 11,028*2,1=23,159 [A] dle pol. 122738: 366,15*1,8=659,070 [B] Celkem: A+B=682,229 [C]
SD |  | 1 |  | Zemní práce
P | 2 | 113328 |  | ODSTRAN PODKL ZPEVNĚNÝCH PLOCH Z KAMENIVA NESTMEL, ODVOZ DO 20KM | M3 | 11.028 | 0 |  |  | 2
PP |  |  |  | vč. odvozu a uložení na recyklační středisko / trvalou skládku dle dispozic zhotovitele, vzdálenost uvedena orientačně POZN.: Plocha odměřena digitálně z přílohy Situace, tloušťka vrstvy stanovena odborným odhadem
VV |  |  |  | Vybourání nezpevněných vozovek - Nezpevněná vozovka (zahliněný štěrk/ŠD) tl. 200mm: 55,14*0,2=11,028 [A]
P | 3 | 122738 |  | ODKOPÁVKY A PROKOPÁVKY OBECNÉ TŘ. I, ODVOZ DO 20KM | M3 | 366.15 | 0 |  |  | 2
PP |  |  |  | vč. odvozu na recyklační středisko / trvalou skládku dle dispozic zhotovitele, vzdálenost uvedena orientačně POZN.: Výměry digitálně odměřeny a dopočteny z příčných řezů (vč. výměny AZ); o případném zpětném použití části materiálu do násypu rozhodne geotechnik stavby
VV |  |  |  | Odkopávky zeminy: 366,15=366,150 [A]
P | 4 | 125734 |  | VYKOPÁVKY ZE ZEMNÍKŮ A SKLÁDEK TŘ. I, ODVOZ DO 5KM | M3 | 17.92 | 0 |  |  | 2
PP |  |  |  | doprava vyzískané ornice / zeminy schopné zúrodnění vč. dovozu z meziskládky dle dispozic zhotovitele, vzdálenost uvedena orientačně
VV |  |  |  | dle pol. 18220: 17,92=17,920 [A]
P | 5 | 17120 |  | ULOŽENÍ SYPANINY DO NÁSYPŮ A NA SKLÁDKY BEZ ZHUTNĚNÍ | M3 | 366.15 | 0 |  |  | 2
PP |  |  |  | na recyklační středisko / trvalou skládku
VV |  |  |  | dle pol. 122738: 366,15=366,150 [A]
P | 6 | 17180 |  | ULOŽENÍ SYPANINY DO NÁSYPŮ Z NAKUPOVANÝCH MATERIÁLŮ | M3 | 0.36 | 0 |  |  | 2
PP |  |  |  | zemina vhodná do násypu POZN.: Výměry digitálně odměřeny a dopočteny z příčných řezů
VV |  |  |  | Dosypávky zeminy do zemního tělesa: 0,36=0,360 [A]
P | 7 | 18110 |  | ÚPRAVA PLÁNĚ SE ZHUTNĚNÍM V HORNINĚ TŘ. I | M2 | 92.14 | 0 |  |  | 2
PP |  |  |  | POZN.: zjištěno plošně z 3D modelu, včetně sjezdů
VV |  |  |  | Úprava pláně vozovky: 92,14=92,140 [A]
P | 8 | 18130 |  | ÚPRAVA PLÁNĚ BEZ ZHUTNĚNÍ | M2 | 119.46 | 0 |  |  | 2
PP |  |  |  | Příprava ploch pro Ohumusování
VV |  |  |  | dle pol. 18220: 119,46=119,460 [A]
P | 9 | 18220 |  | ROZPROSTŘENÍ ORNICE VE SVAHU | M3 | 17.919 | 0 |  |  | 2
PP |  |  |  | materiál z výzisku (SO 001) POZN.: Plocha odměřena digitálně z přílohy Situace
VV |  |  |  | Ohumusování tl. 0,15 m - svahy silničního tělesa, příkopy: 119,46*0,15=17,919 [A]
P | 10 | 18242 |  | ZALOŽENÍ TRÁVNÍKU HYDROOSEVEM NA ORNICI | M2 | 119.46 | 0 |  |  | 2
PP |  |  |  | příp. ruční osev
VV |  |  |  | Zatravnění dle pol. 18220: 119,46=119,460 [A]
SD |  | 5 |  | Komunikace
P | 11 | 56212 |  | VOZOVKOVÉ VRSTVY Z MATERIÁLŮ STABIL CEMENTEM TL DO 100MM | M2 | 65.814 | 0 |  |  | 2
PP |  |  |  | Směs stmelená hydraulickými pojivy SH C9/12 tl. 100 mm plocha SH = obrusná vrstva rozšířená o 9% POZN.: Plocha odměřena digitálně z přílohy Situace, rozšíření v průměrných hodnotách dle vzorového řezu.
VV |  |  |  | Konstrukce zpevněných sjezdů: 60,38*1,09=65,814 [A]
P | 12 | 56335 |  | VOZOVKOVÉ VRSTVY ZE ŠTĚRKODRTI TL. DO 250MM | M2 | 84.532 | 0 |  |  | 2
PP |  |  |  | Štěrkodrť ŠD A 0/63 tl. (min.) 200 mm plocha ŠD = obrusná vrstva rozšířená o 40% POZN.: Plocha odměřena digitálně z přílohy Situace, rozšíření v průměrných hodnotách dle vzorového řezu.
VV |  |  |  | Konstrukce zpevněných sjezdů: 60,38*1,40=84,532 [A]
P | 13 | 56963 |  | ZPEVNĚNÍ KRAJNIC Z RECYKLOVANÉHO MATERIÁLU TL DO 150MM | M2 | 17.8 | 0 |  |  | 2
PP |  |  |  | R-mat. tl. 150 mm materiál z výzisku - viz pol. 113724 SO 101.1, vč. dopravy z meziskládky dle dispozic zhotovitele POZN.: Plocha odměřena digitálně z přílohy Situace.
VV |  |  |  | Nezpevněná krajnice z asfaltového recyklátu: 17,8=17,800 [A]
P | 14 | 572123 |  | INFILTRAČNÍ POSTŘIK Z EMULZE DO 1,0KG/M2 | M2 | 65.814 | 0 |  |  | 2
PP |  |  |  | Infiltrační postřik PI-C 0,60 kg/m2 plocha SH = obrusná vrstva rozšířená o 9% POZN.: Plocha odměřena digitálně z přílohy Situace, rozšíření v průměrných hodnotách dle vzorového řezu.
VV |  |  |  | Konstrukce zpevněných sjezdů: 60,38*1,09=65,814 [A]
P | 15 | 572214 |  | SPOJOVACÍ POSTŘIK Z MODIFIK EMULZE DO 0,5KG/M2 | M2 | 62.795 | 0 |  |  | 2
PP |  |  |  | Spojovací postřik PS-CP 0,40 kg/m2 plocha ložní vrstvy = obrusná vrstva rozšířená o 4% POZN.: Plocha odměřena digitálně z přílohy Situace, rozšíření v průměrných hodnotách dle vzorového řezu.
VV |  |  |  | Konstrukce zpevněných sjezdů: 60,38*1,04=62,795 [A]
P | 16 | 574A34 |  | ASFALTOVÝ BETON PRO OBRUSNÉ VRSTVY ACO 11+, 11S TL. 40MM | M2 | 60.38 | 0 |  |  | 2
PP |  |  |  | Asfaltový beton pro obrusné vrstvy ACO 11+ tl. 40 mm POZN.: Plocha odměřena digitálně z přílohy Situace.
VV |  |  |  | Konstrukce zpevněných sjezdů: 60,38=60,380 [A]
P | 17 | 574C56 |  | ASFALTOVÝ BETON PRO LOŽNÍ VRSTVY ACL 16+, 16S TL. 60MM | M2 | 62.795 | 0 |  |  | 2
PP |  |  |  | Asfaltový beton pro ložní vrstvy ACL 16+ tl.60 mm plocha ložní vrstvy = obrusná vrstva rozšířená o 4% POZN.: Plocha odměřena digitálně z přílohy Situace, rozšíření v průměrných hodnotách dle vzorového řezu.
VV |  |  |  | Konstrukce zpevněných sjezdů: 60,38*1,04=62,795 [A]

## SO 102_SO 102.5
ASPE10 |  |  |  | Firma: Sweco a.s. | [5 empty] | 3
|  |  |  | Soupis prací objektu | [5 empty] | 3
S | Stavba: | 12-0111-0101 |  | II/360 Trnava – Rudíkov, 1. stavba |  |  | SO 102.5 |  | 0,00 | 2
O | Objekt: | SO 102 |  | Silnice II/360 od sil. II/390 do KÚ |  |  |  |  | 15,00 | 2
O1 | Rozpočet: | SO 102.5 |  | Silnice II/360 od sil. II/390 do KÚ - Sjezd (L) "Malý Bor" km 3,345 57 |  |  |  |  | 21,00 | 2
Typ | Poř. číslo | Kód položky | Varianta | Název položky | MJ | Množství | Jednotková cena
[7 empty] | Jednotková | Celkem
0 | 1 | 2 | 3 | 4 | 5 | 6 | 9 | 10
SD |  | 0 |  | Všeobecné konstrukce a práce
P | 1 | 014102 |  | POPLATKY ZA SKLÁDKU | T | 463.891 | 0 |  |  | 2
PP |  |  |  | zemina, kamenivo POZN.: Při zpětném použití položka čerpána pouze v rozsahu dle pokynů investora !
VV |  |  |  | dle pol. 113328: 20,432*2,1=42,907 [A] dle pol. 122738: 233,88*1,8=420,984 [B] Celkem: A+B=463,891 [C]
SD |  | 1 |  | Zemní práce
P | 2 | 113328 |  | ODSTRAN PODKL ZPEVNĚNÝCH PLOCH Z KAMENIVA NESTMEL, ODVOZ DO 20KM | M3 | 20.432 | 0 |  |  | 2
PP |  |  |  | vč. odvozu a uložení na recyklační středisko / trvalou skládku dle dispozic zhotovitele, vzdálenost uvedena orientačně POZN.: Plocha odměřena digitálně z přílohy Situace, tloušťka vrstvy stanovena odborným odhadem
VV |  |  |  | Vybourání nezpevněných vozovek - Nezpevněná vozovka (zahliněný štěrk/ŠD) tl. 200mm: 102,16*0,2=20,432 [A]
P | 3 | 122738 |  | ODKOPÁVKY A PROKOPÁVKY OBECNÉ TŘ. I, ODVOZ DO 20KM | M3 | 233.88 | 0 |  |  | 2
PP |  |  |  | vč. odvozu na recyklační středisko / trvalou skládku dle dispozic zhotovitele, vzdálenost uvedena orientačně POZN.: Výměry digitálně odměřeny a dopočteny z příčných řezů (vč. výměny AZ); o případném zpětném použití části materiálu do násypu rozhodne geotechnik stavby
VV |  |  |  | Odkopávky zeminy: 233,88=233,880 [A]
P | 4 | 125734 |  | VYKOPÁVKY ZE ZEMNÍKŮ A SKLÁDEK TŘ. I, ODVOZ DO 5KM | M3 | 35.802 | 0 |  |  | 2
PP |  |  |  | doprava vyzískané ornice / zeminy schopné zúrodnění vč. dovozu z meziskládky dle dispozic zhotovitele, vzdálenost uvedena orientačně
VV |  |  |  | dle pol. 18220: 35,802=35,802 [A]
P | 5 | 17120 |  | ULOŽENÍ SYPANINY DO NÁSYPŮ A NA SKLÁDKY BEZ ZHUTNĚNÍ | M3 | 233.88 | 0 |  |  | 2
PP |  |  |  | na recyklační středisko / trvalou skládku
VV |  |  |  | dle pol. 122738: 233,88=233,880 [A]
P | 6 | 17180 |  | ULOŽENÍ SYPANINY DO NÁSYPŮ Z NAKUPOVANÝCH MATERIÁLŮ | M3 | 0.86 | 0 |  |  | 2
PP |  |  |  | zemina vhodná do násypu POZN.: Výměry digitálně odměřeny a dopočteny z příčných řezů
VV |  |  |  | Dosypávky zeminy do zemního tělesa: 0,86=0,860 [A]
P | 7 | 18110 |  | ÚPRAVA PLÁNĚ SE ZHUTNĚNÍM V HORNINĚ TŘ. I | M2 | 216.7 | 0 |  |  | 2
PP |  |  |  | POZN.: zjištěno plošně z 3D modelu, včetně sjezdů
VV |  |  |  | Úprava pláně vozovky: 216,7=216,700 [A]
P | 8 | 18130 |  | ÚPRAVA PLÁNĚ BEZ ZHUTNĚNÍ | M2 | 238.68 | 0 |  |  | 2
PP |  |  |  | Příprava ploch pro Ohumusování
VV |  |  |  | dle pol. 18220: 238,68=238,680 [A]
P | 9 | 18220 |  | ROZPROSTŘENÍ ORNICE VE SVAHU | M3 | 35.802 | 0 |  |  | 2
PP |  |  |  | materiál z výzisku (SO 001) POZN.: Plocha odměřena digitálně z přílohy Situace
VV |  |  |  | Ohumusování tl. 0,15 m - svahy silničního tělesa, příkopy: 238,68*0,15=35,802 [A]
P | 10 | 18242 |  | ZALOŽENÍ TRÁVNÍKU HYDROOSEVEM NA ORNICI | M2 | 238.68 | 0 |  |  | 2
PP |  |  |  | příp. ruční osev
VV |  |  |  | Zatravnění dle pol. 18220: 238,68=238,680 [A]
SD |  | 5 |  | Komunikace
P | 11 | 56212 |  | VOZOVKOVÉ VRSTVY Z MATERIÁLŮ STABIL CEMENTEM TL DO 100MM | M2 | 154.78 | 0 |  |  | 2
PP |  |  |  | Směs stmelená hydraulickými pojivy SH C9/12 tl. 100 mm plocha SH = obrusná vrstva rozšířená o 9% POZN.: Plocha odměřena digitálně z přílohy Situace, rozšíření v průměrných hodnotách dle vzorového řezu.
VV |  |  |  | Konstrukce zpevněných sjezdů: 142,0*1,09=154,780 [A]
P | 12 | 56335 |  | VOZOVKOVÉ VRSTVY ZE ŠTĚRKODRTI TL. DO 250MM | M2 | 198.8 | 0 |  |  | 2
PP |  |  |  | Štěrkodrť ŠD A 0/63 tl. (min.) 200 mm plocha ŠD = obrusná vrstva rozšířená o 40% POZN.: Plocha odměřena digitálně z přílohy Situace, rozšíření v průměrných hodnotách dle vzorového řezu.
VV |  |  |  | Konstrukce zpevněných sjezdů: 142,0*1,40=198,800 [A]
P | 13 | 56963 |  | ZPEVNĚNÍ KRAJNIC Z RECYKLOVANÉHO MATERIÁLU TL DO 150MM | M2 | 42.82 | 0 |  |  | 2
PP |  |  |  | R-mat. tl. 150 mm materiál z výzisku - viz pol. 113724 SO 101.1, vč. dopravy z meziskládky dle dispozic zhotovitele POZN.: Plocha odměřena digitálně z přílohy Situace.
VV |  |  |  | Nezpevněná krajnice z asfaltového recyklátu: 42,82=42,820 [A]
P | 14 | 572123 |  | INFILTRAČNÍ POSTŘIK Z EMULZE DO 1,0KG/M2 | M2 | 154.78 | 0 |  |  | 2
PP |  |  |  | Infiltrační postřik PI-C 0,60 kg/m2 plocha SH = obrusná vrstva rozšířená o 9% POZN.: Plocha odměřena digitálně z přílohy Situace, rozšíření v průměrných hodnotách dle vzorového řezu.
VV |  |  |  | Konstrukce zpevněných sjezdů: 142,0*1,09=154,780 [A]
P | 15 | 572214 |  | SPOJOVACÍ POSTŘIK Z MODIFIK EMULZE DO 0,5KG/M2 | M2 | 147.68 | 0 |  |  | 2
PP |  |  |  | Spojovací postřik PS-CP 0,40 kg/m2 plocha ložní vrstvy = obrusná vrstva rozšířená o 4% POZN.: Plocha odměřena digitálně z přílohy Situace, rozšíření v průměrných hodnotách dle vzorového řezu.
VV |  |  |  | Konstrukce zpevněných sjezdů: 142,0*1,04=147,680 [A]
P | 16 | 574A34 |  | ASFALTOVÝ BETON PRO OBRUSNÉ VRSTVY ACO 11+, 11S TL. 40MM | M2 | 142 | 0 |  |  | 2
PP |  |  |  | Asfaltový beton pro obrusné vrstvy ACO 11+ tl. 40 mm POZN.: Plocha odměřena digitálně z přílohy Situace.
VV |  |  |  | Konstrukce zpevněných sjezdů: 142,0=142,000 [A]
P | 17 | 574C56 |  | ASFALTOVÝ BETON PRO LOŽNÍ VRSTVY ACL 16+, 16S TL. 60MM | M2 | 147.68 | 0 |  |  | 2
PP |  |  |  | Asfaltový beton pro ložní vrstvy ACL 16+ tl.60 mm plocha ložní vrstvy = obrusná vrstva rozšířená o 4% POZN.: Plocha odměřena digitálně z přílohy Situace, rozšíření v průměrných hodnotách dle vzorového řezu.
VV |  |  |  | Konstrukce zpevněných sjezdů: 142,0*1,04=147,680 [A]

## SO 102_SO 102.P12
ASPE10 |  |  |  | Firma: Sweco a.s. | [5 empty] | 3
|  |  |  | Soupis prací objektu | [5 empty] | 3
S | Stavba: | 12-0111-0101 |  | II/360 Trnava – Rudíkov, 1. stavba |  |  | SO 102.P12 |  | 0,00 | 2
O | Objekt: | SO 102 |  | Silnice II/360 od sil. II/390 do KÚ |  |  |  |  | 15,00 | 2
O1 | Rozpočet: | SO 102.P12 |  | Propustek č. 12 DN 1400 v km 2,603 31 |  |  |  |  | 21,00 | 2
Typ | Poř. číslo | Kód položky | Varianta | Název položky | MJ | Množství | Jednotková cena
[7 empty] | Jednotková | Celkem
0 | 1 | 2 | 3 | 4 | 5 | 6 | 9 | 10
SD |  | 0 |  | Všeobecné konstrukce a práce
P | 1 | 014102 | a | POPLATKY ZA SKLÁDKU | T | 65.357 | 0 |  |  | 2
PP |  |  |  | betony, stmelené vrstvy
VV |  |  |  | dle pol. 966158: 4,44*2,4=10,656 [A] dle pol. 966383: 20,72*1,1*2,4=54,701 [B] Celkem: A+B=65,357 [C]
P | 2 | 014102 | b | POPLATKY ZA SKLÁDKU | T | 1137.125 | 0 |  |  | 2
PP |  |  |  | zemina, kamenivo, nestmelené vrstvy
VV |  |  |  | dle pol. 131738: 57,0*1,8=102,600 [A] dle pol. 131738: 574,736*1,8=1 034,525 [B] Celkem: A+B=1 137,125 [C]
SD |  | 1 |  | Zemní práce
P | 3 | 122738 |  | ODKOPÁVKY A PROKOPÁVKY OBECNÉ TŘ. I, ODVOZ DO 20KM | M3 | 57 | 0 |  |  | 2
PP |  |  |  | vč. odvozu na recyklační středisko / trvalou skládku dle dispozic zhotovitele, vzdálenost uvedena orientačně POZN.: odkopávka pro ŠD pod troubami mezi základy
VV |  |  |  | Odkopávky stávajícího terénu: 0,75*2,5*30,4=57,000 [A]
P | 4 | 131738 |  | HLOUBENÍ JAM ZAPAŽ I NEPAŽ TŘ. I, ODVOZ DO 20KM | M3 | 574.736 | 0 |  |  | 2
PP |  |  |  | vč. odvozu na recyklační středisko / trvalou skládku dle dispozic zhotovitele, vzdálenost uvedena orientačně POZN.: Plocha výkopu odměřena digitálně z přílohy VZPR x prům. šířka výkopu 6,8m
VV |  |  |  | Odkopávky stávajícího terénu: 84,52*6,8=574,736 [A]
P | 5 | 17120 |  | ULOŽENÍ SYPANINY DO NÁSYPŮ A NA SKLÁDKY BEZ ZHUTNĚNÍ | M3 | 631.736 | 0 |  |  | 2
PP
VV |  |  |  | dle pol. 131738: 57,0=57,000 [A] dle pol. 131738: 574,736=574,736 [B] Celkem: A+B=631,736 [C]
P | 6 | 17481 |  | ZÁSYP JAM A RÝH Z NAKUPOVANÝCH MATERIÁLŮ | M3 | 272.068 | 0 |  |  | 2
PP |  |  |  | materiál vhodný do násypu
VV |  |  |  | Zásyp propustku (plocha zásypu dle uložení x délka - nad troubami): 17,95*15,157=272,068 [A]
P | 7 | 17581 |  | OBSYP POTRUBÍ A OBJEKTŮ Z NAKUPOVANÝCH MATERIÁLŮ | M3 | 190.676 | 0 |  |  | 2
PP |  |  |  | materiál vhodný do násypu
VV |  |  |  | Zásyp / obsyp základů (plocha zásypu z PR x šířka výkopu - kolem trouby): 0,74*2,5=1,850 [A] Obsyp propustku (plocha zásypu dle uložení x délka - kolem trub): 5,874*32,146=188,826 [B] Celkem: A+B=190,676 [C]
SD |  | 2 |  | Základy
P | 8 | 21197 |  | OPLÁŠTĚNÍ ODVODŇOVACÍCH ŽEBER Z GEOTEXTILIE | M2 | 197.6 | 0 |  |  | 2
PP
VV |  |  |  | seprační geotextilie obvod x délka ŠD podsypu: 6,5*30,4=197,600 [A]
P | 9 | 272314 |  | ZÁKLADY Z PROSTÉHO BETONU DO C25/30 | M3 | 7.5 | 0 |  |  | 2
PP |  |  |  | beton C25/30 XF3 POZN.: Výměry odměřeny digitálně z příloh Situace a VZPR
VV |  |  |  | Betonový základ: 1,5*1,0*2,5*2=7,500 [A]
SD |  | 4 |  | Vodorovné konstrukce
P | 10 | 451312 |  | PODKLADNÍ A VÝPLŇOVÉ VRSTVY Z PROSTÉHO BETONU C12/15 | M3 | 9.988 | 0 |  |  | 2
PP |  |  |  | beton C12/15 X0 ; tl. 100mm POZN.: Výměry odměřeny digitálně z příloh Situace a VZPR + rezerva 10% na nerovnost podkladu
VV |  |  |  | Podkladní beton - - pod troubami: 30,42*2,5*0,1=7,605 [A] - pod základem (2x): 1,7*2,5*2*0,1=0,850 [B] - pod kontrolní šachtou: 2,5*2,5*0,1=0,625 [C] Mezisoučet: A+B+C=9,080 [D] rezerva 10% na nerovnost podkladu: 0,1*D=0,908 [E] Celkem: D+E=9,988 [F]
P | 11 | 45131A |  | PODKLADNÍ A VÝPLŇOVÉ VRSTVY Z PROSTÉHO BETONU C20/25 | M3 | 15.705 | 0 |  |  | 2
PP |  |  |  | beton C20/25 XF3 POZN.: Výměry odměřeny digitálně z příloh Situace a VZPR
VV |  |  |  | Betonové lože - - pod troubami (plocha z řezu x šířka): 5,259*2,5=13,148 [A] - pod kamennou dlažbou (plocha ze sit x tl.): 17,045*0,15=2,557 [B] Celkem: A+B=15,705 [C]
P | 12 | 45152 |  | PODKLADNÍ A VÝPLŇOVÉ VRSTVY Z KAMENIVA DRCENÉHO | M3 | 57 | 0 |  |  | 2
PP |  |  |  | ŠD 0/63
VV |  |  |  | matrace ze ŠD pod troubami mezi základy: 0,75*2,5*30,4=57,000 [A]
P | 13 | 465512 |  | DLAŽBY Z LOMOVÉHO KAMENE NA MC | M3 | 3.409 | 0 |  |  | 2
PP |  |  |  | LK tl. 200mm s vyspárováním MC M25 XF3 POZN.: Plochy odměřeny digitálně z přílohy Situace
VV |  |  |  | Odláždění čel a na vtoku a výtoku: 17,045*0,2=3,409 [A]
P | 14 | 467314 |  | STUPNĚ A PRAHY VODNÍCH KORYT Z PROSTÉHO BETONU C25/30 | M3 | 0.405 | 0 |  |  | 2
PP |  |  |  | beton C25/30 XF3 POZN.: Výměry odměřeny digitálně z příloh Situace a VZPR
VV |  |  |  | Betonový práh: 0,6*0,3*2,25=0,405 [A]
SD |  | 8 |  | Potrubí
P | 15 | 894183 |  | ŠACHTY KANALIZAČ Z BETON DÍLCŮ NA POTRUBÍ DN DO 1400MM | KUS | 1 | 0 |  |  | 2
PP |  |  |  | Podkladní beton vykázán zvlášť ; Sestava šachty (po 1ks): Šachtové dno DN 2000 Zákrytová deska šachtového dna s otvorem DN 1000 Šachtový kus přechodový konický DN 1000 - DN 800 Šachtový kus DN 800, výšky 1,0 m Šachtový kus DN 800, výšky 0,25 m Šachtový kus přechodový konický DN 800 - DN 400 Vyrovnávací prstenec pod poklop D 400 Poklop D400
VV |  |  |  | Kontrolní šachta DN 1700 pro napojení stávající části propustku: 1=1,000 [A]
P | 16 | 89952A |  | OBETONOVÁNÍ POTRUBÍ Z PROSTÉHO BETONU DO C20/25 | M3 | 35.8 | 0 |  |  | 2
PP |  |  |  | beton C20/25 XF3 POZN.: Výměry odměřeny digitálně z příloh Situace a VZPR
VV |  |  |  | Obetonování propustku (plocha obetonávky dle uložení x délka): 1,265*28,3=35,800 [A]
SD |  | 9 |  | Ostatní konstrukce a práce
P | 17 | 9183H2 |  | PROPUSTY Z TRUB DN 1400MM ŽELEZOBETONOVÝCH | M | 33.6 | 0 |  |  | 2
PP |  |  |  | vč. šikmého seříznutí potrubí na výtoku se zapravením řezu / ochranou výztuže, příp. dodávkou prefa sešikmeného kusu trouby a vč. betonových podkladků pro usazení trub POZN.: Délka odměřena digitálně z přílohy Situace
VV |  |  |  | Propustek - ŽB trouby DN 1400: 33,6=33,600 [A]
P | 18 | 966158 |  | BOURÁNÍ KONSTRUKCÍ Z PROST BETONU S ODVOZEM DO 20KM | M3 | 4.44 | 0 |  |  | 2
PP |  |  |  | vč. odvozu a uložení na recyklační středisko / trvalou skládku dle dispozic zhotovitele, vzdálenost uvedena orientačně POZN.: Půdorysná plocha odměřena digitálně z přílohy Situace x výška (odborný odhad)
VV |  |  |  | Vybourání stavajících betonových čel: 2,22*2,0=4,440 [A]
P | 19 | 966383 |  | BOURÁNÍ PROPUSTŮ Z TRUB DN DO 1400MM | M | 20.72 | 0 |  |  | 2
PP |  |  |  | vč. odvozu a uložení na recyklační středisko / trvalou skládku dle dispozic zhotovitele, vzdálenost uvedena orientačně POZN.: Délka odměřena digitálně z přílohy Situace
VV |  |  |  | Vybourání části stavající betonové trouby vč. lože a obetonování: 20,72=20,720 [A]

## SO 102_SO 102.P13
ASPE10 |  |  |  | Firma: Sweco a.s. | [5 empty] | 3
|  |  |  | Soupis prací objektu | [5 empty] | 3
S | Stavba: | 12-0111-0101 |  | II/360 Trnava – Rudíkov, 1. stavba |  |  | SO 102.P13 |  | 0,00 | 2
O | Objekt: | SO 102 |  | Silnice II/360 od sil. II/390 do KÚ |  |  |  |  | 15,00 | 2
O1 | Rozpočet: | SO 102.P13 |  | Propustek č. 13 rámový 2000x1500 v km 2,614 43 (migrační) |  |  |  |  | 21,00 | 2
Typ | Poř. číslo | Kód položky | Varianta | Název položky | MJ | Množství | Jednotková cena
[7 empty] | Jednotková | Celkem
0 | 1 | 2 | 3 | 4 | 5 | 6 | 9 | 10
SD |  | 0 |  | Všeobecné konstrukce a práce
P | 1 | 014102 |  | POPLATKY ZA SKLÁDKU | T | 1267.211 | 0 |  |  | 2
PP |  |  |  | zemina, kamenivo, nestmelené vrstvy
VV |  |  |  | dle pol. 131738: 87,38*1,8=157,284 [A] dle pol. 131738: 616,626*1,8=1 109,927 [B] Celkem: A+B=1 267,211 [C]
SD |  | 1 |  | Zemní práce
P | 2 | 122738 |  | ODKOPÁVKY A PROKOPÁVKY OBECNÉ TŘ. I, ODVOZ DO 20KM | M3 | 87.38 | 0 |  |  | 2
PP |  |  |  | vč. odvozu na recyklační středisko / trvalou skládku dle dispozic zhotovitele, vzdálenost uvedena orientačně POZN.: odkopávka pro ŠD matraci pod ŽB deskou
VV |  |  |  | Odkopávky stávajícího terénu: 1,0*3,4*25,7=87,380 [A]
P | 3 | 131738 |  | HLOUBENÍ JAM ZAPAŽ I NEPAŽ TŘ. I, ODVOZ DO 20KM | M3 | 616.626 | 0 |  |  | 2
PP |  |  |  | vč. odvozu na recyklační středisko / trvalou skládku dle dispozic zhotovitele, vzdálenost uvedena orientačně POZN.: Plocha výkopu odměřena digitálně z přílohy VZPR x prům. šířka výkopu
VV |  |  |  | Odkopávky stávajícího terénu: 90,15*6,84=616,626 [A]
P | 4 | 17120 |  | ULOŽENÍ SYPANINY DO NÁSYPŮ A NA SKLÁDKY BEZ ZHUTNĚNÍ | M3 | 704.006 | 0 |  |  | 2
PP
VV |  |  |  | dle pol. 131738: 87,38=87,380 [A] dle pol. 131738: 616,626=616,626 [B] Celkem: A+B=704,006 [C]
P | 5 | 17581 |  | OBSYP POTRUBÍ A OBJEKTŮ Z NAKUPOVANÝCH MATERIÁLŮ | M3 | 417.596 | 0 |  |  | 2
PP |  |  |  | materiál vhodný do násypu
VV |  |  |  | Zásyp / obsyp základů (plocha zásypu z PR x šířka výkpu): 0,29*3,6=1,044 [A] Zásyp / obsyp rámu (plocha zásypu dle uložení x délka): 16,81*24,78=416,552 [B] Celkem: A+B=417,596 [C]
SD |  | 2 |  | Základy
P | 6 | 21197 |  | OPLÁŠTĚNÍ ODVODŇOVACÍCH ŽEBER Z GEOTEXTILIE | M2 | 226.16 | 0 |  |  | 2
PP
VV |  |  |  | seprační geotextilie obvod x délka ŠD matrace: 8,8*25,7=226,160 [A]
P | 7 | 21461G |  | SEPARAČNÍ GEOTEXTILIE DO 800G/M2 | M2 | 247.8 | 0 |  |  | 2
PP |  |  |  | POZN.: Výměry odměřeny digitálně z přílohy výkresu propustku č. 13
VV |  |  |  | Geotextilie 700g/m2 šířka z PR 4,82 m zaokrouhlena na 5,0 m, na délku propustku (2x): 5*24,78*2=247,800 [A]
P | 8 | 272325 |  | ZÁKLADY ZE ŽELEZOBETONU DO C30/37 | M3 | 22.302 | 0 |  |  | 2
PP |  |  |  | beton C30/37 XF3 ; tl. 300 mm, vyztužený KARI sítí 8/100/100 při obou površích POZN.: Výměry odměřeny digitálně z přílohy výkresu propustku č. 13
VV |  |  |  | ŽB monolitická základová deska (š x dl x tl): 3,0*24,78*0,3=22,302 [A]
P | 9 | 272366 |  | VÝZTUŽ ZÁKLADŮ Z KARI SÍTÍ | T | 1.351 | 0 |  |  | 2
PP |  |  |  | beton C30/37 XF3 ; tl. 300 mm, vyztuž z KARI sítí 8/100/100 při obou površích (x2) POZN.: Výměry odměřeny digitálně z přílohy výkresu propustku č. 13
VV |  |  |  | ŽB monolitická základová deska (š x dl x hm): 3,0*24,78*7,9/1000*1,15*2=1,351 [A]
SD |  | 3 |  | Svislé konstrukce
P | 10 | 333325 |  | MOSTNÍ OPĚRY A KŘÍDLA ZE ŽELEZOVÉHO BETONU DO C30/37 | M3 | 2.24 | 0 |  |  | 2
PP |  |  |  | beton C30/37 XF3 POZN.: Výměry odměřeny digitálně z přílohy výkresu propustku č. 13
VV |  |  |  | ŽB křídlo (plocha z řezu x tl.) - - na vtoku (2x): 2,0*0,2*2=0,800 [A] - na výtoku (2x): 3,6*0,2*2=1,440 [B] Celkem: A+B=2,240 [C]
P | 11 | 333365 |  | VÝZTUŽ MOSTNÍCH OPĚR A KŘÍDEL Z OCELI 10505, B500B | T | 0.336 | 0 |  |  | 2
PP |  |  |  | ocel B500B
VV |  |  |  | ŽB křídlo, výztuž do 150 kg/m3: 2,24*0,15=0,336 [A]
SD |  | 4 |  | Vodorovné konstrukce
P | 12 | 451312 |  | PODKLADNÍ A VÝPLŇOVÉ VRSTVY Z PROSTÉHO BETONU C12/15 | M3 | 8.628 | 0 |  |  | 2
PP |  |  |  | beton C12/15 X0 ; tl. 100mm POZN.: Výměry odměřeny digitálně z přílohy výkresu propustku č. 13 + rezerva 10% na nerovnost podkladu
VV |  |  |  | Podkladní beton - - pod rámy: 21,79*3,6*0,1=7,844 [A] rezerva 10% na nerovnost podkladu: 0,1*A=0,784 [B] Celkem: A+B=8,628 [C]
P | 13 | 45131A |  | PODKLADNÍ A VÝPLŇOVÉ VRSTVY Z PROSTÉHO BETONU C20/25 | M3 | 11.069 | 0 |  |  | 2
PP |  |  |  | beton C20/25 XF3 POZN.: Výměry odměřeny digitálně z přílohy výkresu propustku č. 13
VV |  |  |  | Betonové lože - pod kamennou dlažbou (plocha ze sit x tl.): 73,79*0,15=11,069 [A]
P | 14 | 45152 |  | PODKLADNÍ A VÝPLŇOVÉ VRSTVY Z KAMENIVA DRCENÉHO | M3 | 87.38 | 0 |  |  | 2
PP |  |  |  | ŠD 0/63
VV |  |  |  | matrace ze ŠD pod ŽB deskou (š x dl x tl): 3,4*25,7*1,0=87,380 [A]
P | 15 | 457325 |  | VYROVNÁVACÍ A SPÁDOVÝ ŽELEZOBETON C30/37 | M3 | 11.894 | 0 |  |  | 2
PP |  |  |  | beton C30/37 XF2 ; tl. 200 mm, vyztužený KARI sítí 8/100/100 POZN.: Výměry odměřeny digitálně z přílohy výkresu propustku č. 13
VV |  |  |  | Vyrovnávací ŽB na rámech (š x dl x tl): 2,4*24,78*0,2=11,894 [A]
P | 16 | 457366 |  | VÝZTUŽ VYROVNÁVACÍHO A SPÁDOVÉHO BETONU Z KARI SÍTÍ | T | 0.54 | 0 |  |  | 2
PP |  |  |  | beton C30/37 XF2 ; tl. 200 mm - výztuž z KARI sítí 8/100/100 POZN.: Výměry odměřeny digitálně z přílohy výkresu propustku č. 13
VV |  |  |  | Vyrovnávací ŽB na rámech (š x dl x hm.): 2,4*24,78*7,9/1000*1,15=0,540 [A]
P | 17 | 465512 |  | DLAŽBY Z LOMOVÉHO KAMENE NA MC | M3 | 34.281 | 0 |  |  | 2
PP |  |  |  | LK tl. 200mm s vyspárováním MC M25 XF3 POZN.: Plochy odměřeny digitálně z přílohy Situace
VV |  |  |  | Odláždění čel a na vtoku a výtoku: 73,79*0,2=14,758 [A] Kamenná dlažba - berma propustku (plocha z řezu x délka): 28,5*0,685=19,523 [B] Celkem: A+B=34,281 [C]
P | 18 | 467314 |  | STUPNĚ A PRAHY VODNÍCH KORYT Z PROSTÉHO BETONU C25/30 | M3 | 1.287 | 0 |  |  | 2
PP |  |  |  | beton C25/30 XF3 POZN.: Výměry odměřeny digitálně z přílohy výkresu propustku č. 13
VV |  |  |  | betonový práh na ukončení kamenné dlažby v příkopu: 0,6*0,3*7,15=1,287 [A]
P | 19 | 467315 |  | STUPNĚ A PRAHY VODNÍCH KORYT Z PROSTÉHO BETONU C30/37 | M3 | 1.008 | 0 |  |  | 2
PP |  |  |  | beton C30/37 XF3 POZN.: Výměry odměřeny digitálně z přílohy výkresu propustku č. 13
VV |  |  |  | betonový práh ŽLB desky, na šířku desky: 0,56*0,3*3*2=1,008 [A]
SD |  | 7 |  | Přidružená stavební výroba
P | 20 | 711412 |  | IZOLACE MOSTOVEK CELOPLOŠNÁ ASFALTOVÝMI PÁSY | M2 | 198.24 | 0 |  |  | 2
PP |  |  |  | POZN.: Výměry odměřeny digitálně z přílohy výkresu propustku č. 13
VV |  |  |  | Izolace NAIP šířka z PR 7,90 m zaokrouhlena na 8,0 m, na délku propustku: 8*24,78=198,240 [A]
SD |  | 8 |  | Potrubí
P | 21 | 875332 |  | POTRUBÍ DREN Z TRUB PLAST DN DO 150MM DĚROVANÝCH | M | 52 | 0 |  |  | 2
PP |  |  |  | částečně perforovaná drenážní trubka v podélném sklonu podél propustku s rezervou na vyústění, po obou stranách rámu (2x).
VV |  |  |  | Drenážní trubka DN 150: 2*26,0=52,000 [A]
SD |  | 9 |  | Ostatní konstrukce a práce
P | 22 | 91842 |  | PROPUSTY RÁMOVÉ 200/150 | M | 24.78 | 0 |  |  | 2
PP |  |  |  | POZN.: Výměry odměřeny digitálně z přílohy výkresu propustku č. 13
VV |  |  |  | Propustek - ŽB rámy vnitř. průřezu 2000/1500mm, skladebná délka 1,18m (alternativně jiná, celková dl. propustku 24,8m): 21*1,18=24,780 [A]

## SO 102_SO 102.P14
ASPE10 |  |  |  | Firma: Sweco a.s. | [5 empty] | 3
|  |  |  | Soupis prací objektu | [5 empty] | 3
S | Stavba: | 12-0111-0101 |  | II/360 Trnava – Rudíkov, 1. stavba |  |  | SO 102.P14 |  | 0,00 | 2
O | Objekt: | SO 102 |  | Silnice II/360 od sil. II/390 do KÚ |  |  |  |  | 15,00 | 2
O1 | Rozpočet: | SO 102.P14 |  | Propustek č. 14 DN 400 v km 2,629 95 |  |  |  |  | 21,00 | 2
Typ | Poř. číslo | Kód položky | Varianta | Název položky | MJ | Množství | Jednotková cena
[7 empty] | Jednotková | Celkem
0 | 1 | 2 | 3 | 4 | 5 | 6 | 9 | 10
SD |  | 0 |  | Všeobecné konstrukce a práce
P | 1 | 014102 |  | POPLATKY ZA SKLÁDKU | T | 16.173 | 0 |  |  | 2
PP |  |  |  | zemina, kamenivo, nestmelené vrstvy
VV |  |  |  | dle pol. 132738: 8,985*1,8=16,173 [A]
SD |  | 1 |  | Zemní práce
P | 2 | 132738 |  | HLOUBENÍ RÝH ŠÍŘ DO 2M PAŽ I NEPAŽ TŘ. I, ODVOZ DO 20KM | M3 | 8.985 | 0 |  |  | 2
PP |  |  |  | vč. odvozu na recyklační středisko / trvalou skládku dle dispozic zhotovitele, vzdálenost uvedena orientačně POZN.: Plocha výkopu odměřena digitálně z přílohy VZPR x šířka výkopu
VV |  |  |  | Odkopávky stávajícího terénu: 5,99*1,5=8,985 [A]
P | 3 | 17120 |  | ULOŽENÍ SYPANINY DO NÁSYPŮ A NA SKLÁDKY BEZ ZHUTNĚNÍ | M3 | 8.985 | 0 |  |  | 2
PP
VV |  |  |  | dle pol. 132738: 8,985=8,985 [A]
P | 4 | 17581 |  | OBSYP POTRUBÍ A OBJEKTŮ Z NAKUPOVANÝCH MATERIÁLŮ | M3 | 6.458 | 0 |  |  | 2
PP |  |  |  | materiál vhodný do násypu
VV |  |  |  | Zásyp / obsyp základů (plocha zásypu z PR x šířka základu): 0,307*1,5=0,461 [A] Zásyp / obsyp propustku (plocha zásypu dle uložení x délka): 0,58*10,34=5,997 [B] Celkem: A+B=6,458 [C]
SD |  | 2 |  | Základy
P | 5 | 272314 |  | ZÁKLADY Z PROSTÉHO BETONU DO C25/30 | M3 | 1.125 | 0 |  |  | 2
PP |  |  |  | beton C25/30 XF3 POZN.: Výměry odměřeny digitálně z příloh Situace a VZPR
VV |  |  |  | Betonový základ: 0,75*0,5*1,5*2=1,125 [A]
SD |  | 4 |  | Vodorovné konstrukce
P | 6 | 451312 |  | PODKLADNÍ A VÝPLŇOVÉ VRSTVY Z PROSTÉHO BETONU C12/15 | M3 | 2.103 | 0 |  |  | 2
PP |  |  |  | beton C12/15 X0 ; tl. 100mm POZN.: Výměry odměřeny digitálně z příloh Situace a VZPR + rezerva 10% na nerovnost podkladu
VV |  |  |  | Podkladní beton - - pod troubami: 11,044*1,5*0,1=1,657 [A] - pod základem (2x): 0,85*1,5*2*0,1=0,255 [B] Mezisoučet: A+B=1,912 [C] rezerva 10% na nerovnost podkladu: 0,1*C=0,191 [D] Celkem: C+D=2,103 [E]
P | 7 | 45131A |  | PODKLADNÍ A VÝPLŇOVÉ VRSTVY Z PROSTÉHO BETONU C20/25 | M3 | 3.742 | 0 |  |  | 2
PP |  |  |  | beton C20/25 XF3 POZN.: Výměry odměřeny digitálně z příloh Situace a VZPR
VV |  |  |  | Betonové lože - - pod troubami (plocha z řezu x šířka): 1,843*1,5=2,765 [A] - pod kamennou dlažbou (plocha ze sit x tl.): 6,51*0,15=0,977 [B] Celkem: A+B=3,742 [C]
P | 8 | 465512 |  | DLAŽBY Z LOMOVÉHO KAMENE NA MC | M3 | 1.302 | 0 |  |  | 2
PP |  |  |  | LK tl. 200mm s vyspárováním MC M25 XF3 POZN.: Plochy odměřeny digitálně z přílohy Situace
VV |  |  |  | Odláždění čel a na vtoku a výtoku: 6,51*0,2=1,302 [A]
P | 9 | 467314 |  | STUPNĚ A PRAHY VODNÍCH KORYT Z PROSTÉHO BETONU C25/30 | M3 | 0.18 | 0 |  |  | 2
PP |  |  |  | beton C25/30 XF3 POZN.: Výměry odměřeny digitálně z příloh Situace a VZPR
VV |  |  |  | Betonový práh: 0,6*0,3*0,5*2=0,180 [A]
SD |  | 8 |  | Potrubí
P | 10 | 89952A |  | OBETONOVÁNÍ POTRUBÍ Z PROSTÉHO BETONU DO C20/25 | M3 | 2.014 | 0 |  |  | 2
PP |  |  |  | beton C20/25 XF3 POZN.: Výměry odměřeny digitálně z příloh Situace a VZPR
VV |  |  |  | Obetonování propustku (plocha obetonávky dle uložení x délka): 0,24*8,39=2,014 [A]
SD |  | 9 |  | Ostatní konstrukce a práce
P | 11 | 9183B2 |  | PROPUSTY Z TRUB DN 400MM ŽELEZOBETONOVÝCH | M | 12.2 | 0 |  |  | 2
PP |  |  |  | vč. šikmého seříznutí potrubí na vtoku a výtoku se zapravením řezu / ochranou výztuže, příp. dodávkou prefa sešikmeného kusu trouby a vč. betonových podkladků pro usazení trub POZN.: Délka odměřena digitálně z přílohy Situace
VV |  |  |  | Propustek - ŽB trouby DN 400: 12,2=12,200 [A]

## SO 102_SO 102.P15
ASPE10 |  |  |  | Firma: Sweco a.s. | [5 empty] | 3
|  |  |  | Soupis prací objektu | [5 empty] | 3
S | Stavba: | 12-0111-0101 |  | II/360 Trnava – Rudíkov, 1. stavba |  |  | SO 102.P15 |  | 0,00 | 2
O | Objekt: | SO 102 |  | Silnice II/360 od sil. II/390 do KÚ |  |  |  |  | 15,00 | 2
O1 | Rozpočet: | SO 102.P15 |  | Propustek č. 15 DN 400 v km 3,115 00 |  |  |  |  | 21,00 | 2
Typ | Poř. číslo | Kód položky | Varianta | Název položky | MJ | Množství | Jednotková cena
[7 empty] | Jednotková | Celkem
0 | 1 | 2 | 3 | 4 | 5 | 6 | 9 | 10
SD |  | 0 |  | Všeobecné konstrukce a práce
P | 1 | 014102 | a | POPLATKY ZA SKLÁDKU | T | 8.933 | 0 |  |  | 2
PP |  |  |  | betony, stmelené vrstvy
VV |  |  |  | dle pol. 966158: 1,383*2,4=3,319 [A] dle pol. 966346: 7,31*0,32*2,4=5,614 [B] Celkem: A+B=8,933 [C]
P | 2 | 014102 | b | POPLATKY ZA SKLÁDKU | T | 14.067 | 0 |  |  | 2
PP |  |  |  | zemina, kamenivo, nestmelené vrstvy
VV |  |  |  | dle pol. 132738: 7,815*1,8=14,067 [A]
SD |  | 1 |  | Zemní práce
P | 3 | 132738 |  | HLOUBENÍ RÝH ŠÍŘ DO 2M PAŽ I NEPAŽ TŘ. I, ODVOZ DO 20KM | M3 | 7.815 | 0 |  |  | 2
PP |  |  |  | vč. odvozu na recyklační středisko / trvalou skládku dle dispozic zhotovitele, vzdálenost uvedena orientačně POZN.: Plocha výkopu odměřena digitálně z přílohy VZPR x šířka výkopu
VV |  |  |  | Odkopávky stávajícího terénu: 5,21*1,5=7,815 [A]
P | 4 | 17120 |  | ULOŽENÍ SYPANINY DO NÁSYPŮ A NA SKLÁDKY BEZ ZHUTNĚNÍ | M3 | 7.815 | 0 |  |  | 2
PP
VV |  |  |  | dle pol. 132738: 7,815=7,815 [A]
P | 5 | 17581 |  | OBSYP POTRUBÍ A OBJEKTŮ Z NAKUPOVANÝCH MATERIÁLŮ | M3 | 5.311 | 0 |  |  | 2
PP |  |  |  | materiál vhodný do násypu
VV |  |  |  | Zásyp / obsyp základů (plocha zásypu z PR x šířka základu): 0,424*1,5=0,636 [A] Zásyp / obsyp propustku (plocha zásypu dle uložení x délka): 0,58*8,06=4,675 [B] Celkem: A+B=5,311 [C]
SD |  | 2 |  | Základy
P | 6 | 272314 |  | ZÁKLADY Z PROSTÉHO BETONU DO C25/30 | M3 | 1.125 | 0 |  |  | 2
PP |  |  |  | beton C25/30 XF3 POZN.: Výměry odměřeny digitálně z příloh Situace a VZPR
VV |  |  |  | Betonový základ: 0,75*0,5*1,5*2=1,125 [A]
SD |  | 4 |  | Vodorovné konstrukce
P | 7 | 451312 |  | PODKLADNÍ A VÝPLŇOVÉ VRSTVY Z PROSTÉHO BETONU C12/15 | M3 | 1.761 | 0 |  |  | 2
PP |  |  |  | beton C12/15 X0 ; tl. 100mm POZN.: Výměry odměřeny digitálně z příloh Situace a VZPR + rezerva 10% na nerovnost podkladu
VV |  |  |  | Podkladní beton - - pod troubami: 8,97*1,5*0,1=1,346 [A] - pod základem (2x): 0,85*1,5*2*0,1=0,255 [B] Mezisoučet: A+B=1,601 [C] rezerva 10% na nerovnost podkladu: 0,1*C=0,160 [D] Celkem: C+D=1,761 [E]
P | 8 | 45131A |  | PODKLADNÍ A VÝPLŇOVÉ VRSTVY Z PROSTÉHO BETONU C20/25 | M3 | 3.19 | 0 |  |  | 2
PP |  |  |  | beton C20/25 XF3 POZN.: Výměry odměřeny digitálně z příloh Situace a VZPR
VV |  |  |  | Betonové lože - - pod troubami (plocha z řezu x šířka): 1,49*1,5=2,235 [A] - pod kamennou dlažbou (plocha ze sit x tl.): 6,365*0,15=0,955 [B] Celkem: A+B=3,190 [C]
P | 9 | 465512 |  | DLAŽBY Z LOMOVÉHO KAMENE NA MC | M3 | 1.273 | 0 |  |  | 2
PP |  |  |  | LK tl. 200mm s vyspárováním MC M25 XF3 POZN.: Plochy odměřeny digitálně z přílohy Situace
VV |  |  |  | Odláždění čel a na vtoku a výtoku: 6,365*0,2=1,273 [A]
P | 10 | 467314 |  | STUPNĚ A PRAHY VODNÍCH KORYT Z PROSTÉHO BETONU C25/30 | M3 | 0.18 | 0 |  |  | 2
PP |  |  |  | beton C25/30 XF3 POZN.: Výměry odměřeny digitálně z příloh Situace a VZPR
VV |  |  |  | Betonový práh: 0,6*0,3*0,5*2=0,180 [A]
SD |  | 8 |  | Potrubí
P | 11 | 89952A |  | OBETONOVÁNÍ POTRUBÍ Z PROSTÉHO BETONU DO C20/25 | M3 | 1.44 | 0 |  |  | 2
PP |  |  |  | beton C20/25 XF3 POZN.: Výměry odměřeny digitálně z příloh Situace a VZPR
VV |  |  |  | Obetonování propustku (plocha obetonávky dle uložení x délka): 0,24*6,0=1,440 [A]
SD |  | 9 |  | Ostatní konstrukce a práce
P | 12 | 9183B2 |  | PROPUSTY Z TRUB DN 400MM ŽELEZOBETONOVÝCH | M | 10.1 | 0 |  |  | 2
PP |  |  |  | vč. šikmého seříznutí potrubí na vtoku a výtoku se zapravením řezu / ochranou výztuže, příp. dodávkou prefa sešikmeného kusu trouby a vč. betonových podkladků pro usazení trub POZN.: Délka odměřena digitálně z přílohy Situace
VV |  |  |  | Propustek - ŽB trouby DN 400: 10,1=10,100 [A]
P | 13 | 966158 |  | BOURÁNÍ KONSTRUKCÍ Z PROST BETONU S ODVOZEM DO 20KM | M3 | 1.383 | 0 |  |  | 2
PP |  |  |  | vč. odvozu a uložení na recyklační středisko / trvalou skládku dle dispozic zhotovitele, vzdálenost uvedena orientačně POZN.: Půdorysná plocha odměřena digitálně z přílohy Situace x výška (odborný odhad)
VV |  |  |  | Vybourání stavajících betonových čel: 1,383*1,0=1,383 [A]
P | 14 | 966346 |  | BOURÁNÍ PROPUSTŮ Z TRUB DN DO 400MM | M | 7.31 | 0 |  |  | 2
PP |  |  |  | vč. odvozu a uložení na recyklační středisko / trvalou skládku dle dispozic zhotovitele, vzdálenost uvedena orientačně POZN.: Délka odměřena digitálně z přílohy Situace
VV |  |  |  | Vybourání stavající betonové trouby vč. lože a obetonování: 7,31=7,310 [A]

## SO 102_SO 102.P16
ASPE10 |  |  |  | Firma: Sweco a.s. | [5 empty] | 3
|  |  |  | Soupis prací objektu | [5 empty] | 3
S | Stavba: | 12-0111-0101 |  | II/360 Trnava – Rudíkov, 1. stavba |  |  | SO 102.P16 |  | 0,00 | 2
O | Objekt: | SO 102 |  | Silnice II/360 od sil. II/390 do KÚ |  |  |  |  | 15,00 | 2
O1 | Rozpočet: | SO 102.P16 |  | Propustek č. 16 DN 400 v km 3,345 57 |  |  |  |  | 21,00 | 2
Typ | Poř. číslo | Kód položky | Varianta | Název položky | MJ | Množství | Jednotková cena
[7 empty] | Jednotková | Celkem
0 | 1 | 2 | 3 | 4 | 5 | 6 | 9 | 10
SD |  | 0 |  | Všeobecné konstrukce a práce
P | 1 | 014102 | a | POPLATKY ZA SKLÁDKU | T | 9.84 | 0 |  |  | 2
PP |  |  |  | betony, stmelené vrstvy
VV |  |  |  | dle pol. 966158: 1,296*2,4=3,110 [A] dle pol. 966346: 7,19*0,39*2,4=6,730 [B] Celkem: A+B=9,840 [C]
P | 2 | 014102 | b | POPLATKY ZA SKLÁDKU | T | 12.474 | 0 |  |  | 2
PP |  |  |  | zemina, kamenivo, nestmelené vrstvy
VV |  |  |  | dle pol. 132738: 6,93*1,8=12,474 [A]
SD |  | 1 |  | Zemní práce
P | 3 | 132738 |  | HLOUBENÍ RÝH ŠÍŘ DO 2M PAŽ I NEPAŽ TŘ. I, ODVOZ DO 20KM | M3 | 6.93 | 0 |  |  | 2
PP |  |  |  | vč. odvozu na recyklační středisko / trvalou skládku dle dispozic zhotovitele, vzdálenost uvedena orientačně POZN.: Plocha výkopu odměřena digitálně z přílohy VZPR x šířka výkopu
VV |  |  |  | Odkopávky stávajícího terénu: 4,62*1,5=6,930 [A]
P | 4 | 17120 |  | ULOŽENÍ SYPANINY DO NÁSYPŮ A NA SKLÁDKY BEZ ZHUTNĚNÍ | M3 | 6.93 | 0 |  |  | 2
PP
VV |  |  |  | dle pol. 132738: 6,93=6,930 [A]
P | 5 | 17581 |  | OBSYP POTRUBÍ A OBJEKTŮ Z NAKUPOVANÝCH MATERIÁLŮ | M3 | 4.314 | 0 |  |  | 2
PP |  |  |  | materiál vhodný do násypu
VV |  |  |  | Zásyp / obsyp základů (plocha zásypu z PR x šířka základu): 0,39*1,5=0,585 [A] Zásyp / obsyp propustku (plocha zásypu dle uložení x délka): 0,58*6,43=3,729 [B] Celkem: A+B=4,314 [C]
SD |  | 2 |  | Základy
P | 6 | 272314 |  | ZÁKLADY Z PROSTÉHO BETONU DO C25/30 | M3 | 1.125 | 0 |  |  | 2
PP |  |  |  | beton C25/30 XF3 POZN.: Výměry odměřeny digitálně z příloh Situace a VZPR
VV |  |  |  | Betonový základ: 0,75*0,5*1,5*2=1,125 [A]
SD |  | 4 |  | Vodorovné konstrukce
P | 7 | 451312 |  | PODKLADNÍ A VÝPLŇOVÉ VRSTVY Z PROSTÉHO BETONU C12/15 | M3 | 1.406 | 0 |  |  | 2
PP |  |  |  | beton C12/15 X0 ; tl. 100mm POZN.: Výměry odměřeny digitálně z příloh Situace a VZPR + rezerva 10% na nerovnost podkladu
VV |  |  |  | Podkladní beton - - pod troubami: 6,82*1,5*0,1=1,023 [A] - pod základem (2x): 0,85*1,5*2*0,1=0,255 [B] Mezisoučet: A+B=1,278 [C] rezerva 10% na nerovnost podkladu: 0,1*C=0,128 [D] Celkem: C+D=1,406 [E]
P | 8 | 45131A |  | PODKLADNÍ A VÝPLŇOVÉ VRSTVY Z PROSTÉHO BETONU C20/25 | M3 | 2.843 | 0 |  |  | 2
PP |  |  |  | beton C20/25 XF3 POZN.: Výměry odměřeny digitálně z příloh Situace a VZPR
VV |  |  |  | Betonové lože - - pod troubami (plocha z řezu x šířka): 1,173*1,5=1,760 [A] - pod kamennou dlažbou (plocha ze sit x tl.): 7,22*0,15=1,083 [B] Celkem: A+B=2,843 [C]
P | 9 | 465512 |  | DLAŽBY Z LOMOVÉHO KAMENE NA MC | M3 | 1.444 | 0 |  |  | 2
PP |  |  |  | LK tl. 200mm s vyspárováním MC M25 XF3 POZN.: Plochy odměřeny digitálně z přílohy Situace
VV |  |  |  | Odláždění čel a na vtoku a výtoku: 7,22*0,2=1,444 [A]
P | 10 | 467314 |  | STUPNĚ A PRAHY VODNÍCH KORYT Z PROSTÉHO BETONU C25/30 | M3 | 0.18 | 0 |  |  | 2
PP |  |  |  | beton C25/30 XF3 POZN.: Výměry odměřeny digitálně z příloh Situace a VZPR
VV |  |  |  | Betonový práh: 0,6*0,3*0,5*2=0,180 [A]
SD |  | 8 |  | Potrubí
P | 11 | 89952A |  | OBETONOVÁNÍ POTRUBÍ Z PROSTÉHO BETONU DO C20/25 | M3 | 1.08 | 0 |  |  | 2
PP |  |  |  | beton C20/25 XF3 POZN.: Výměry odměřeny digitálně z příloh Situace a VZPR
VV |  |  |  | Obetonování propustku (plocha obetonávky dle uložení x délka): 0,24*4,5=1,080 [A]
SD |  | 9 |  | Ostatní konstrukce a práce
P | 12 | 9183B2 |  | PROPUSTY Z TRUB DN 400MM ŽELEZOBETONOVÝCH | M | 8.2 | 0 |  |  | 2
PP |  |  |  | vč. šikmého seříznutí potrubí na vtoku a výtoku se zapravením řezu / ochranou výztuže, příp. dodávkou prefa sešikmeného kusu trouby a vč. betonových podkladků pro usazení trub POZN.: Délka odměřena digitálně z přílohy Situace
VV |  |  |  | Propustek - ŽB trouby DN 400: 8,2=8,200 [A]
P | 13 | 966158 |  | BOURÁNÍ KONSTRUKCÍ Z PROST BETONU S ODVOZEM DO 20KM | M3 | 1.296 | 0 |  |  | 2
PP |  |  |  | vč. odvozu a uložení na recyklační středisko / trvalou skládku dle dispozic zhotovitele, vzdálenost uvedena orientačně POZN.: Půdorysná plocha odměřena digitálně z přílohy Situace x výška (odborný odhad)
VV |  |  |  | Vybourání stavajících betonových čel: 1,296*1,0=1,296 [A]
P | 14 | 966357 |  | BOURÁNÍ PROPUSTŮ Z TRUB DN DO 500MM | M | 7.19 | 0 |  |  | 2
PP |  |  |  | vč. odvozu a uložení na recyklační středisko / trvalou skládku dle dispozic zhotovitele, vzdálenost uvedena orientačně POZN.: Délka odměřena digitálně z přílohy Situace
VV |  |  |  | Vybourání stavající betonové trouby vč. lože a obetonování: 7,19=7,190 [A]

## SO 102_SO 102.P17
ASPE10 |  |  |  | Firma: Sweco a.s. | [5 empty] | 3
|  |  |  | Soupis prací objektu | [5 empty] | 3
S | Stavba: | 12-0111-0101 |  | II/360 Trnava – Rudíkov, 1. stavba |  |  | SO 102.P17 |  | 0,00 | 2
O | Objekt: | SO 102 |  | Silnice II/360 od sil. II/390 do KÚ |  |  |  |  | 15,00 | 2
O1 | Rozpočet: | SO 102.P17 |  | Propustek č. 17 DN 400 v km 3,345 57 |  |  |  |  | 21,00 | 2
Typ | Poř. číslo | Kód položky | Varianta | Název položky | MJ | Množství | Jednotková cena
[7 empty] | Jednotková | Celkem
0 | 1 | 2 | 3 | 4 | 5 | 6 | 9 | 10
SD |  | 0 |  | Všeobecné konstrukce a práce
P | 1 | 014102 | a | POPLATKY ZA SKLÁDKU | T | 5.995 | 0 |  |  | 2
PP |  |  |  | betony, stmelené vrstvy
VV |  |  |  | dle pol. 966158: 0,53*2,4=1,272 [A] dle pol. 966345: 8,2*0,24*2,4=4,723 [B] Celkem: A+B=5,995 [C]
P | 2 | 014102 | b | POPLATKY ZA SKLÁDKU | T | 15.66 | 0 |  |  | 2
PP |  |  |  | zemina, kamenivo, nestmelené vrstvy
VV |  |  |  | dle pol. 132738: 8,7*1,8=15,660 [A]
SD |  | 1 |  | Zemní práce
P | 3 | 132738 |  | HLOUBENÍ RÝH ŠÍŘ DO 2M PAŽ I NEPAŽ TŘ. I, ODVOZ DO 20KM | M3 | 8.7 | 0 |  |  | 2
PP |  |  |  | vč. odvozu na recyklační středisko / trvalou skládku dle dispozic zhotovitele, vzdálenost uvedena orientačně POZN.: Plocha výkopu odměřena digitálně z přílohy VZPR x šířka výkopu
VV |  |  |  | Odkopávky stávajícího terénu: 5,8*1,5=8,700 [A]
P | 4 | 17120 |  | ULOŽENÍ SYPANINY DO NÁSYPŮ A NA SKLÁDKY BEZ ZHUTNĚNÍ | M3 | 8.7 | 0 |  |  | 2
PP
VV |  |  |  | dle pol. 132738: 8,7=8,700 [A]
P | 5 | 17581 |  | OBSYP POTRUBÍ A OBJEKTŮ Z NAKUPOVANÝCH MATERIÁLŮ | M3 | 4.348 | 0 |  |  | 2
PP |  |  |  | materiál vhodný do násypu
VV |  |  |  | Zásyp / obsyp základů (plocha zásypu z PR x šířka základu): 0,269*1,5=0,404 [A] Zásyp / obsyp propustku (plocha zásypu dle uložení x délka): 0,58*6,8=3,944 [B] Celkem: A+B=4,348 [C]
SD |  | 2 |  | Základy
P | 6 | 272314 |  | ZÁKLADY Z PROSTÉHO BETONU DO C25/30 | M3 | 1.125 | 0 |  |  | 2
PP |  |  |  | beton C25/30 XF3 POZN.: Výměry odměřeny digitálně z příloh Situace a VZPR
VV |  |  |  | Betonový základ: 0,75*0,5*1,5*2=1,125 [A]
SD |  | 4 |  | Vodorovné konstrukce
P | 7 | 451312 |  | PODKLADNÍ A VÝPLŇOVÉ VRSTVY Z PROSTÉHO BETONU C12/15 | M3 | 1.462 | 0 |  |  | 2
PP |  |  |  | beton C12/15 X0 ; tl. 100mm POZN.: Výměry odměřeny digitálně z příloh Situace a VZPR + rezerva 10% na nerovnost podkladu
VV |  |  |  | Podkladní beton - - pod troubami: 7,16*1,5*0,1=1,074 [A] - pod základem (2x): 0,85*1,5*2*0,1=0,255 [B] Mezisoučet: A+B=1,329 [C] rezerva 10% na nerovnost podkladu: 0,1*C=0,133 [D] Celkem: C+D=1,462 [E]
P | 8 | 45131A |  | PODKLADNÍ A VÝPLŇOVÉ VRSTVY Z PROSTÉHO BETONU C20/25 | M3 | 2.797 | 0 |  |  | 2
PP |  |  |  | beton C20/25 XF3 POZN.: Výměry odměřeny digitálně z příloh Situace a VZPR
VV |  |  |  | Betonové lože - - pod troubami (plocha z řezu x šířka): 1,171*1,5=1,757 [A] - pod kamennou dlažbou (plocha ze sit x tl.): 6,933*0,15=1,040 [B] Celkem: A+B=2,797 [C]
P | 9 | 465512 |  | DLAŽBY Z LOMOVÉHO KAMENE NA MC | M3 | 1.387 | 0 |  |  | 2
PP |  |  |  | LK tl. 200mm s vyspárováním MC M25 XF3 POZN.: Plochy odměřeny digitálně z přílohy Situace
VV |  |  |  | Odláždění čel a na vtoku a výtoku: 6,933*0,2=1,387 [A]
P | 10 | 467314 |  | STUPNĚ A PRAHY VODNÍCH KORYT Z PROSTÉHO BETONU C25/30 | M3 | 0.18 | 0 |  |  | 2
PP |  |  |  | beton C25/30 XF3 POZN.: Výměry odměřeny digitálně z příloh Situace a VZPR
VV |  |  |  | Betonový práh: 0,6*0,3*0,5*2=0,180 [A]
SD |  | 8 |  | Potrubí
P | 11 | 89952A |  | OBETONOVÁNÍ POTRUBÍ Z PROSTÉHO BETONU DO C20/25 | M3 | 1.219 | 0 |  |  | 2
PP |  |  |  | beton C20/25 XF3 POZN.: Výměry odměřeny digitálně z příloh Situace a VZPR
VV |  |  |  | Obetonování propustku (plocha obetonávky dle uložení x délka): 0,24*5,08=1,219 [A]
SD |  | 9 |  | Ostatní konstrukce a práce
P | 12 | 9183B2 |  | PROPUSTY Z TRUB DN 400MM ŽELEZOBETONOVÝCH | M | 8.5 | 0 |  |  | 2
PP |  |  |  | vč. šikmého seříznutí potrubí na vtoku a výtoku se zapravením řezu / ochranou výztuže, příp. dodávkou prefa sešikmeného kusu trouby a vč. betonových podkladků pro usazení trub POZN.: Délka odměřena digitálně z přílohy Situace
VV |  |  |  | Propustek - ŽB trouby DN 400: 8,5=8,500 [A]
P | 13 | 966158 |  | BOURÁNÍ KONSTRUKCÍ Z PROST BETONU S ODVOZEM DO 20KM | M3 | 0.53 | 0 |  |  | 2
PP |  |  |  | vč. odvozu a uložení na recyklační středisko / trvalou skládku dle dispozic zhotovitele, vzdálenost uvedena orientačně POZN.: Půdorysná plocha odměřena digitálně z přílohy Situace x výška (odborný odhad)
VV |  |  |  | Vybourání stavajících betonových čel: 0,53*1,0=0,530 [A]
P | 14 | 966345 |  | BOURÁNÍ PROPUSTŮ Z TRUB DN DO 300MM | M | 8.2 | 0 |  |  | 2
PP |  |  |  | vč. odvozu a uložení na recyklační středisko / trvalou skládku dle dispozic zhotovitele, vzdálenost uvedena orientačně POZN.: Délka odměřena digitálně z přílohy Situace
VV |  |  |  | Vybourání stavající betonové trouby vč. lože a obetonování: 8,2=8,200 [A]

## SO 112_SO 112.1
ASPE10 |  |  |  | Firma: Sweco a.s. | [5 empty] | 3
|  |  |  | Soupis prací objektu | [5 empty] | 3
S | Stavba: | 12-0111-0101 |  | II/360 Trnava – Rudíkov, 1. stavba |  |  | SO 112.1 |  | 0,00 | 2
O | Objekt: | SO 112 |  | Napojení silnice III/36058 |  |  |  |  | 15,00 | 2
O1 | Rozpočet: | SO 112.1 |  | Napojení silnice III/36058 - trasa |  |  |  |  | 21,00 | 2
Typ | Poř. číslo | Kód položky | Varianta | Název položky | MJ | Množství | Jednotková cena
[7 empty] | Jednotková | Celkem
0 | 1 | 2 | 3 | 4 | 5 | 6 | 9 | 10
SD |  | 0 |  | Všeobecné konstrukce a práce
P | 1 | 014102 |  | POPLATKY ZA SKLÁDKU | T | 4187.923 | 0 |  |  | 2
PP |  |  |  | zemina, kamenivo POZN.: Při zpětném použití položka čerpána pouze v rozsahu dle pokynů investora !
VV |  |  |  | dle pol. 113328:27,526*2,1=57,805 [A] dle pol. 122738: 2294,51*1,8=4 130,118 [B] Celkem: A+B=4 187,923 [C]
SD |  | 1 |  | Zemní práce
P | 2 | 11332 |  | ODSTRANĚNÍ PODKLADŮ ZPEVNĚNÝCH PLOCH Z KAMENIVA NESTMELENÉHO | M3 | 146.043 | 0 |  |  | 2
PP |  |  |  | s ponecháním / uložením v místě stavby - bude použito na realizaci recyklace za studena 2x250mm (výměna aktivní zóny) Vzhledem k etapizaci stavby výměry rozděleny dle staničení. POZN.: Plocha odměřena digitálně z přílohy Situace, tloušťka vrstvy stávajících vozovkových vrstev vychází z průměrných hodnot z diagnostiky vozovky, pro vedlejší komunikace je uvažována stejná průměrná konstrukce
VV |  |  |  | ETAPA 3 Vybourání vozovkových vrstev - Štěrkodrť: 705,52*0,207=146,043 [A]
P | 3 | 113328 |  | ODSTRAN PODKL ZPEVNĚNÝCH PLOCH Z KAMENIVA NESTMEL, ODVOZ DO 20KM | M3 | 27.526 | 0 |  |  | 2
PP |  |  |  | vč. odvozu a uložení na recyklační středisko / trvalou skládku dle dispozic zhotovitele, vzdálenost uvedena orientačně POZN.: Plocha odměřena digitálně z přílohy Situace, tloušťka vrstvy stanovena odborným odhadem
VV |  |  |  | Vybourání nezpevněných vozovek - Nezpevněná vozovka (zahliněný štěrk/ŠD) tl. 200mm: 137,63*0,2=27,526 [A]
P | 4 | 11333 |  | ODSTRANĚNÍ PODKLADU ZPEVNĚNÝCH PLOCH S ASFALT POJIVEM | M3 | 123.466 | 0 |  |  | 2
PP |  |  |  | s ponecháním / uložením v místě stavby - bude použito na realizaci recyklace za studena 2x250mm (výměna aktivní zóny) Vzhledem k etapizaci stavby výměry rozděleny dle staničení. POZN.: Plocha odměřena digitálně z přílohy Situace, tloušťky vrstev stávajících vozovkových vrstev vycházejí z průměrných hodnot z diagnostiky vozovky, pro vedlejší komunikace je uvažována stejná průměrná konstrukce
VV |  |  |  | ETAPA 3 Vybourání vozovkových vrstev - - 2x nátěr / PM + nátěr (ZAS T4 / IIa - OO): 705,52*0,035=24,693 [A] - Kalený štěrk: 705,52*0,14=98,773 [B] Celkem: A+B=123,466 [C]
P | 5 | 113724 |  | FRÉZOVÁNÍ ZPEVNĚNÝCH PLOCH ASFALTOVÝCH, ODVOZ DO 5KM | M3 | 24.43 | 0 |  |  | 2
PP |  |  |  | vč. odvozu a uložení na meziskládku dle dispozic zhotovitele, vzdálenost uvedena orientačně Výpočet celkového objemu frézování viz. pol. 113728.
VV |  |  |  | Materiál uvažovaný na nezpevněné sjezdy a krajnice, dle pol. 56362 a 56963: 74,2*0,1+113,4*0,15=24,430 [A]
P | 6 | 113728 |  | FRÉZOVÁNÍ ZPEVNĚNÝCH PLOCH ASFALTOVÝCH, ODVOZ DO 20KM | M3 | 91.275 | 0 |  |  | 2
PP |  |  |  | vč. odvozu a uložení frézované na sklad objednatele / SÚS Štěměchy (26km), bez poplatku. ZAS T1 / T2 - Materiál není odpadem! POZN.: Plocha odměřena digitálně z přílohy Situace, tloušťky vrstev stávajících vozovkových vrstev vycházejí z průměrných hodnot z diagnostiky vozovky, pro vedlejší komunikace je uvažována stejná průměrná konstrukce
VV |  |  |  | Vybourání vozovkových vrstev - fréza obrusné a ložné / podkladní asfaltové vrstvy na úroveň 2x nátěr / PM: 705,52*0,164=115,705 [A] Odpočet materiálu uvažovaného na nezpevněné sjezdy a krajnice, dle pol. 56362 a 56963: -(74,2*0,1+113,4*0,15)=-24,430 [B] Celkem: A+B=91,275 [C]
P | 7 | 11372B |  | FRÉZOVÁNÍ ZPEVNĚNÝCH PLOCH ASFALTOVÝCH - DOPRAVA | tkm | 1259.595 | 0 |  |  | 2
PP |  |  |  | Přílatek za dopravu frézované 6km (celkem do 26 km) na sklad SÚS Štěměchy. 2,3 t/m3
VV |  |  |  | dle pol. 113728: 91,275*6*2,3=1 259,595 [A]
P | 8 | 122738 |  | ODKOPÁVKY A PROKOPÁVKY OBECNÉ TŘ. I, ODVOZ DO 20KM | M3 | 2294.51 | 0 |  |  | 2
PP |  |  |  | vč. odvozu na recyklační středisko / trvalou skládku dle dispozic zhotovitele, vzdálenost uvedena orientačně POZN.: Výměry digitálně odměřeny a dopočteny z příčných řezů (vč. výměny AZ a rýh pro trativody); o případném zpětném použití části materiálu do násypu rozhodne geotechnik stavby
VV |  |  |  | Odkopávky zeminy: 2294,51=2 294,510 [A]
P | 9 | 125734 |  | VYKOPÁVKY ZE ZEMNÍKŮ A SKLÁDEK TŘ. I, ODVOZ DO 5KM | M3 | 145.98 | 0 |  |  | 2
PP |  |  |  | doprava vyzískané ornice / zeminy schopné zúrodnění vč. dovozu z meziskládky dle dispozic zhotovitele, vzdálenost uvedena orientačně
VV |  |  |  | dle pol. 18220: 145,98=145,980 [A]
P | 10 | 12843 |  | PŘEDRCENÍ VÝKOPKU TŘ. II | M3 | 269.509 | 0 |  |  | 2
PP |  |  |  | část materiálu ZAS - T4 - provádění v místě stavby!
VV |  |  |  | Předrcení zísaného materiálu z podloží stávající vozovky na frakci max. 0/63 - dle pol. 11332: 146,043=146,043 [A] - dle pol. 11333: 123,466=123,466 [B] Celkem: A+B=269,509 [C]
P | 11 | 17120 |  | ULOŽENÍ SYPANINY DO NÁSYPŮ A NA SKLÁDKY BEZ ZHUTNĚNÍ | M3 | 2294.51 | 0 |  |  | 2
PP
VV |  |  |  | dle pol. 122738: 2294,51=2 294,510 [A]
P | 12 | 17130 |  | ULOŽENÍ SYPANINY DO NÁSYPŮ V AKTIVNÍ ZÓNĚ SE ZHUTNĚNÍM | M3 | 157.745 | 0 |  |  | 2
PP |  |  |  | vč. příp. přesunu materiálu v rámci stavby Vzhledem k etapizaci stavby výměry rozděleny dle staničení. POZN.: Výměra odměřena digitálně z přílohy Situace a dopočtena z řezů ; Materiál do aktivní zóny v profilu komunikace ; Rozprostření frézou ve 2 vrstvách
VV |  |  |  | ETAPA 3 Násyp z vyzískaného předrceného materiálu pro provedení RS CA tl. 2x250mm: 157,745=157,745 [A] (Část výzisku ponechána pro SO 101)
P | 13 | 17180 | a | ULOŽENÍ SYPANINY DO NÁSYPŮ Z NAKUPOVANÝCH MATERIÁLŮ | M3 | 162.74 | 0 |  |  | 2
PP |  |  |  | zemina vhodná do násypu POZN.: Výměry digitálně odměřeny a dopočteny z příčných řezů
VV |  |  |  | Dosypávky zeminy do zemního tělesa: 162,74=162,740 [A]
P | 14 | 17180 | b | ULOŽENÍ SYPANINY DO NÁSYPŮ Z NAKUPOVANÝCH MATERIÁLŮ | M3 | 206.25 | 0 |  |  | 2
PP |  |  |  | zemina vhodná do AZ POZN.: Výměra odměřena digitálně z přílohy Situace a dopočtena z řezů
VV |  |  |  | Aktivní zóna mimo profil stávající komunikace: 206,25=206,250 [A]
P | 15 | 18110 | a | ÚPRAVA PLÁNĚ SE ZHUTNĚNÍM V HORNINĚ TŘ. I | M2 | 897.24 | 0 |  |  | 2
PP |  |  |  | POZN.: zjištěno plošně z 3D modelu, včetně sjezdů
VV |  |  |  | Úprava pláně vozovky: 897,24=897,240 [A]
P | 16 | 18110 | b | ÚPRAVA PLÁNĚ SE ZHUTNĚNÍM V HORNINĚ TŘ. I | M2 | 1007.61 | 0 |  |  | 2
PP |  |  |  | POZN.: Výměry digitálně odměřeny a dopočteny z příčných řezů
VV |  |  |  | Úprava parapláně vozovky (AZ): 1007,61=1 007,610 [A]
P | 17 | 18130 |  | ÚPRAVA PLÁNĚ BEZ ZHUTNĚNÍ | M2 | 973.2 | 0 |  |  | 2
PP |  |  |  | Příprava ploch pro Ohumusování
VV |  |  |  | dle pol. 18220: 973,2=973,200 [A]
P | 18 | 18220 |  | ROZPROSTŘENÍ ORNICE VE SVAHU | M3 | 145.98 | 0 |  |  | 2
PP |  |  |  | materiál z výzisku (SO 001) POZN.: Plocha odměřena digitálně z přílohy Situace
VV |  |  |  | Ohumusování tl. 0,15 m - svahy silničního tělesa, příkopy: 973,2*0,15=145,980 [A]
P | 19 | 18242 |  | ZALOŽENÍ TRÁVNÍKU HYDROOSEVEM NA ORNICI | M2 | 973.2 | 0 |  |  | 2
PP |  |  |  | příp. ruční osev
VV |  |  |  | Zatravnění dle pol. 18220: 973,2=973,200 [A]
SD |  | 5 |  | Komunikace
P | 20 | 56213 |  | VOZOVKOVÉ VRSTVY Z MATERIÁLŮ STABIL CEMENTEM TL DO 150MM | M2 | 677.524 | 0 |  |  | 2
PP |  |  |  | Směs stmelená hydraulickými pojivy SH C9/12 tl. 130 mm plocha SH = obrusná vrstva rozšířená o 7% POZN.: Plocha odměřena digitálně z přílohy Situace, rozšíření v průměrných hodnotách dle vzorového řezu ; pokládka strojně finišerem!
VV |  |  |  | Konstrukce vozovky: 633,2*1,07=677,524 [A]
P | 21 | 56335 |  | VOZOVKOVÉ VRSTVY ZE ŠTĚRKODRTI TL. DO 250MM | M2 | 823.16 | 0 |  |  | 2
PP |  |  |  | Štěrkodrť ŠD A 0/63 tl. (min.) 220 mm plocha ŠD = obrusná vrstva rozšířená o 30% POZN.: Plocha odměřena digitálně z přílohy Situace, rozšíření v průměrných hodnotách dle vzorového řezu.
VV |  |  |  | Konstrukce vozovky: 633,2*1,30=823,160 [A]
P | 22 | 56336 |  | VOZOVKOVÉ VRSTVY ZE ŠTĚRKODRTI TL. DO 300MM | M2 | 74.2 | 0 |  |  | 2
PP |  |  |  | Štěrkodrť ŠD B 0/63 tl. (min.) 250 mm POZN.: Plocha odměřena digitálně z přílohy Situace.
VV |  |  |  | Konstrukce nezpevněného sjezdu: 74,2=74,200 [A]
P | 23 | 56362 |  | VOZOVKOVÉ VRSTVY Z RECYKLOVANÉHO MATERIÁLU TL DO 100MM | M2 | 74.2 | 0 |  |  | 2
PP |  |  |  | R-mat. tl. 100 mm materiál z výzisku - viz pol. 113724, vč. dopravy z meziskládky dle dispozic zhotovitele POZN.: Plocha odměřena digitálně z přílohy Situace.
VV |  |  |  | Konstrukce nezpevněného sjezdu: 74,2=74,200 [A]
P | 24 | 567504 |  | VRSTVY PRO OBNOVU A OPRAVY RECYK ZA STUDENA CEM A ASF EMULZÍ | M3 | 157.745 | 0 |  |  | 2
PP |  |  |  | Vzhledem k etapizaci stavby výměry rozděleny dle staničení. POZN.: Výměra odměřena digitálně z přílohy Situace a dopočtena z řezů ; RS CA - min. 2,0 % zbytkového pojiva ve formě asfaltové emulze nebo asfaltové pěny, min. 4,0 % hydraulického pojiva ; Provedení ve 2 vrstvách
VV |  |  |  | ETAPA 3 RS CA tl. 2x250mm: 157,745=157,745 [A]
P | 25 | 56963 |  | ZPEVNĚNÍ KRAJNIC Z RECYKLOVANÉHO MATERIÁLU TL DO 150MM | M2 | 113.4 | 0 |  |  | 2
PP |  |  |  | R-mat. tl. 150 mm materiál z výzisku - viz pol. 113724, vč. dopravy z meziskládky dle dispozic zhotovitele POZN.: Plocha odměřena digitálně z přílohy Situace.
VV |  |  |  | Nezpevněná krajnice z asfaltového recyklátu: 113,4=113,400 [A]
P | 26 | 572123 |  | INFILTRAČNÍ POSTŘIK Z EMULZE DO 1,0KG/M2 | M2 | 677.524 | 0 |  |  | 2
PP |  |  |  | Infiltrační postřik PI-C 0,60 kg/m2 plocha SH = obrusná vrstva rozšířená o 7% POZN.: Plocha odměřena digitálně z přílohy Situace, rozšíření v průměrných hodnotách dle vzorového řezu.
VV |  |  |  | Konstrukce vozovky: 633,2*1,07=677,524 [A]
P | 27 | 572214 | a | SPOJOVACÍ POSTŘIK Z MODIFIK EMULZE DO 0,5KG/M2 | M2 | 645.864 | 0 |  |  | 2
PP |  |  |  | Spojovací postřik PS-CP 0,40 kg/m2 plocha ložní vrstvy = obrusná vrstva rozšířená o 2% POZN.: Plocha odměřena digitálně z přílohy Situace, rozšíření v průměrných hodnotách dle vzorového řezu.
VV |  |  |  | Konstrukce vozovky: 633,2*1,02=645,864 [A]
P | 28 | 572214 | b | SPOJOVACÍ POSTŘIK Z MODIFIK EMULZE DO 0,5KG/M2 | M2 | 661.694 | 0 |  |  | 2
PP |  |  |  | Spojovací postřik PS-CP 0,50 kg/m2 plocha podkladní vrstvy = obrusná vrstva rozšířená o 4,5% POZN.: Plocha odměřena digitálně z přílohy Situace, rozšíření v průměrných hodnotách dle vzorového řezu.
VV |  |  |  | Konstrukce vozovky: 633,2*1,045=661,694 [A]
P | 29 | 574A34 |  | ASFALTOVÝ BETON PRO OBRUSNÉ VRSTVY ACO 11+, 11S TL. 40MM | M2 | 633.2 | 0 |  |  | 2
PP |  |  |  | Asfaltový beton pro obrusné vrstvy ACO 11+ tl. 40 mm POZN.: Plocha odměřena digitálně z přílohy Situace.
VV |  |  |  | Konstrukce vozovky: 633,2=633,200 [A]
P | 30 | 574C56 |  | ASFALTOVÝ BETON PRO LOŽNÍ VRSTVY ACL 16+, 16S TL. 60MM | M2 | 645.864 | 0 |  |  | 2
PP |  |  |  | Asfaltový beton pro ložní vrstvy ACL 16+ tl.60 mm plocha ložní vrstvy = obrusná vrstva rozšířená o 2% POZN.: Plocha odměřena digitálně z přílohy Situace, rozšíření v průměrných hodnotách dle vzorového řezu.
VV |  |  |  | Konstrukce vozovky: 633,2*1,02=645,864 [A]
P | 31 | 574E46 |  | ASFALTOVÝ BETON PRO PODKLADNÍ VRSTVY ACP 16+, 16S TL. 50MM | M2 | 661.694 | 0 |  |  | 2
PP |  |  |  | Asfaltový beton pro podkladní vrstvy ACP 16+ tl.50 mm plocha podkladní vrstvy = obrusná vrstva rozšířená o 4,5% POZN.: Plocha odměřena digitálně z přílohy Situace, rozšíření v průměrných hodnotách dle vzorového řezu.
VV |  |  |  | Konstrukce vozovky: 633,2*1,045=661,694 [A]
SD |  | 9 |  | Ostatní konstrukce a práce
P | 32 | 91228 |  | SMĚROVÉ SLOUPKY Z PLAST HMOT VČETNĚ ODRAZNÉHO PÁSKU | KUS | 10 | 0 |  |  | 2
PP |  |  |  | POZN.: Výměra odečtena / odměřena digitálně z přílohy Situace DZ
VV |  |  |  | Směrové sloupky bílé - výměna: 10=10,000 [A]
P | 33 | 912283 |  | SMĚROVÉ SLOUPKY Z PLAST HMOT - DEMONTÁŽ A ODVOZ | KUS | 10 | 0 |  |  | 2
PP |  |  |  | vč. očištění, odvozu a uložení použitelných sloupků na sklad objednatele / SÚS Třebíč (12km) - dle pokynu objednatele, zbytek včetně likvidace dle dispozic zhotovitele (vč. poplatku)
VV |  |  |  | Směrové sloupky bílé - výměna (předpoklad dle počtu nových sloupků): 10=10,000 [A]
P | 34 | 91257 |  | ODRAŽEČE PROTI ZVĚŘI | KUS | 10 | 0 |  |  | 2
PP
VV |  |  |  | dle počtu nových sloupků Z11a/b: 10=10,000 [A]
P | 35 | 915221 |  | VODOR DOPRAV ZNAČ PLASTEM STRUKTURÁLNÍ NEHLUČNÉ - DOD A POKLÁDKA | M2 | 6.265 | 0 |  |  | 2
PP |  |  |  | VDZ, vč. předznačení POZN.: Výměra odečtena / odměřena digitálně z přílohy Situace DZ
VV |  |  |  | V13a (0,125 + šrafa / dopravní stín): 21*0,125+3,64=6,265 [A]
P | 36 | 915231 |  | VODOR DOPRAV ZNAČ PLASTEM PROFIL ZVUČÍCÍ - DOD A POKLÁDKA | M2 | 37.7 | 0 |  |  | 2
PP |  |  |  | VDZ, vč. předznačení POZN.: Výměra odečtena / odměřena digitálně z přílohy Situace DZ
VV |  |  |  | V4 (0,25): 150,8*0,25=37,700 [A]
P | 37 | 93818 |  | OČIŠTĚNÍ ASFALT VOZOVEK ZAMETENÍM | M2 | 700 | 0 |  |  | 2
PP |  |  |  | před provedením VDZ (plošně)
VV

## SO 112_SO 112.P04
ASPE10 |  |  |  | Firma: Sweco a.s. | [5 empty] | 3
|  |  |  | Soupis prací objektu | [5 empty] | 3
S | Stavba: | 12-0111-0101 |  | II/360 Trnava – Rudíkov, 1. stavba |  |  | SO 112.P04 |  | 0,00 | 2
O | Objekt: | SO 112 |  | Napojení silnice III/36058 |  |  |  |  | 15,00 | 2
O1 | Rozpočet: | SO 112.P04 |  | Propustek č. 4 DN 800 v km 1,760 00 |  |  |  |  | 21,00 | 2
Typ | Poř. číslo | Kód položky | Varianta | Název položky | MJ | Množství | Jednotková cena
[7 empty] | Jednotková | Celkem
0 | 1 | 2 | 3 | 4 | 5 | 6 | 9 | 10
SD |  | 0 |  | Všeobecné konstrukce a práce
P | 1 | 014102 |  | POPLATKY ZA SKLÁDKU | T | 72.792 | 0 |  |  | 2
PP |  |  |  | zemina, kamenivo, nestmelené vrstvy
VV |  |  |  | dle pol. 132738: 40,44*1,8=72,792 [A]
SD |  | 1 |  | Zemní práce
P | 2 | 132738 |  | HLOUBENÍ RÝH ŠÍŘ DO 2M PAŽ I NEPAŽ TŘ. I, ODVOZ DO 20KM | M3 | 40.44 | 0 |  |  | 2
PP |  |  |  | vč. odvozu na recyklační středisko / trvalou skládku dle dispozic zhotovitele, vzdálenost uvedena orientačně POZN.: Plocha výkopu odměřena digitálně z přílohy VZPR x šířka výkopu
VV |  |  |  | Odkopávky stávajícího terénu: 20,22*2,0=40,440 [A]
P | 3 | 17120 |  | ULOŽENÍ SYPANINY DO NÁSYPŮ A NA SKLÁDKY BEZ ZHUTNĚNÍ | M3 | 40.44 | 0 |  |  | 2
PP
VV |  |  |  | dle pol. 132738: 40,44=40,440 [A]
P | 4 | 17581 |  | OBSYP POTRUBÍ A OBJEKTŮ Z NAKUPOVANÝCH MATERIÁLŮ | M3 | 17.197 | 0 |  |  | 2
PP |  |  |  | materiál vhodný do násypu
VV |  |  |  | Zásyp / obsyp základů (plocha zásypu z PR x šířka základu): 1,88*2,0=3,760 [A] Zásyp / obsyp propustku (plocha zásypu dle uložení x délka): 0,99*13,573=13,437 [B] Celkem: A+B=17,197 [C]
SD |  | 2 |  | Základy
P | 5 | 272314 |  | ZÁKLADY Z PROSTÉHO BETONU DO C25/30 | M3 | 6 | 0 |  |  | 2
PP |  |  |  | beton C25/30 XF3 POZN.: Výměry odměřeny digitálně z příloh Situace a VZPR
VV |  |  |  | Betonový základ: 1,5*1,0*2,0*2=6,000 [A]
SD |  | 4 |  | Vodorovné konstrukce
P | 6 | 451312 |  | PODKLADNÍ A VÝPLŇOVÉ VRSTVY Z PROSTÉHO BETONU C12/15 | M3 | 3.931 | 0 |  |  | 2
PP |  |  |  | beton C12/15 X0 ; tl. 100mm POZN.: Výměry odměřeny digitálně z příloh Situace a VZPR + rezerva 10% na nerovnost podkladu
VV |  |  |  | Podkladní beton - - pod troubami: 14,47*2,0*0,1=2,894 [A] - pod základem (2x): 1,7*2,0*2*0,1=0,680 [B] Mezisoučet: A+B=3,574 [C] rezerva 10% na nerovnost podkladu: 0,1*C=0,357 [D] Celkem: C+D=3,931 [E]
P | 7 | 45131A |  | PODKLADNÍ A VÝPLŇOVÉ VRSTVY Z PROSTÉHO BETONU C20/25 | M3 | 8.806 | 0 |  |  | 2
PP |  |  |  | beton C20/25 XF3 POZN.: Výměry odměřeny digitálně z příloh Situace a VZPR
VV |  |  |  | Betonové lože - - pod troubami (plocha z řezu x šířka): 2,407*2,0=4,814 [A] - pod kamennou dlažbou (plocha ze sit x tl.): 26,61*0,15=3,992 [B] Celkem: A+B=8,806 [C]
P | 8 | 465512 |  | DLAŽBY Z LOMOVÉHO KAMENE NA MC | M3 | 5.322 | 0 |  |  | 2
PP |  |  |  | LK tl. 200mm s vyspárováním MC M25 XF3 POZN.: Plochy odměřeny digitálně z přílohy Situace
VV |  |  |  | Odláždění čel a na vtoku a výtoku: 26,61*0,2=5,322 [A]
SD |  | 8 |  | Potrubí
P | 9 | 89952A |  | OBETONOVÁNÍ POTRUBÍ Z PROSTÉHO BETONU DO C20/25 | M3 | 8.042 | 0 |  |  | 2
PP |  |  |  | beton C20/25 XF3 POZN.: Výměry odměřeny digitálně z příloh Situace a VZPR
VV |  |  |  | Obetonování propustku (plocha obetonávky dle uložení x délka): 0,72*11,17=8,042 [A]
SD |  | 9 |  | Ostatní konstrukce a práce
P | 10 | 9183E2 |  | PROPUSTY Z TRUB DN 800MM ŽELEZOBETONOVÝCH | M | 17.5 | 0 |  |  | 2
PP |  |  |  | vč. šikmého seříznutí potrubí na vtoku a výtoku se zapravením řezu / ochranou výztuže, příp. dodávkou prefa sešikmeného kusu trouby a vč. betonových podkladků pro usazení trub POZN.: Délka odměřena digitálně z přílohy Situace
VV |  |  |  | Propustek - ŽB trouby DN 800: 17,5=17,500 [A]

## SO 112_SO 112.P05
ASPE10 |  |  |  | Firma: Sweco a.s. | [5 empty] | 3
|  |  |  | Soupis prací objektu | [5 empty] | 3
S | Stavba: | 12-0111-0101 |  | II/360 Trnava – Rudíkov, 1. stavba |  |  | SO 112.P05 |  | 0,00 | 2
O | Objekt: | SO 112 |  | Napojení silnice III/36058 |  |  |  |  | 15,00 | 2
O1 | Rozpočet: | SO 112.P05 |  | Propustek č. 5 DN 400 |  |  |  |  | 21,00 | 2
Typ | Poř. číslo | Kód položky | Varianta | Název položky | MJ | Množství | Jednotková cena
[7 empty] | Jednotková | Celkem
0 | 1 | 2 | 3 | 4 | 5 | 6 | 9 | 10
SD |  | 0 |  | Všeobecné konstrukce a práce
P | 1 | 014102 |  | POPLATKY ZA SKLÁDKU | T | 12.906 | 0 |  |  | 2
PP |  |  |  | zemina, kamenivo, nestmelené vrstvy
VV |  |  |  | dle pol. 132738: 7,17*1,8=12,906 [A]
SD |  | 1 |  | Zemní práce
P | 2 | 132738 |  | HLOUBENÍ RÝH ŠÍŘ DO 2M PAŽ I NEPAŽ TŘ. I, ODVOZ DO 20KM | M3 | 7.17 | 0 |  |  | 2
PP |  |  |  | vč. odvozu na recyklační středisko / trvalou skládku dle dispozic zhotovitele, vzdálenost uvedena orientačně POZN.: Plocha výkopu odměřena digitálně z přílohy VZPR x šířka výkopu
VV |  |  |  | Odkopávky stávajícího terénu: 4,78*1,5=7,170 [A]
P | 3 | 17120 |  | ULOŽENÍ SYPANINY DO NÁSYPŮ A NA SKLÁDKY BEZ ZHUTNĚNÍ | M3 | 7.17 | 0 |  |  | 2
PP
VV |  |  |  | dle pol. 132738: 7,17=7,170 [A]
P | 4 | 17581 |  | OBSYP POTRUBÍ A OBJEKTŮ Z NAKUPOVANÝCH MATERIÁLŮ | M3 | 2.747 | 0 |  |  | 2
PP |  |  |  | materiál vhodný do násypu
VV |  |  |  | Zásyp / obsyp základů (plocha zásypu z PR x šířka základu): 0,40*1,5=0,600 [A] Zásyp / obsyp propustku (plocha zásypu dle uložení x délka): 0,343*6,26=2,147 [B] Celkem: A+B=2,747 [C]
SD |  | 2 |  | Základy
P | 5 | 272314 |  | ZÁKLADY Z PROSTÉHO BETONU DO C25/30 | M3 | 1.125 | 0 |  |  | 2
PP |  |  |  | beton C25/30 XF3 POZN.: Výměry odměřeny digitálně z příloh Situace a VZPR
VV |  |  |  | Betonový základ: 0,75*0,5*1,5*2=1,125 [A]
SD |  | 4 |  | Vodorovné konstrukce
P | 6 | 451312 |  | PODKLADNÍ A VÝPLŇOVÉ VRSTVY Z PROSTÉHO BETONU C12/15 | M3 | 1.467 | 0 |  |  | 2
PP |  |  |  | beton C12/15 X0 ; tl. 100mm POZN.: Výměry odměřeny digitálně z příloh Situace a VZPR + rezerva 10% na nerovnost podkladu
VV |  |  |  | Podkladní beton - - pod troubami: 7,19*1,5*0,1=1,079 [A] - pod základem (2x): 0,85*1,5*2*0,1=0,255 [B] Mezisoučet: A+B=1,334 [C] rezerva 10% na nerovnost podkladu: 0,1*C=0,133 [D] Celkem: C+D=1,467 [E]
P | 7 | 45131A |  | PODKLADNÍ A VÝPLŇOVÉ VRSTVY Z PROSTÉHO BETONU C20/25 | M3 | 3.263 | 0 |  |  | 2
PP |  |  |  | beton C20/25 XF3 POZN.: Výměry odměřeny digitálně z příloh Situace a VZPR
VV |  |  |  | Betonové lože - - pod troubami (plocha z řezu x šířka): 1,26*1,5=1,890 [A] - pod kamennou dlažbou (plocha ze sit x tl.): 9,15*0,15=1,373 [B] Celkem: A+B=3,263 [C]
P | 8 | 465512 |  | DLAŽBY Z LOMOVÉHO KAMENE NA MC | M3 | 1.83 | 0 |  |  | 2
PP |  |  |  | LK tl. 200mm s vyspárováním MC M25 XF3 POZN.: Plochy odměřeny digitálně z přílohy Situace
VV |  |  |  | Odláždění čel a na vtoku a výtoku: 9,15*0,2=1,830 [A]
P | 9 | 467314 |  | STUPNĚ A PRAHY VODNÍCH KORYT Z PROSTÉHO BETONU C25/30 | M3 | 0.18 | 0 |  |  | 2
PP |  |  |  | beton C25/30 XF3 POZN.: Výměry odměřeny digitálně z příloh Situace a VZPR
VV |  |  |  | Betonový práh: 0,6*0,3*0,5*2=0,180 [A]
SD |  | 8 |  | Potrubí
P | 10 | 89952A |  | OBETONOVÁNÍ POTRUBÍ Z PROSTÉHO BETONU DO C20/25 | M3 | 1.032 | 0 |  |  | 2
PP |  |  |  | beton C20/25 XF3 POZN.: Výměry odměřeny digitálně z příloh Situace a VZPR
VV |  |  |  | Obetonování propustku (plocha obetonávky dle uložení x délka): 0,24*4,3=1,032 [A]
SD |  | 9 |  | Ostatní konstrukce a práce
P | 11 | 9183B2 |  | PROPUSTY Z TRUB DN 400MM ŽELEZOBETONOVÝCH | M | 8.3 | 0 |  |  | 2
PP |  |  |  | vč. šikmého seříznutí potrubí na vtoku a výtoku se zapravením řezu / ochranou výztuže, příp. dodávkou prefa sešikmeného kusu trouby a vč. betonových podkladků pro usazení trub POZN.: Délka odměřena digitálně z přílohy Situace
VV |  |  |  | Propustek - ŽB trouby DN 400: 8,3=8,300 [A]

## SO 113_SO 113.1
ASPE10 |  |  |  | Firma: Sweco a.s. | [5 empty] | 3
|  |  |  | Soupis prací objektu | [5 empty] | 3
S | Stavba: | 12-0111-0101 |  | II/360 Trnava – Rudíkov, 1. stavba |  |  | SO 113.1 |  | 0,00 | 2
O | Objekt: | SO 113 |  | Křižovatka se silnicí II/390 |  |  |  |  | 15,00 | 2
O1 | Rozpočet: | SO 113.1 |  | Křižovatka se silnicí II/390 - trasa |  |  |  |  | 21,00 | 2
Typ | Poř. číslo | Kód položky | Varianta | Název položky | MJ | Množství | Jednotková cena
[7 empty] | Jednotková | Celkem
0 | 1 | 2 | 3 | 4 | 5 | 6 | 9 | 10
SD |  | 0 |  | Všeobecné konstrukce a práce
P | 1 | 014102 |  | POPLATKY ZA SKLÁDKU | T | 295.398 | 0 |  |  | 2
PP |  |  |  | zemina, kamenivo POZN.: Při zpětném použití položka čerpána pouze v rozsahu dle pokynů investora !
VV |  |  |  | dle pol. 113328: 4,38*2,1=9,198 [A] dle pol. 122738: 159,0*1,8=286,200 [B] Celkem: A+B=295,398 [C]
SD |  | 1 |  | Zemní práce
P | 2 | 11332 |  | ODSTRANĚNÍ PODKLADŮ ZPEVNĚNÝCH PLOCH Z KAMENIVA NESTMELENÉHO | M3 | 54.431 | 0 |  |  | 2
PP |  |  |  | s ponecháním / uložením v místě stavby - bude použito na realizaci recyklace za studena 2x250mm (výměna aktivní zóny) Vzhledem k etapizaci stavby výměry rozděleny dle staničení. POZN.: Plocha odměřena digitálně z přílohy Situace, tloušťka vrstvy stávajících vozovkových vrstev vychází z průměrných hodnot z diagnostiky vozovky, pro vedlejší komunikace je uvažována stejná průměrná konstrukce
VV |  |  |  | ETAPA 3 Vybourání vozovkových vrstev - Štěrkodrť: 262,95*0,207=54,431 [A]
P | 3 | 113328 |  | ODSTRAN PODKL ZPEVNĚNÝCH PLOCH Z KAMENIVA NESTMEL, ODVOZ DO 20KM | M3 | 4.38 | 0 |  |  | 2
PP |  |  |  | vč. odvozu a uložení na recyklační středisko / trvalou skládku dle dispozic zhotovitele, vzdálenost uvedena orientačně POZN.: Plocha odměřena digitálně z přílohy Situace, tloušťka vrstvy stanovena odborným odhadem
VV |  |  |  | Vybourání nezpevněných vozovek - Nezpevněná vozovka (zahliněný štěrk/ŠD) tl. 200mm: 21,9*0,2=4,380 [A]
P | 4 | 11333 |  | ODSTRANĚNÍ PODKLADU ZPEVNĚNÝCH PLOCH S ASFALT POJIVEM | M3 | 46.016 | 0 |  |  | 2
PP |  |  |  | s ponecháním / uložením v místě stavby - bude použito na realizaci recyklace za studena 2x250mm (výměna aktivní zóny) Vzhledem k etapizaci stavby výměry rozděleny dle staničení. POZN.: Plocha odměřena digitálně z přílohy Situace, tloušťky vrstev stávajících vozovkových vrstev vycházejí z průměrných hodnot z diagnostiky vozovky, pro vedlejší komunikace je uvažována stejná průměrná konstrukce
VV |  |  |  | ETAPA 3 Vybourání vozovkových vrstev - - 2x nátěr / PM + nátěr (ZAS T4 / IIa - OO): 262,95*0,035=9,203 [A] - Kalený štěrk: 262,95*0,14=36,813 [B] Celkem: A+B=46,016 [C]
P | 5 | 113724 |  | FRÉZOVÁNÍ ZPEVNĚNÝCH PLOCH ASFALTOVÝCH, ODVOZ DO 5KM | M3 | 9.3 | 0 |  |  | 2
PP |  |  |  | vč. odvozu a uložení na meziskládku dle dispozic zhotovitele, vzdálenost uvedena orientačně Výpočet celkového objemu frézování viz. pol. 113728.
VV |  |  |  | Materiál uvažovaný na nezpevněné krajnice, dle pol. 56963: 62,0*0,15=9,300 [A]
P | 6 | 113728 |  | FRÉZOVÁNÍ ZPEVNĚNÝCH PLOCH ASFALTOVÝCH, ODVOZ DO 20KM | M3 | 33.824 | 0 |  |  | 2
PP |  |  |  | vč. odvozu a uložení frézované na sklad objednatele / SÚS Štěměchy (26km), bez poplatku. ZAS T1 / T2 - Materiál není odpadem! POZN.: Plocha odměřena digitálně z přílohy Situace, tloušťky vrstev stávajících vozovkových vrstev vycházejí z průměrných hodnot z diagnostiky vozovky, pro vedlejší komunikace je uvažována stejná průměrná konstrukce
VV |  |  |  | Vybourání vozovkových vrstev - fréza obrusné a ložné / podkladní asfaltové vrstvy na úroveň 2x nátěr / PM: 262,95*0,164=43,124 [A] Odpočet materiálu uvažovaného na nezpevněné krajnice, dle pol. 56963: -62,0*0,15=-9,300 [B] Celkem: A+B=33,824 [C]
P | 7 | 11372B |  | FRÉZOVÁNÍ ZPEVNĚNÝCH PLOCH ASFALTOVÝCH - DOPRAVA | tkm | 466.771 | 0 |  |  | 2
PP |  |  |  | Přílatek za dopravu frézované 6km (celkem do 26 km) na sklad SÚS Štěměchy. 2,3 t/m3
VV |  |  |  | dle pol. 113728: 33,824*6*2,3=466,771 [A]
P | 8 | 122738 |  | ODKOPÁVKY A PROKOPÁVKY OBECNÉ TŘ. I, ODVOZ DO 20KM | M3 | 159 | 0 |  |  | 2
PP |  |  |  | vč. odvozu na recyklační středisko / trvalou skládku dle dispozic zhotovitele, vzdálenost uvedena orientačně POZN.: Výměry digitálně odměřeny a dopočteny z příčných řezů (vč. výměny AZ a rýh pro trativody); o případném zpětném použití části materiálu do násypu rozhodne geotechnik stavby
VV |  |  |  | Odkopávky zeminy: 159,0=159,000 [A]
P | 9 | 125734 |  | VYKOPÁVKY ZE ZEMNÍKŮ A SKLÁDEK TŘ. I, ODVOZ DO 5KM | M3 | 53.28 | 0 |  |  | 2
PP |  |  |  | doprava vyzískané ornice / zeminy schopné zúrodnění vč. dovozu z meziskládky dle dispozic zhotovitele, vzdálenost uvedena orientačně
VV |  |  |  | dle pol. 18220: 53,28=53,280 [A]
P | 10 | 12843 |  | PŘEDRCENÍ VÝKOPKU TŘ. II | M3 | 100.447 | 0 |  |  | 2
PP |  |  |  | část materiálu ZAS - T4 - provádění v místě stavby!
VV |  |  |  | Předrcení zísaného materiálu z podloží stávající vozovky na frakci max. 0/63 - dle pol. 11332: 54,431=54,431 [A] - dle pol. 11333: 46,016=46,016 [B] Celkem: A+B=100,447 [C]
P | 11 | 17120 |  | ULOŽENÍ SYPANINY DO NÁSYPŮ A NA SKLÁDKY BEZ ZHUTNĚNÍ | M3 | 159 | 0 |  |  | 2
PP
VV |  |  |  | dle pol. 122738: 159,0=159,000 [A]
P | 12 | 17130 |  | ULOŽENÍ SYPANINY DO NÁSYPŮ V AKTIVNÍ ZÓNĚ SE ZHUTNĚNÍM | M3 | 135.84 | 0 |  |  | 2
PP |  |  |  | vč. příp. přesunu materiálu v rámci stavby Vzhledem k etapizaci stavby výměry rozděleny dle staničení. POZN.: Výměra odměřena digitálně z přílohy Situace a dopočtena z řezů ; Materiál do aktivní zóny v profilu komunikace ; Rozprostření frézou ve 2 vrstvách
VV |  |  |  | ETAPA 2 Násyp z vyzískaného předrceného materiálu pro provedení RS CA tl. 2x250mm: 135,84=135,840 [A] (Doplnění z přebytku získaného materiálu z Etapy 1 v mn. 35,393 m3)
P | 13 | 17180 | a | ULOŽENÍ SYPANINY DO NÁSYPŮ Z NAKUPOVANÝCH MATERIÁLŮ | M3 | 22.4 | 0 |  |  | 2
PP |  |  |  | zemina vhodná do násypu POZN.: Výměry digitálně odměřeny a dopočteny z příčných řezů
VV |  |  |  | Dosypávky zeminy do zemního tělesa: 22,4=22,400 [A]
P | 14 | 17180 | b | ULOŽENÍ SYPANINY DO NÁSYPŮ Z NAKUPOVANÝCH MATERIÁLŮ | M3 | 73.025 | 0 |  |  | 2
PP |  |  |  | zemina vhodná do AZ POZN.: Výměra odměřena digitálně z přílohy Situace a dopočtena z řezů
VV |  |  |  | Aktivní zóna mimo profil stávající komunikace: 73,025=73,025 [A]
P | 15 | 18110 | a | ÚPRAVA PLÁNĚ SE ZHUTNĚNÍM V HORNINĚ TŘ. I | M2 | 504.59 | 0 |  |  | 2
PP |  |  |  | POZN.: zjištěno plošně z 3D modelu, včetně sjezdů
VV |  |  |  | Úprava pláně vozovky: 504,59=504,590 [A]
P | 16 | 18110 | b | ÚPRAVA PLÁNĚ SE ZHUTNĚNÍM V HORNINĚ TŘ. I | M2 | 566.66 | 0 |  |  | 2
PP |  |  |  | POZN.: Výměry digitálně odměřeny a dopočteny z příčných řezů
VV |  |  |  | Úprava parapláně vozovky (AZ): 566,66=566,660 [A]
P | 17 | 18130 |  | ÚPRAVA PLÁNĚ BEZ ZHUTNĚNÍ | M2 | 355.2 | 0 |  |  | 2
PP |  |  |  | Příprava ploch pro Ohumusování
VV |  |  |  | dle pol. 18220: 355,2=355,200 [A]
P | 18 | 18220 |  | ROZPROSTŘENÍ ORNICE VE SVAHU | M3 | 53.28 | 0 |  |  | 2
PP |  |  |  | materiál z výzisku (SO 001) POZN.: Plocha odměřena digitálně z přílohy Situace
VV |  |  |  | Ohumusování tl. 0,15 m - svahy silničního tělesa, příkopy: 355,2*0,15=53,280 [A]
P | 19 | 18242 |  | ZALOŽENÍ TRÁVNÍKU HYDROOSEVEM NA ORNICI | M2 | 355.2 | 0 |  |  | 2
PP |  |  |  | příp. ruční osev
VV |  |  |  | Zatravnění dle pol. 18220: 355,2=355,200 [A]
SD |  | 5 |  | Komunikace
P | 20 | 56213 |  | VOZOVKOVÉ VRSTVY Z MATERIÁLŮ STABIL CEMENTEM TL DO 150MM | M2 | 381.027 | 0 |  |  | 2
PP |  |  |  | Směs stmelená hydraulickými pojivy SH C9/12 tl. 130 mm plocha SH = obrusná vrstva rozšířená o 7% POZN.: Plocha odměřena digitálně z přílohy Situace, rozšíření v průměrných hodnotách dle vzorového řezu ; pokládka strojně finišerem!
VV |  |  |  | Konstrukce vozovky: 356,1*1,07=381,027 [A]
P | 21 | 56335 |  | VOZOVKOVÉ VRSTVY ZE ŠTĚRKODRTI TL. DO 250MM | M2 | 462.93 | 0 |  |  | 2
PP |  |  |  | Štěrkodrť ŠD A 0/63 tl. (min.) 220 mm plocha ŠD = obrusná vrstva rozšířená o 30% POZN.: Plocha odměřena digitálně z přílohy Situace, rozšíření v průměrných hodnotách dle vzorového řezu.
VV |  |  |  | Konstrukce vozovky: 356,1*1,30=462,930 [A]
P | 22 | 567504 |  | VRSTVY PRO OBNOVU A OPRAVY RECYK ZA STUDENA CEM A ASF EMULZÍ | M3 | 135.84 | 0 |  |  | 2
PP |  |  |  | Vzhledem k etapizaci stavby výměry rozděleny dle staničení. POZN.: Výměra odměřena digitálně z přílohy Situace a dopočtena z řezů ; RS CA - min. 2,0 % zbytkového pojiva ve formě asfaltové emulze nebo asfaltové pěny, min. 4,0 % hydraulického pojiva ; Provedení ve 2 vrstvách
VV |  |  |  | ETAPA 2 RS CA tl. 2x250mm: 135,84=135,840 [A]
P | 23 | 56963 |  | ZPEVNĚNÍ KRAJNIC Z RECYKLOVANÉHO MATERIÁLU TL DO 150MM | M2 | 62 | 0 |  |  | 2
PP |  |  |  | R-mat. tl. 150 mm materiál z výzisku - viz pol. 113724, vč. dopravy z meziskládky dle dispozic zhotovitele POZN.: Plocha odměřena digitálně z přílohy Situace.
VV |  |  |  | Nezpevněná krajnice z asfaltového recyklátu: 62,0=62,000 [A]
P | 24 | 572123 |  | INFILTRAČNÍ POSTŘIK Z EMULZE DO 1,0KG/M2 | M2 | 381.027 | 0 |  |  | 2
PP |  |  |  | Infiltrační postřik PI-C 0,60 kg/m2 plocha SH = obrusná vrstva rozšířená o 7% POZN.: Plocha odměřena digitálně z přílohy Situace, rozšíření v průměrných hodnotách dle vzorového řezu.
VV |  |  |  | Konstrukce vozovky: 356,1*1,07=381,027 [A]
P | 25 | 572214 | a | SPOJOVACÍ POSTŘIK Z MODIFIK EMULZE DO 0,5KG/M2 | M2 | 363.222 | 0 |  |  | 2
PP |  |  |  | Spojovací postřik PS-CP 0,40 kg/m2 plocha ložní vrstvy = obrusná vrstva rozšířená o 2% POZN.: Plocha odměřena digitálně z přílohy Situace, rozšíření v průměrných hodnotách dle vzorového řezu.
VV |  |  |  | Konstrukce vozovky: 356,1*1,02=363,222 [A]
P | 26 | 572214 | b | SPOJOVACÍ POSTŘIK Z MODIFIK EMULZE DO 0,5KG/M2 | M2 | 372.125 | 0 |  |  | 2
PP |  |  |  | Spojovací postřik PS-CP 0,50 kg/m2 plocha podkladní vrstvy = obrusná vrstva rozšířená o 4,5% POZN.: Plocha odměřena digitálně z přílohy Situace, rozšíření v průměrných hodnotách dle vzorového řezu.
VV |  |  |  | Konstrukce vozovky: 356,1*1,045=372,125 [A]
P | 27 | 574A34 |  | ASFALTOVÝ BETON PRO OBRUSNÉ VRSTVY ACO 11+, 11S TL. 40MM | M2 | 356.1 | 0 |  |  | 2
PP |  |  |  | Asfaltový beton pro obrusné vrstvy ACO 11+ tl. 40 mm POZN.: Plocha odměřena digitálně z přílohy Situace.
VV |  |  |  | Konstrukce vozovky: 356,1=356,100 [A]
P | 28 | 574C56 |  | ASFALTOVÝ BETON PRO LOŽNÍ VRSTVY ACL 16+, 16S TL. 60MM | M2 | 363.222 | 0 |  |  | 2
PP |  |  |  | Asfaltový beton pro ložní vrstvy ACL 16+ tl.60 mm plocha ložní vrstvy = obrusná vrstva rozšířená o 2% POZN.: Plocha odměřena digitálně z přílohy Situace, rozšíření v průměrných hodnotách dle vzorového řezu.
VV |  |  |  | Konstrukce vozovky: 356,1*1,02=363,222 [A]
P | 29 | 574E46 |  | ASFALTOVÝ BETON PRO PODKLADNÍ VRSTVY ACP 16+, 16S TL. 50MM | M2 | 372.125 | 0 |  |  | 2
PP |  |  |  | Asfaltový beton pro podkladní vrstvy ACP 16+ tl.50 mm plocha podkladní vrstvy = obrusná vrstva rozšířená o 4,5% POZN.: Plocha odměřena digitálně z přílohy Situace, rozšíření v průměrných hodnotách dle vzorového řezu.
VV |  |  |  | Konstrukce vozovky: 356,1*1,045=372,125 [A]
SD |  | 9 |  | Ostatní konstrukce a práce
P | 30 | 91228 |  | SMĚROVÉ SLOUPKY Z PLAST HMOT VČETNĚ ODRAZNÉHO PÁSKU | KUS | 6 | 0 |  |  | 2
PP |  |  |  | POZN.: Výměra odečtena / odměřena digitálně z přílohy Situace DZ
VV |  |  |  | Směrové sloupky bílé - výměna: 6=6,000 [A]
P | 31 | 912283 |  | SMĚROVÉ SLOUPKY Z PLAST HMOT - DEMONTÁŽ A ODVOZ | KUS | 6 | 0 |  |  | 2
PP |  |  |  | vč. očištění, odvozu a uložení použitelných sloupků na sklad objednatele / SÚS Třebíč (12km) - dle pokynu objednatele, zbytek včetně likvidace dle dispozic zhotovitele (vč. poplatku)
VV |  |  |  | Směrové sloupky bílé - výměna (předpoklad dle počtu nových sloupků): 6=6,000 [A]
P | 32 | 91257 |  | ODRAŽEČE PROTI ZVĚŘI | KUS | 6 | 0 |  |  | 2
PP
VV |  |  |  | dle počtu nových sloupků Z11a/b: 6=6,000 [A]
P | 33 | 915221 |  | VODOR DOPRAV ZNAČ PLASTEM STRUKTURÁLNÍ NEHLUČNÉ - DOD A POKLÁDKA | M2 | 5.555 | 0 |  |  | 2
PP |  |  |  | VDZ, vč. předznačení POZN.: Výměra odečtena / odměřena digitálně z přílohy Situace DZ
VV |  |  |  | V13a (0,125 + šrafa / dopravní stín): 21*0,125+2,93=5,555 [A]
P | 34 | 915231 |  | VODOR DOPRAV ZNAČ PLASTEM PROFIL ZVUČÍCÍ - DOD A POKLÁDKA | M2 | 30.25 | 0 |  |  | 2
PP |  |  |  | VDZ, vč. předznačení POZN.: Výměra odečtena / odměřena digitálně z přílohy Situace DZ
VV |  |  |  | V4 (0,25): 121*0,25=30,250 [A]
P | 35 | 93818 |  | OČIŠTĚNÍ ASFALT VOZOVEK ZAMETENÍM | M2 | 400 | 0 |  |  | 2
PP |  |  |  | před provedením VDZ (plošně)
VV

## SO 113_SO 113.P11
ASPE10 |  |  |  | Firma: Sweco a.s. | [5 empty] | 3
|  |  |  | Soupis prací objektu | [5 empty] | 3
S | Stavba: | 12-0111-0101 |  | II/360 Trnava – Rudíkov, 1. stavba |  |  | SO 113.P11 |  | 0,00 | 2
O | Objekt: | SO 113 |  | Křižovatka se silnicí II/390 |  |  |  |  | 15,00 | 2
O1 | Rozpočet: | SO 113.P11 |  | Propustek č. 11 DN 800 v km 2,520 64 |  |  |  |  | 21,00 | 2
Typ | Poř. číslo | Kód položky | Varianta | Název položky | MJ | Množství | Jednotková cena
[7 empty] | Jednotková | Celkem
0 | 1 | 2 | 3 | 4 | 5 | 6 | 9 | 10
SD |  | 0 |  | Všeobecné konstrukce a práce
P | 1 | 014102 |  | POPLATKY ZA SKLÁDKU | T | 77.22 | 0 |  |  | 2
PP |  |  |  | zemina, kamenivo, nestmelené vrstvy
VV |  |  |  | dle pol. 132738: 42,9*1,8=77,220 [A]
SD |  | 1 |  | Zemní práce
P | 2 | 132738 |  | HLOUBENÍ RÝH ŠÍŘ DO 2M PAŽ I NEPAŽ TŘ. I, ODVOZ DO 20KM | M3 | 42.9 | 0 |  |  | 2
PP |  |  |  | vč. odvozu na recyklační středisko / trvalou skládku dle dispozic zhotovitele, vzdálenost uvedena orientačně POZN.: Plocha výkopu odměřena digitálně z přílohy VZPR x šířka výkopu
VV |  |  |  | Odkopávky stávajícího terénu: 21,45*2,0=42,900 [A]
P | 3 | 17120 |  | ULOŽENÍ SYPANINY DO NÁSYPŮ A NA SKLÁDKY BEZ ZHUTNĚNÍ | M3 | 42.9 | 0 |  |  | 2
PP
VV |  |  |  | dle pol. 132738: 42,9=42,900 [A]
P | 4 | 17581 |  | OBSYP POTRUBÍ A OBJEKTŮ Z NAKUPOVANÝCH MATERIÁLŮ | M3 | 17.634 | 0 |  |  | 2
PP |  |  |  | materiál vhodný do násypu
VV |  |  |  | Zásyp / obsyp základů (plocha zásypu z PR x šířka základu): 2,001*2,0=4,002 [A] Zásyp / obsyp propustku (plocha zásypu dle uložení x délka): 0,99*13,77=13,632 [B] Celkem: A+B=17,634 [C]
SD |  | 2 |  | Základy
P | 5 | 272314 |  | ZÁKLADY Z PROSTÉHO BETONU DO C25/30 | M3 | 6 | 0 |  |  | 2
PP |  |  |  | beton C25/30 XF3 POZN.: Výměry odměřeny digitálně z příloh Situace a VZPR
VV |  |  |  | Betonový základ: 1,5*1,0*2,0*2=6,000 [A]
SD |  | 4 |  | Vodorovné konstrukce
P | 6 | 451312 |  | PODKLADNÍ A VÝPLŇOVÉ VRSTVY Z PROSTÉHO BETONU C12/15 | M3 | 3.909 | 0 |  |  | 2
PP |  |  |  | beton C12/15 X0 ; tl. 100mm POZN.: Výměry odměřeny digitálně z příloh Situace a VZPR + rezerva 10% na nerovnost podkladu
VV |  |  |  | Podkladní beton - - pod troubami: 14,37*2,0*0,1=2,874 [A] - pod základem (2x): 1,7*2,0*2*0,1=0,680 [B] Mezisoučet: A+B=3,554 [C] rezerva 10% na nerovnost podkladu: 0,1*C=0,355 [D] Celkem: C+D=3,909 [E]
P | 7 | 45131A |  | PODKLADNÍ A VÝPLŇOVÉ VRSTVY Z PROSTÉHO BETONU C20/25 | M3 | 6.735 | 0 |  |  | 2
PP |  |  |  | beton C20/25 XF3 POZN.: Výměry odměřeny digitálně z příloh Situace a VZPR
VV |  |  |  | Betonové lože - - pod troubami (plocha z řezu x šířka): 2,348*2,0=4,696 [A] - pod kamennou dlažbou (plocha ze sit x tl.): 13,592*0,15=2,039 [B] Celkem: A+B=6,735 [C]
P | 8 | 465512 |  | DLAŽBY Z LOMOVÉHO KAMENE NA MC | M3 | 2.718 | 0 |  |  | 2
PP |  |  |  | LK tl. 200mm s vyspárováním MC M25 XF3 POZN.: Plochy odměřeny digitálně z přílohy Situace
VV |  |  |  | Odláždění čel a na vtoku a výtoku: 13,592*0,2=2,718 [A]
SD |  | 8 |  | Potrubí
P | 9 | 89952A |  | OBETONOVÁNÍ POTRUBÍ Z PROSTÉHO BETONU DO C20/25 | M3 | 8.093 | 0 |  |  | 2
PP |  |  |  | beton C20/25 XF3 POZN.: Výměry odměřeny digitálně z příloh Situace a VZPR
VV |  |  |  | Obetonování propustku (plocha obetonávky dle uložení x délka): 0,72*11,24=8,093 [A]
SD |  | 9 |  | Ostatní konstrukce a práce
P | 10 | 9183E2 |  | PROPUSTY Z TRUB DN 800MM ŽELEZOBETONOVÝCH | M | 17.4 | 0 |  |  | 2
PP |  |  |  | vč. šikmého seříznutí potrubí na vtoku a výtoku se zapravením řezu / ochranou výztuže, příp. dodávkou prefa sešikmeného kusu trouby a vč. betonových podkladků pro usazení trub POZN.: Délka odměřena digitálně z přílohy Situace
VV |  |  |  | Propustek - ŽB trouby DN 800: 17,4=17,400 [A]

## SO 114_SO 114.1
ASPE10 |  |  |  | Firma: Sweco a.s. | [5 empty] | 3
|  |  |  | Soupis prací objektu | [5 empty] | 3
S | Stavba: | 12-0111-0101 |  | II/360 Trnava – Rudíkov, 1. stavba |  |  | SO 114.1 |  | 0,00 | 2
O | Objekt: | SO 114 |  | Vážní zóna |  |  |  |  | 15,00 | 2
O1 | Rozpočet: | SO 114.1 |  | Vážní zóna - plocha |  |  |  |  | 21,00 | 2
Typ | Poř. číslo | Kód položky | Varianta | Název položky | MJ | Množství | Jednotková cena
[7 empty] | Jednotková | Celkem
0 | 1 | 2 | 3 | 4 | 5 | 6 | 9 | 10
SD |  | 0 |  | Všeobecné konstrukce a práce
P | 1 | 014102 |  | POPLATKY ZA SKLÁDKU | T | 2512.98 | 0 |  |  | 2
PP |  |  |  | zemina, kamenivo POZN.: Při zpětném použití položka čerpána pouze v rozsahu dle pokynů investora !
VV |  |  |  | dle pol. 122738: 1396,1*1,8=2 512,980 [A]
SD |  | 1 |  | Zemní práce
P | 2 | 122738 |  | ODKOPÁVKY A PROKOPÁVKY OBECNÉ TŘ. I, ODVOZ DO 20KM | M3 | 1396.1 | 0 |  |  | 2
PP |  |  |  | vč. odvozu na recyklační středisko / trvalou skládku dle dispozic zhotovitele, vzdálenost uvedena orientačně POZN.: Výměry digitálně odměřeny a dopočteny z příčných řezů ; o případném zpětném použití části materiálu do násypu rozhodne geotechnik stavby
VV |  |  |  | Odkopávky zeminy: 1396,1=1 396,100 [A]
P | 3 | 125734 |  | VYKOPÁVKY ZE ZEMNÍKŮ A SKLÁDEK TŘ. I, ODVOZ DO 5KM | M3 | 204.45 | 0 |  |  | 2
PP |  |  |  | doprava vyzískané ornice / zeminy schopné zúrodnění vč. dovozu z meziskládky dle dispozic zhotovitele, vzdálenost uvedena orientačně
VV |  |  |  | dle pol. 18220: 899,0*0,15=134,850 [A] dle pol. 18230: 464,0*0,15=69,600 [B] Celkem: A+B=204,450 [C]
P | 4 | 17120 |  | ULOŽENÍ SYPANINY DO NÁSYPŮ A NA SKLÁDKY BEZ ZHUTNĚNÍ | M3 | 1396.1 | 0 |  |  | 2
PP
VV |  |  |  | dle pol. 122738: 1396,1=1 396,100 [A]
P | 5 | 17180 |  | ULOŽENÍ SYPANINY DO NÁSYPŮ Z NAKUPOVANÝCH MATERIÁLŮ | M3 | 48.6 | 0 |  |  | 2
PP |  |  |  | zemina vhodná do násypu POZN.: Výměry digitálně odměřeny a dopočteny z příčných řezů
VV |  |  |  | Dosypávky zeminy do zemního tělesa: 48,6=48,600 [A]
P | 6 | 18110 |  | ÚPRAVA PLÁNĚ SE ZHUTNĚNÍM V HORNINĚ TŘ. I | M2 | 866.8 | 0 |  |  | 2
PP |  |  |  | POZN.: výměra dle plochy ŠD
VV |  |  |  | Úprava pláně vozovky: 866,8=866,800 [A]
P | 7 | 18130 |  | ÚPRAVA PLÁNĚ BEZ ZHUTNĚNÍ | M2 | 1363 | 0 |  |  | 2
PP |  |  |  | Příprava ploch pro Ohumusování
VV |  |  |  | dle pol. 18220: 899,0=899,000 [A] dle pol. 18230: 464,0=464,000 [B] Celkem: A+B=1 363,000 [C]
P | 8 | 18220 |  | ROZPROSTŘENÍ ORNICE VE SVAHU | M3 | 134.85 | 0 |  |  | 2
PP |  |  |  | materiál z výzisku stavby "II/360 Trnava - Rudíkov, 1. stavba" (SO 001) POZN.: Plocha odměřena digitálně z přílohy Situace
VV |  |  |  | Ohumusování tl. 0,15 m - svahy silničního tělesa, příkopy: 899,0*0,15=134,850 [A]
P | 9 | 18230 |  | ROZPROSTŘENÍ ORNICE V ROVINĚ | M3 | 69.6 | 0 |  |  | 2
PP |  |  |  | materiál z výzisku stavby "II/360 Trnava - Rudíkov, 1. stavba" (SO 001) POZN.: Plocha odměřena digitálně z přílohy Situace
VV |  |  |  | Ohumusování tl. 0,15 m - v rovině: 464,0*0,15=69,600 [A]
P | 10 | 18242 |  | ZALOŽENÍ TRÁVNÍKU HYDROOSEVEM NA ORNICI | M2 | 1363 | 0 |  |  | 2
PP |  |  |  | příp. ruční osev
VV |  |  |  | Zatravnění dle pol. 18220: 899,0=899,000 [A] dle pol. 18230: 464,0=464,000 [B] Celkem: A+B=1 363,000 [C]
SD |  | 5 |  | Komunikace
P | 11 | 56213 |  | VOZOVKOVÉ VRSTVY Z MATERIÁLŮ STABIL CEMENTEM TL DO 150MM | M2 | 823.46 | 0 |  |  | 2
PP |  |  |  | Směs stmelená hydraulickými pojivy SH C9/12 tl. 120 mm plocha SH = obrusná vrstva rozšířená o 4,5% POZN.: Plocha odměřena digitálně z přílohy Situace, rozšíření v průměrných hodnotách dle vzorového řezu ; pokládka strojně finišerem!
VV |  |  |  | Konstrukce vozovky: 788,0*1,045=823,460 [A]
P | 12 | 56335 |  | VOZOVKOVÉ VRSTVY ZE ŠTĚRKODRTI TL. DO 250MM | M2 | 866.8 | 0 |  |  | 2
PP |  |  |  | Štěrkodrť ŠD B 0/63 tl. (min.) 200 mm plocha ŠD = obrusná vrstva rozšířená o 10% POZN.: Plocha odměřena digitálně z přílohy Situace, rozšíření v průměrných hodnotách dle vzorového řezu.
VV |  |  |  | Konstrukce vozovky: 788,0*1,10=866,800 [A]
P | 13 | 56963 |  | ZPEVNĚNÍ KRAJNIC Z RECYKLOVANÉHO MATERIÁLU TL DO 150MM | M2 | 199 | 0 |  |  | 2
PP |  |  |  | R-mat. tl. 150 mm materiál z výzisku stavby "II/360 Trnava - Rudíkov, 1. stavba", vč. dopravy z meziskládky dle dispozic zhotovitele POZN.: Plocha odměřena digitálně z přílohy Situace.
VV |  |  |  | Nezpevněná krajnice z asfaltového recyklátu: 199,0=199,000 [A]
P | 14 | 572123 |  | INFILTRAČNÍ POSTŘIK Z EMULZE DO 1,0KG/M2 | M2 | 823.46 | 0 |  |  | 2
PP |  |  |  | Infiltrační postřik PI-C 0,60 kg/m2 plocha SH = obrusná vrstva rozšířená o 4,5% POZN.: Plocha odměřena digitálně z přílohy Situace, rozšíření v průměrných hodnotách dle vzorového řezu.
VV |  |  |  | Konstrukce vozovky: 788,0*1,045=823,460 [A]
P | 15 | 572214 |  | SPOJOVACÍ POSTŘIK Z MODIFIK EMULZE DO 0,5KG/M2 | M2 | 803.76 | 0 |  |  | 2
PP |  |  |  | Spojovací postřik PS-CP 0,50 kg/m2 plocha podkladní vrstvy = obrusná vrstva rozšířená o 2% POZN.: Plocha odměřena digitálně z přílohy Situace, rozšíření v průměrných hodnotách dle vzorového řezu.
VV |  |  |  | Konstrukce vozovky: 788,0*1,02=803,760 [A]
P | 16 | 574A34 |  | ASFALTOVÝ BETON PRO OBRUSNÉ VRSTVY ACO 11+, 11S TL. 40MM | M2 | 788 | 0 |  |  | 2
PP |  |  |  | Asfaltový beton pro obrusné vrstvy ACO 11+ tl. 40 mm POZN.: Plocha odměřena digitálně z přílohy Situace.
VV |  |  |  | Konstrukce vozovky: 788,0=788,000 [A]
P | 17 | 574E56 |  | ASFALTOVÝ BETON PRO PODKLADNÍ VRSTVY ACP 16+, 16S TL. 60MM | M2 | 803.76 | 0 |  |  | 2
PP |  |  |  | Asfaltový beton pro podkladní vrstvy ACP 16+ tl.60 mm plocha podkladní vrstvy = obrusná vrstva rozšířená o 2,0% POZN.: Plocha odměřena digitálně z přílohy Situace, rozšíření v průměrných hodnotách dle vzorového řezu.
VV |  |  |  | Konstrukce vozovky: 788,0*1,02=803,760 [A]
SD |  | 9 |  | Ostatní konstrukce a práce
P | 18 | 91271 |  | ZÁVORA MECHANICKÁ | KUS | 2 | 0 |  |  | 2
PP |  |  |  | uzamykatelná, dl. min. 6m
VV
P | 19 | 914131 |  | DOPRAVNÍ ZNAČKY ZÁKLADNÍ VELIKOSTI OCELOVÉ FÓLIE TŘ 2 - DODÁVKA A MONTÁŽ | KUS | 2 | 0 |  |  | 2
PP
VV |  |  |  | Nové / měněné SDZ (dle přílohy Situace DZ) P4: 2=2,000 [A]
P | 20 | 914921 |  | SLOUPKY A STOJKY DOPRAVNÍCH ZNAČEK Z OCEL TRUBEK DO PATKY - DODÁVKA A MONTÁŽ | KUS | 2 | 0 |  |  | 2
PP
VV |  |  |  | Nové SDZ (dle přílohy Situace DZ) P4: 2=2,000 [A]
P | 21 | 915221 |  | VODOR DOPRAV ZNAČ PLASTEM STRUKTURÁLNÍ NEHLUČNÉ - DOD A POKLÁDKA | M2 | 18.165 | 0 |  |  | 2
PP |  |  |  | POZN.: Výměra odečtena / odměřena digitálně z přílohy Situace DZ
VV |  |  |  | V13a (0,25 + šrafa / dopravní stín): 22,82*0,25+12,46=18,165 [A]
P | 22 | 935812 |  | ŽLABY A RIGOLY DLÁŽDĚNÉ Z KOSTEK DROBNÝCH DO BETONU TL 100MM | M2 | 18 | 0 |  |  | 2
PP |  |  |  | Proužek kamenné kostky š. 0,5m do beton. lože C20/25n XF3 POZN.: Délka odměřena digitálně z přílohy Situace
VV |  |  |  | Přídlažba na vjezdu / výjezdu: 18,0=18,000 [A]
P | 23 | 93818 |  | OČIŠTĚNÍ ASFALT VOZOVEK ZAMETENÍM | M2 | 100 | 0 |  |  | 2
PP |  |  |  | před provedením VDZ (plošně)
VV

## SO 114_SO 114.PVZ1
ASPE10 |  |  |  | Firma: Sweco a.s. | [5 empty] | 3
|  |  |  | Soupis prací objektu | [5 empty] | 3
S | Stavba: | 12-0111-0101 |  | II/360 Trnava – Rudíkov, 1. stavba |  |  | SO 114.PVZ1 |  | 0,00 | 2
O | Objekt: | SO 114 |  | Vážní zóna |  |  |  |  | 15,00 | 2
O1 | Rozpočet: | SO 114.PVZ1 |  | Propustek č. VZ-1 DN 400 |  |  |  |  | 21,00 | 2
Typ | Poř. číslo | Kód položky | Varianta | Název položky | MJ | Množství | Jednotková cena
[7 empty] | Jednotková | Celkem
0 | 1 | 2 | 3 | 4 | 5 | 6 | 9 | 10
SD |  | 0 |  | Všeobecné konstrukce a práce
P | 1 | 014102 |  | POPLATKY ZA SKLÁDKU | T | 14.411 | 0 |  |  | 2
PP |  |  |  | zemina, kamenivo
VV |  |  |  | dle pol. 132738: 8,006*1,8=14,411 [A]
SD |  | 1 |  | Zemní práce
P | 2 | 132738 |  | HLOUBENÍ RÝH ŠÍŘ DO 2M PAŽ I NEPAŽ TŘ. I, ODVOZ DO 20KM | M3 | 8.006 | 0 |  |  | 2
PP |  |  |  | vč. odvozu na recyklační středisko / trvalou skládku dle dispozic zhotovitele, vzdálenost uvedena orientačně POZN.: Plocha výkopu odměřena digitálně z přílohy VZPR x šířka výkopu
VV |  |  |  | Odkopávky stávajícího terénu: 5,93*1,35=8,006 [A]
P | 3 | 17120 |  | ULOŽENÍ SYPANINY DO NÁSYPŮ A NA SKLÁDKY BEZ ZHUTNĚNÍ | M3 | 8.006 | 0 |  |  | 2
PP
VV |  |  |  | dle pol. 132738: 8,006=8,006 [A]
P | 4 | 17581 |  | OBSYP POTRUBÍ A OBJEKTŮ Z NAKUPOVANÝCH MATERIÁLŮ | M3 | 6.61 | 0 |  |  | 2
PP |  |  |  | materiál vhodný do násypu
VV |  |  |  | Zásyp / obsyp základů (plocha zásypu z PR x šířka základu): 0,28*1,35=0,378 [A] Zásyp / obsyp propustku (plocha zásypu dle uložení x délka): 0,40*15,58=6,232 [B] Celkem: A+B=6,610 [C]
SD |  | 2 |  | Základy
P | 5 | 272314 |  | ZÁKLADY Z PROSTÉHO BETONU DO C25/30 | M3 | 1.013 | 0 |  |  | 2
PP |  |  |  | beton C25/30 XF3 POZN.: Výměry odměřeny digitálně z příloh Situace a VZPR
VV |  |  |  | Betonový základ: 0,75*0,5*1,35*2=1,013 [A]
SD |  | 4 |  | Vodorovné konstrukce
P | 6 | 451312 |  | PODKLADNÍ A VÝPLŇOVÉ VRSTVY Z PROSTÉHO BETONU C12/15 | M3 | 2.431 | 0 |  |  | 2
PP |  |  |  | beton C12/15 X0 ; tl. 100mm POZN.: Výměry odměřeny digitálně z příloh Situace a VZPR + rezerva 10% na nerovnost podkladu
VV |  |  |  | Podkladní beton - - pod troubami: 14,87*1,35*0,1=2,007 [A] - pod základem (2x): 0,75*1,35*2*0,1=0,203 [B] Mezisoučet: A+B=2,210 [C] rezerva 10% na nerovnost podkladu: 0,1*C=0,221 [D] Celkem: C+D=2,431 [E]
P | 7 | 45131A |  | PODKLADNÍ A VÝPLŇOVÉ VRSTVY Z PROSTÉHO BETONU C20/25 | M3 | 3.418 | 0 |  |  | 2
PP |  |  |  | beton C20/25 XF3 POZN.: Výměry odměřeny digitálně z příloh Situace a VZPR
VV |  |  |  | Betonové lože - - pod troubami (plocha z řezu x šířka): 1,35*1,35=1,823 [A] - pod kamennou dlažbou (plocha ze sit x tl.): 10,63*0,15=1,595 [B] Celkem: A+B=3,418 [C]
P | 8 | 465512 |  | DLAŽBY Z LOMOVÉHO KAMENE NA MC | M3 | 2.126 | 0 |  |  | 2
PP |  |  |  | LK tl. 200mm s vyspárováním MC M25 XF3 POZN.: Plochy odměřeny digitálně z přílohy Situace
VV |  |  |  | Odláždění čel a na vtoku a výtoku: 10,63*0,2=2,126 [A]
SD |  | 8 |  | Potrubí
P | 9 | 89952A |  | OBETONOVÁNÍ POTRUBÍ Z PROSTÉHO BETONU DO C20/25 | M3 | 5.765 | 0 |  |  | 2
PP |  |  |  | beton C20/25 XF3 POZN.: Výměry odměřeny digitálně z příloh Situace a VZPR
VV |  |  |  | Obetonování propustku (plocha obetonávky dle uložení x délka): 0,37*15,58=5,765 [A]
SD |  | 9 |  | Ostatní konstrukce a práce
P | 10 | 9183B2 |  | PROPUSTY Z TRUB DN 400MM ŽELEZOBETONOVÝCH | M | 15.58 | 0 |  |  | 2
PP |  |  |  | vč. šikmého seříznutí potrubí na vtoku a výtoku se zapravením řezu / ochranou výztuže, příp. dodávkou prefa sešikmeného kusu trouby a vč. betonových podkladků pro usazení trub POZN.: Délka odměřena digitálně z přílohy Situace
VV |  |  |  | Propustek - ŽB trouby DN 400: 15,58=15,580 [A]

## SO 114_SO 114.PVZ2
ASPE10 |  |  |  | Firma: Sweco a.s. | [5 empty] | 3
|  |  |  | Soupis prací objektu | [5 empty] | 3
S | Stavba: | 12-0111-0101 |  | II/360 Trnava – Rudíkov, 1. stavba |  |  | SO 114.PVZ2 |  | 0,00 | 2
O | Objekt: | SO 114 |  | Vážní zóna |  |  |  |  | 15,00 | 2
O1 | Rozpočet: | SO 114.PVZ2 |  | Propustek č. VZ-2 DN 400 |  |  |  |  | 21,00 | 2
Typ | Poř. číslo | Kód položky | Varianta | Název položky | MJ | Množství | Jednotková cena
[7 empty] | Jednotková | Celkem
0 | 1 | 2 | 3 | 4 | 5 | 6 | 9 | 10
SD |  | 0 |  | Všeobecné konstrukce a práce
P | 1 | 014102 |  | POPLATKY ZA SKLÁDKU | T | 14.751 | 0 |  |  | 2
PP |  |  |  | zemina, kamenivo
VV |  |  |  | dle pol. 132738: 8,195*1,8=14,751 [A]
SD |  | 1 |  | Zemní práce
P | 2 | 132738 |  | HLOUBENÍ RÝH ŠÍŘ DO 2M PAŽ I NEPAŽ TŘ. I, ODVOZ DO 20KM | M3 | 8.195 | 0 |  |  | 2
PP |  |  |  | vč. odvozu na recyklační středisko / trvalou skládku dle dispozic zhotovitele, vzdálenost uvedena orientačně POZN.: Plocha výkopu odměřena digitálně z přílohy VZPR x šířka výkopu
VV |  |  |  | Odkopávky stávajícího terénu: 6,07*1,35=8,195 [A]
P | 3 | 17120 |  | ULOŽENÍ SYPANINY DO NÁSYPŮ A NA SKLÁDKY BEZ ZHUTNĚNÍ | M3 | 8.195 | 0 |  |  | 2
PP
VV |  |  |  | dle pol. 132738: 8,195=8,195 [A]
P | 4 | 17581 |  | OBSYP POTRUBÍ A OBJEKTŮ Z NAKUPOVANÝCH MATERIÁLŮ | M3 | 6.795 | 0 |  |  | 2
PP |  |  |  | materiál vhodný do násypu
VV |  |  |  | Zásyp / obsyp základů (plocha zásypu z PR x šířka základu): 0,275*1,35=0,371 [A] Zásyp / obsyp propustku (plocha zásypu dle uložení x délka): 0,40*16,06=6,424 [B] Celkem: A+B=6,795 [C]
SD |  | 2 |  | Základy
P | 5 | 272314 |  | ZÁKLADY Z PROSTÉHO BETONU DO C25/30 | M3 | 1.013 | 0 |  |  | 2
PP |  |  |  | beton C25/30 XF3 POZN.: Výměry odměřeny digitálně z příloh Situace a VZPR
VV |  |  |  | Betonový základ: 0,75*0,5*1,35*2=1,013 [A]
SD |  | 4 |  | Vodorovné konstrukce
P | 6 | 451312 |  | PODKLADNÍ A VÝPLŇOVÉ VRSTVY Z PROSTÉHO BETONU C12/15 | M3 | 2.503 | 0 |  |  | 2
PP |  |  |  | beton C12/15 X0 ; tl. 100mm POZN.: Výměry odměřeny digitálně z příloh Situace a VZPR + rezerva 10% na nerovnost podkladu
VV |  |  |  | Podkladní beton - - pod troubami: 15,35*1,35*0,1=2,072 [A] - pod základem (2x): 0,75*1,35*2*0,1=0,203 [B] Mezisoučet: A+B=2,275 [C] rezerva 10% na nerovnost podkladu: 0,1*C=0,228 [D] Celkem: C+D=2,503 [E]
P | 7 | 45131A |  | PODKLADNÍ A VÝPLŇOVÉ VRSTVY Z PROSTÉHO BETONU C20/25 | M3 | 3.401 | 0 |  |  | 2
PP |  |  |  | beton C20/25 XF3 POZN.: Výměry odměřeny digitálně z příloh Situace a VZPR
VV |  |  |  | Betonové lože - - pod troubami (plocha z řezu x šířka): 1,39*1,35=1,877 [A] - pod kamennou dlažbou (plocha ze sit x tl.): 10,16*0,15=1,524 [B] Celkem: A+B=3,401 [C]
P | 8 | 465512 |  | DLAŽBY Z LOMOVÉHO KAMENE NA MC | M3 | 2.032 | 0 |  |  | 2
PP |  |  |  | LK tl. 200mm s vyspárováním MC M25 XF3 POZN.: Plochy odměřeny digitálně z přílohy Situace
VV |  |  |  | Odláždění čel a na vtoku a výtoku: 10,16*0,2=2,032 [A]
SD |  | 8 |  | Potrubí
P | 9 | 89952A |  | OBETONOVÁNÍ POTRUBÍ Z PROSTÉHO BETONU DO C20/25 | M3 | 5.942 | 0 |  |  | 2
PP |  |  |  | beton C20/25 XF3 POZN.: Výměry odměřeny digitálně z příloh Situace a VZPR
VV |  |  |  | Obetonování propustku (plocha obetonávky dle uložení x délka): 0,37*16,06=5,942 [A]
SD |  | 9 |  | Ostatní konstrukce a práce
P | 10 | 9183B2 |  | PROPUSTY Z TRUB DN 400MM ŽELEZOBETONOVÝCH | M | 16.06 | 0 |  |  | 2
PP |  |  |  | vč. šikmého seříznutí potrubí na vtoku a výtoku se zapravením řezu / ochranou výztuže, příp. dodávkou prefa sešikmeného kusu trouby a vč. betonových podkladků pro usazení trub POZN.: Délka odměřena digitálně z přílohy Situace
VV |  |  |  | Propustek - ŽB trouby DN 400: 16,06=16,060 [A]

## SO 121
ASPE10 |  |  |  | Firma: Sweco a.s. | [5 empty] | 3
|  |  |  | Soupis prací objektu | [5 empty] | 3
S | Stavba: | 12-0111-0101 |  | II/360 Trnava – Rudíkov, 1. stavba |  |  | SO 121 |  | 0,00 | 2
O | Rozpočet: | SO 121 |  | Zastávka Přeckov rozc. |  |  |  |  | 15,00 | 2
Typ | Poř. číslo | Kód položky | Varianta | Název položky | MJ | Množství | Jednotková cena |  | 21,00 | 2
[7 empty] | Jednotková | Celkem
0 | 1 | 2 | 3 | 4 | 5 | 6 | 9 | 10
SD |  | 1 |  | Zemní práce
P | 1 | 18110 |  | ÚPRAVA PLÁNĚ SE ZHUTNĚNÍM V HORNINĚ TŘ. I | M2 | 516.35 | 0 |  |  | 2
PP |  |  |  | POZN.: Plocha odměřena digitálně z přílohy Situace
VV |  |  |  | Úprava pláně - - zastávky: 225,2=225,200 [A] - vozovky: 291,15=291,150 [B] Celkem: A+B=516,350 [C]
SD |  | 5 |  | Komunikace
P | 2 | 56213 |  | VOZOVKOVÉ VRSTVY Z MATERIÁLŮ STABIL CEMENTEM TL DO 150MM | M2 | 253.17 | 0 |  |  | 2
PP |  |  |  | Směs stmelená hydraulickými pojivy SH C9/12 tl. 130 mm POZN.: Plocha odměřena digitálně z přílohy Situace, pokládka strojně finišerem!
VV |  |  |  | Konstrukce vozovky: 253,17=253,170 [A]
P | 3 | 56334 |  | VOZOVKOVÉ VRSTVY ZE ŠTĚRKODRTI TL. DO 200MM | M2 | 225.2 | 0 |  |  | 2
PP |  |  |  | Štěrkodrť ŠD B 0/63 tl. (min.) 150 mm POZN.: Plocha odměřena digitálně z přílohy Situace.
VV |  |  |  | Konstrukce zastávky, chodnků: 211,1+6,9+7,2=225,200 [A]
P | 4 | 56335 | b | VOZOVKOVÉ VRSTVY ZE ŠTĚRKODRTI TL. DO 250MM | M2 | 291.146 | 0 |  |  | 2
PP |  |  |  | Štěrkodrť ŠD A 0/63 tl. (min.) 220 mm plocha ŠD = obrusná vrstva rozšířená o 15% POZN.: Plocha odměřena digitálně z přílohy Situace.
VV |  |  |  | Konstrukce vozovky: 253,17*1,15=291,146 [A]
P | 5 | 572123 |  | INFILTRAČNÍ POSTŘIK Z EMULZE DO 1,0KG/M2 | M2 | 253.17 | 0 |  |  | 2
PP |  |  |  | Infiltrační postřik PI-C 0,60 kg/m2 POZN.: Plocha odměřena digitálně z přílohy Situace.
VV |  |  |  | Konstrukce vozovky: 253,17=253,170 [A]
P | 6 | 572214 | a | SPOJOVACÍ POSTŘIK Z MODIFIK EMULZE DO 0,5KG/M2 | M2 | 253.17 | 0 |  |  | 2
PP |  |  |  | Spojovací postřik PS-CP 0,40 kg/m2 POZN.: Plocha odměřena digitálně z přílohy Situace.
VV |  |  |  | Konstrukce vozovky: 253,17=253,170 [A]
P | 7 | 572214 | b | SPOJOVACÍ POSTŘIK Z MODIFIK EMULZE DO 0,5KG/M2 | M2 | 253.17 | 0 |  |  | 2
PP |  |  |  | Spojovací postřik PS-CP 0,50 kg/m2 POZN.: Plocha odměřena digitálně z přílohy Situace.
VV |  |  |  | Konstrukce vozovky: 253,17=253,170 [A]
P | 8 | 574A34 |  | ASFALTOVÝ BETON PRO OBRUSNÉ VRSTVY ACO 11+, 11S TL. 40MM | M2 | 253.17 | 0 |  |  | 2
PP |  |  |  | Asfaltový beton pro obrusné vrstvy ACO 11+ tl. 40 mm POZN.: Plocha odměřena digitálně z přílohy Situace.
VV |  |  |  | Konstrukce vozovky: 253,17=253,170 [A]
P | 9 | 574C56 |  | ASFALTOVÝ BETON PRO LOŽNÍ VRSTVY ACL 16+, 16S TL. 60MM | M2 | 253.17 | 0 |  |  | 2
PP |  |  |  | Asfaltový beton pro ložní vrstvy ACL 16+ tl.60 mm POZN.: Plocha odměřena digitálně z přílohy Situace.
VV |  |  |  | Konstrukce vozovky: 253,17=253,170 [A]
P | 10 | 574E46 |  | ASFALTOVÝ BETON PRO PODKLADNÍ VRSTVY ACP 16+, 16S TL. 50MM | M2 | 253.17 | 0 |  |  | 2
PP |  |  |  | Asfaltový beton pro podkladní vrstvy ACP 16+ tl.50 mm POZN.: Plocha odměřena digitálně z přílohy Situace.
VV |  |  |  | Konstrukce vozovky: 253,17=253,170 [A]
P | 11 | 582611 |  | KRYTY Z BETON DLAŽDIC SE ZÁMKEM ŠEDÝCH TL 60MM DO LOŽE Z KAM | M2 | 211.1 | 0 |  |  | 2
PP |  |  |  | Dlažba DL tl. 60mm, lože L z HDK fr. 4/8 tl. 30mm
VV |  |  |  | Konstrukce zastávky, chodnků: 211,1=211,100 [A]
P | 12 | 582614 |  | KRYTY Z BETON DLAŽDIC SE ZÁMKEM BAREV TL 60MM DO LOŽE Z KAM | M2 | 7.2 | 0 |  |  | 2
PP |  |  |  | Dlažba DL tl. 60mm - kontrastní pás BUS nástupišť, lože L z HDK fr. 4/8 tl. 30mm
VV |  |  |  | Konstrukce zastávky, chodnků - 2 x pás dl. 12 m; šířka kontrastního pásu 0,3 m: 7,2=7,200 [A]
P | 13 | 58261A |  | KRYTY Z BETON DLAŽDIC SE ZÁMKEM BAREV RELIÉF TL 60MM DO LOŽE Z KAM | M2 | 6.9 | 0 |  |  | 2
PP |  |  |  | Dlažba DL tl. 60mm - hmatová barevná, lože L z HDK fr. 4/8 tl. 30mm
VV |  |  |  | Konstrukce zastávky, chodnků: 6,9=6,900 [A]
SD |  | 9 |  | Ostatní konstrukce a práce
P | 14 | 9111A1 |  | ZÁBRADLÍ SILNIČNÍ S VODOR MADLY - DODÁVKA A MONTÁŽ | M | 30 | 0 |  |  | 2
PP |  |  |  | kompletní vč. PKO a ukončení POZN.: Délka odměřena digitálně z přílohy Situace.
VV |  |  |  | Zábradlí - BUS nástupiště: 30=30,000 [A]
P | 15 | 914131 |  | DOPRAVNÍ ZNAČKY ZÁKLADNÍ VELIKOSTI OCELOVÉ FÓLIE TŘ 2 - DODÁVKA A MONTÁŽ | KUS | 2 | 0 |  |  | 2
PP
VV |  |  |  | Nové / měněné SDZ (dle přílohy Situace DZ) IJ4b: 2=2,000 [A]
P | 16 | 914921 |  | SLOUPKY A STOJKY DOPRAVNÍCH ZNAČEK Z OCEL TRUBEK DO PATKY - DODÁVKA A MONTÁŽ | KUS | 2 | 0 |  |  | 2
PP
VV |  |  |  | Nové / měněné SDZ (dle přílohy Situace DZ) IJ4b: 2=2,000 [A]
P | 17 | 915221 |  | VODOR DOPRAV ZNAČ PLASTEM STRUKTURÁLNÍ NEHLUČNÉ - DOD A POKLÁDKA | M2 | 8.875 | 0 |  |  | 2
PP |  |  |  | VDZ, vč. předznačení POZN.: Výměra odečtena / odměřena digitálně z přílohy Situace DZ
VV |  |  |  | V11a (0,125): 2*35,5*0,125=8,875 [A]
P | 18 | 915231 |  | VODOR DOPRAV ZNAČ PLASTEM PROFIL ZVUČÍCÍ - DOD A POKLÁDKA | M2 | 44 | 0 |  |  | 2
PP |  |  |  | VDZ, vč. předznačení POZN.: Výměra odečtena / odměřena digitálně z přílohy Situace DZ
VV |  |  |  | V4 (0,25): 126*0,25=31,500 [A] V4 (0,5/0,5/0,25): 100*0,25*1/2=12,500 [B] Celkem: A+B=44,000 [C]
P | 19 | 91552 |  | VODOR DOPRAV ZNAČ - PÍSMENA | KUS | 12 | 0 |  |  | 2
PP |  |  |  | VDZ, vč. předznačení
VV |  |  |  | nápis BUS (2x): 2*2*3=12,000 [A]
P | 20 | 917223 |  | SILNIČNÍ A CHODNÍKOVÉ OBRUBY Z BETONOVÝCH OBRUBNÍKŮ ŠÍŘ 100MM | M | 183 | 0 |  |  | 2
PP |  |  |  | vč. uložení do betonového lože s opěrkou POZN.: Délka odměřena digitálně z přílohy Situace.
VV |  |  |  | Betonová obruba chodníková 1000/100/250: 183,0=183,000 [A]
P | 21 | 917224 |  | SILNIČNÍ A CHODNÍKOVÉ OBRUBY Z BETONOVÝCH OBRUBNÍKŮ ŠÍŘ 150MM | M | 101.7 | 0 |  |  | 2
PP |  |  |  | vč. uložení do betonového lože s opěrkou POZN.: Délka odměřena digitálně z přílohy Situace.
VV |  |  |  | Betonová obruba silniční - - 1000/150/250: 90=90,000 [A] - 1000/150/150 (nájezdová): 6,7=6,700 [B] - 1000/150/150-250 (přechodová): 5,0=5,000 [C] Celkem: A+B+C=101,700 [D]
P | 22 | 91725 |  | NÁSTUPIŠTNÍ OBRUBNÍKY BETONOVÉ | M | 28 | 0 |  |  | 2
PP |  |  |  | vč. uložení do betonového lože s opěrkou POZN.: Délka odměřena digitálně z přílohy Situace.
VV |  |  |  | Betonová obruba zastávková - - 1000/400/330: 24=24,000 [A] - 1000/400/310-330 (náběhová): 2=2,000 [B] - 1000/400/310 - 150/250 (přechodová): 2=2,000 [C] Celkem: A+B+C=28,000 [D]
P | 23 | 93818 |  | OČIŠTĚNÍ ASFALT VOZOVEK ZAMETENÍM | M2 | 300 | 0 |  |  | 2
PP |  |  |  | před provedením VDZ (plošně)
VV

## SO 341
ASPE10 |  |  |  | Firma: Sweco a.s. | [5 empty] | 3
|  |  |  | Soupis prací objektu | [5 empty] | 3
S | Stavba: | 12-0111-0101 |  | II/360 Trnava – Rudíkov, 1. stavba |  |  | SO 341 |  | 0,00 | 2
O | Rozpočet: | SO 341 |  | Úpravy meliorací |  |  |  |  | 15,00 | 2
Typ | Poř. číslo | Kód položky | Varianta | Název položky | MJ | Množství | Jednotková cena |  | 21,00 | 2
[7 empty] | Jednotková | Celkem
0 | 1 | 2 | 3 | 4 | 5 | 6 | 9 | 10
SD |  | 0 |  | Všeobecné konstrukce a práce
P | 1 | 014102 |  | POPLATKY ZA SKLÁDKU | T | 264.262 | 0 |  |  | 2
PP |  |  |  | zemina, kamenivo !!! DOPLŇUJÍCÍ POZNÁMKA PLATNÁ PRO VŠECHNY POLOŽKY SO 134 - ÚPRAVY MELIORACÍ !!! Vzhledem k chybějícím podkladům byly veškeré položky a jejich výměry použité v tomto SO stanoveny odborným odhadem, budou čerpány v závisloti na skutečně zastiženém stavu, po předchozí konzultaci s TDI a čerpány pouze po odsouhlasení TDI !
VV |  |  |  | dle pol. 132738: 138,35*1,8=249,030 [A] dle pol. 133738: 8,462*1,8=15,232 [B] Celkem: A+B=264,262 [C]
SD |  | 1 |  | Zemní práce
P | 2 | 13273 |  | HLOUBENÍ RÝH ŠÍŘ DO 2M PAŽ I NEPAŽ TŘ. I | M3 | 236.25 | 0 |  |  | 2
PP |  |  |  | s ponecháním výkopku podél rýh výpočet výkopu viz pol. 132738
VV |  |  |  | Materiál potřebný pro zpětný zásyp rýh dle pol. 17411: 236,25=236,250 [A]
P | 3 | 132738 |  | HLOUBENÍ RÝH ŠÍŘ DO 2M PAŽ I NEPAŽ TŘ. I, ODVOZ DO 20KM | M3 | 138.35 | 0 |  |  | 2
PP |  |  |  | vč. odvozu na recyklační středisko / trvalou skládku dle dispozic zhotovitele, vzdálenost uvedena orientačně
VV |  |  |  | Hloubení rýh pro - svodný drén DN 150mm: 100*1,15*1,5=172,500 [A] svodný drén DN 200mm: 100*1,2*1,5=180,000 [B] sběrný drén DN 300mm: 10*1,3*1,7=22,100 [C] Mezisoučet: A+B+C=374,600 [D] Odpočet dle pol. 17411: -236,25=- 236,250 [E] Celkem: D+E=138,350 [F]
P | 4 | 13373 |  | HLOUBENÍ ŠACHET ZAPAŽ I NEPAŽ TŘ. I | M3 | 8.462 | 0 |  |  | 2
PP |  |  |  | s ponecháním výkopku vedle šachet výpočet výkopu viz pol. 133738
VV |  |  |  | Materiál potřebný pro zpětný zásyp dle pol. 17411: 8,462=8,462 [A]
P | 5 | 133738 |  | HLOUBENÍ ŠACHET ZAPAŽ I NEPAŽ TŘ. I, ODVOZ DO 20KM | M3 | 25.388 | 0 |  |  | 2
PP
VV |  |  |  | Hloubení šachet pro - svodný drén DN 150mm: 3*1,5*1,5*1,5=10,125 [A] svodný drén DN 200mm: 3*1,5*1,5*1,5=10,125 [B] sběrný drén DN 300mm: 2*2*2*1,7=13,600 [C] Mezisoučet: A+B+C=33,850 [D] Odpočet dle pol. 17411: -8,462=-8,462 [E] Celkem: D+E=25,388 [F]
P | 6 | 17120 |  | ULOŽENÍ SYPANINY DO NÁSYPŮ A NA SKLÁDKY BEZ ZHUTNĚNÍ | M3 | 146.812 | 0 |  |  | 2
PP
VV |  |  |  | dle pol. 132738: 138,35=138,350 [A] dle pol. 133738: 8,462=8,462 [B] Celkem: A+B=146,812 [C]
P | 7 | 17411 |  | ZÁSYP JAM A RÝH ZEMINOU SE ZHUTNĚNÍM | M3 | 244.712 | 0 |  |  | 2
PP |  |  |  | z vykopaného materiálu
VV |  |  |  | Zpětný zásyp rýh pro - svodný drén DN 150mm: 100*1,15*0,95=109,250 [A] svodný drén DN 200mm: 100*1,2*0,95=114,000 [B] sběrný drén DN 300mm: 10*1,3*1,0=13,000 [C] Mezisoučet: A+B+C=236,250 [D] Zpětný zásyp šachet pro - svodný drén DN 150mm: 3*0,75*0,75*1,5=2,531 [E] svodný drén DN 200mm: 3*0,75*0,75*1,5=2,531 [F] sběrný drén DN 300mm: 2*1*1*1,7=3,400 [G] Mezisoučet: E+F+G=8,462 [H] Celkem:D+H=244,712 [I]
P | 8 | 17581 |  | OBSYP POTRUBÍ A OBJEKTŮ Z NAKUPOVANÝCH MATERIÁLŮ | M3 | 107.934 | 0 |  |  | 2
PP |  |  |  | štěrkopísek 0-22mm
VV |  |  |  | Obsyp rýh pro - svodný drén DN 150mm: 100*(1,15*0,45-0,01767)=49,983 [A] svodný drén DN 200mm: 100*(1,2*0,45-0,03142)=50,858 [B] sběrný drén DN 300mm: 10*(1,3*0,6-0,07069)=7,093 [C] Mezisoučet: A+B+C=107,934 [D]
SD |  | 4 |  | Vodorovné konstrukce
P | 9 | 45157 |  | PODKLADNÍ A VÝPLŇOVÉ VRSTVY Z KAMENIVA TĚŽENÉHO | M3 | 24.8 | 0 |  |  | 2
PP |  |  |  | štěrkopísek 8-16
VV |  |  |  | Lože pro - svodný drén DN 150mm: 100*1,15*0,1=11,500 [A] svodný drén DN 200mm: 100*1,2*0,1=12,000 [B] sběrný drén DN 300mm: 10*1,3*0,1=1,300 [C] Mezisoučet: A+B+C=24,800 [D]
SD |  | 8 |  | Potrubí
P | 10 | 87445 |  | POTRUBÍ Z TRUB PLASTOVÝCH ODPADNÍCH DN DO 300MM | M | 10 | 0 |  |  | 2
PP
VV |  |  |  | Sběrné drény: 10=10,000 [A]
P | 11 | 875332 |  | POTRUBÍ DREN Z TRUB PLAST DN DO 150MM DĚROVANÝCH | M | 100 | 0 |  |  | 2
PP
VV |  |  |  | svodný drén DN 150mm: 100=100,000 [A]
P | 12 | 875342 |  | POTRUBÍ DREN Z TRUB PLAST DN DO 200MM DĚROVANÝCH | M | 100 | 0 |  |  | 2
PP
VV |  |  |  | svodný drén DN 200mm: 100=100,000 [A]
P | 13 | 894145 |  | ŠACHTY KANALIZAČNÍ Z BETON DÍLCŮ NA POTRUBÍ DN DO 300MM | KUS | 2 | 0 |  |  | 2
PP
VV |  |  |  | Šachty pro sběrné drény: 2=2,000 [A]
P | 14 | 895813 |  | DRENÁŽNÍ ŠACHTICE NORMÁLNÍ Z PLAST DÍLCŮ ŠN 100 | KUS | 6 | 0 |  |  | 2
PP
VV |  |  |  | Šachty pro svodné drény: 3+3=6,000 [A]
P | 15 | 899901 |  | PŘEPOJENÍ PŘÍPOJEK | KUS | 10 | 0 |  |  | 2
PP |  |  |  | napojení stávajících přerušených meliorací na svodné potrubí
VV |  |  |  | Napojení na svodné drény: 5+5=10,000 [A]

## SO 493
ASPE10 |  |  |  | Firma: Sweco a.s. | [5 empty] | 3
|  |  |  | Soupis prací objektu | [5 empty] | 3
S | Stavba: | 12-0111-0101 |  | II/360 Trnava – Rudíkov, 1. stavba |  |  | SO 493 |  | 0,00 | 2
O | Rozpočet: | SO 493 |  | Přeložka sítě ROWANET v k.ú. Rudíkov |  |  |  |  | 15,00 | 2
Typ | Poř. číslo | Kód položky | Varianta | Název položky | MJ | Množství | Jednotková cena |  | 21,00 | 2
[7 empty] | Jednotková | Celkem
0 | 1 | 2 | 3 | 4 | 5 | 6 | 9 | 10
SD |  | 0 |  | Všeobecné konstrukce a práce
P | 1 | 02960 |  | OSTATNÍ POŽADAVKY - ODBORNÝ DOZOR | KPL | 1 | 0 |  |  | 2
PP |  |  |  | Práce spojené s koordinací výstavby komunikace a překládky sdělovacího vedení společnosti První telefonní společnosti.
VV

## SO 494
ASPE10 |  |  |  | Firma: Sweco a.s. | [5 empty] | 3
|  |  |  | Soupis prací objektu | [5 empty] | 3
S | Stavba: | 12-0111-0101 |  | II/360 Trnava – Rudíkov, 1. stavba |  |  | SO 494 |  | 0,00 | 2
O | Rozpočet: | SO 494 |  | Přeložka sítě ROWANET v k.ú. Trnava u Třebíče |  |  |  |  | 15,00 | 2
Typ | Poř. číslo | Kód položky | Varianta | Název položky | MJ | Množství | Jednotková cena |  | 21,00 | 2
[7 empty] | Jednotková | Celkem
0 | 1 | 2 | 3 | 4 | 5 | 6 | 9 | 10
SD |  | 0 |  | Všeobecné konstrukce a práce
P | 1 | 02960 |  | OSTATNÍ POŽADAVKY - ODBORNÝ DOZOR | KPL | 1 | 0 |  |  | 2
PP |  |  |  | Práce spojené s koordinací výstavby komunikace a překládky sdělovacího vedení společnosti První telefonní společnosti.
VV

## SO 801
ASPE10 |  |  |  | Firma: Sweco a.s. | [5 empty] | 3
|  |  |  | Soupis prací objektu | [5 empty] | 3
S | Stavba: | 12-0111-0101 |  | II/360 Trnava – Rudíkov, 1. stavba |  |  | SO 801 |  | 0,00 | 2
O | Rozpočet: | SO 801 |  | Technická rekultivace |  |  |  |  | 15,00 | 2
Typ | Poř. číslo | Kód položky | Varianta | Název položky | MJ | Množství | Jednotková cena |  | 21,00 | 2
[7 empty] | Jednotková | Celkem
0 | 1 | 2 | 3 | 4 | 5 | 6 | 9 | 10
SD |  | 1 |  | Zemní práce
P | 1 | 11332 |  | ODSTRANĚNÍ PODKLADŮ ZPEVNĚNÝCH PLOCH Z KAMENIVA NESTMELENÉHO | M3 | 129.367 | 0 |  |  | 2
PP |  |  |  | s ponecháním / uložením v místě stavby - bude použito na realizaci recyklace za studena 2x250mm (výměna aktivní zóny) pro SO 102.1 Vzhledem k etapizaci stavby výměry rozděleny dle staničení. POZN.: Plocha odměřena digitálně z přílohy Situace, tloušťka vrstvy stávajících vozovkových vrstev vychází z průměrných hodnot z diagnostiky vozovky, pro vedlejší komunikace je uvažována stejná průměrná konstrukce
VV |  |  |  | ETAPA 1 Vybourání vozovkových vrstev - Štěrkodrť: 624,96*0,207=129,367 [A]
P | 2 | 11333 |  | ODSTRANĚNÍ PODKLADU ZPEVNĚNÝCH PLOCH S ASFALT POJIVEM | M3 | 109.368 | 0 |  |  | 2
PP |  |  |  | s ponecháním / uložením v místě stavby - bude použito na realizaci recyklace za studena 2x250mm (výměna aktivní zóny) pro SO 102.1 Vzhledem k etapizaci stavby výměry rozděleny dle staničení. POZN.: Plocha odměřena digitálně z přílohy Situace, tloušťky vrstev stávajících vozovkových vrstev vycházejí z průměrných hodnot z diagnostiky vozovky, pro vedlejší komunikace je uvažována stejná průměrná konstrukce
VV |  |  |  | ETAPA 1 Vybourání vozovkových vrstev - - 2x nátěr / PM + nátěr (ZAS T4 / IIa - OO): 624,96*0,035=21,874 [A] - Kalený štěrk: 624,96*0,14=87,494 [B] Celkem: A+B=109,368 [C]
P | 3 | 113728 |  | FRÉZOVÁNÍ ZPEVNĚNÝCH PLOCH ASFALTOVÝCH, ODVOZ DO 20KM | M3 | 102.493 | 0 |  |  | 2
PP |  |  |  | vč. odvozu a uložení frézované na sklad objednatele / SÚS Štěměchy (26km), bez poplatku. ZAS T1 / T2 - Materiál není odpadem! POZN.: Plocha odměřena digitálně z přílohy Situace, tloušťky vrstev stávajících vozovkových vrstev vycházejí z průměrných hodnot z diagnostiky vozovky, pro vedlejší komunikace je uvažována stejná průměrná konstrukce
VV |  |  |  | Vybourání vozovkových vrstev - fréza obrusné a ložné / podkladní asfaltové vrstvy na úroveň 2x nátěr / PM: 624,96*0,164=102,493 [A]
P | 4 | 11372B |  | FRÉZOVÁNÍ ZPEVNĚNÝCH PLOCH ASFALTOVÝCH - DOPRAVA | tkm | 1414.403 | 0 |  |  | 2
PP |  |  |  | Přílatek za dopravu frézované 6km (celkem do 26 km) na sklad SÚS Štěměchy. 2,3 t/m3
VV |  |  |  | dle pol. 113728: 102,493*6*2,3=1 414,403 [A]
P | 5 | 125734 | a | VYKOPÁVKY ZE ZEMNÍKŮ A SKLÁDEK TŘ. I, ODVOZ DO 5KM | M3 | 342 | 0 |  |  | 2
PP |  |  |  | doprava zeminy pro násyp / zásyp po odstraněných vozovkových vrstvách vč. dovozu z meziskládky dle dispozic zhotovitele, vzdálenost uvedena orientačně
VV |  |  |  | dle pol. 17110: 342,0=342,000 [A]
P | 6 | 125734 | b | VYKOPÁVKY ZE ZEMNÍKŮ A SKLÁDEK TŘ. I, ODVOZ DO 5KM | M3 | 1065 | 0 |  |  | 2
PP |  |  |  | doprava vyzískané ornice / zeminy schopné zúrodnění vč. dovozu z meziskládky dle dispozic zhotovitele, vzdálenost uvedena orientačně
VV |  |  |  | dle pol. 18230: 1065,0=1 065,000 [A]
P | 7 | 12843 |  | PŘEDRCENÍ VÝKOPKU TŘ. II | M3 | 238.735 | 0 |  |  | 2
PP |  |  |  | část materiálu ZAS - T4 - provádění v místě stavby! použití pro SO 102.1
VV |  |  |  | Předrcení zísaného materiálu z podloží stávající vozovky na frakci max. 0/63 - dle pol. 11332: 129,367=129,367 [A] - dle pol. 11333: 109,368=109,368 [B] Celkem: A+B=238,735 [C]
P | 8 | 17110 |  | ULOŽENÍ SYPANINY DO NÁSYPŮ SE ZHUTNĚNÍM | M3 | 342 | 0 |  |  | 2
PP
VV |  |  |  | Násyp / zásyp po odstraněných vozovkových vrstvách: 342,0=342,000 [A]
P | 9 | 18130 |  | ÚPRAVA PLÁNĚ BEZ ZHUTNĚNÍ | M2 | 4260 | 0 |  |  | 2
PP |  |  |  | Příprava ploch pro Ohumusování
VV |  |  |  | dle pol. 18230: 4260=4 260,000 [A]
P | 10 | 18230 |  | ROZPROSTŘENÍ ORNICE V ROVINĚ | M3 | 1065 | 0 |  |  | 2
PP |  |  |  | materiál z výzisku (SO 001) POZN.: Plocha odměřena digitálně z přílohy Situace
VV |  |  |  | Ohumusování tl. 0,25 m - v rovině: 4260*0,25=1 065,000 [A]
P | 11 | 18242 |  | ZALOŽENÍ TRÁVNÍKU HYDROOSEVEM NA ORNICI | M2 | 4260 | 0 |  |  | 2
PP
VV |  |  |  | Zatravnění dle pol. 18230: 4260=4 260,000 [A]

## SO 811
ASPE10 |  |  |  | Firma: Sweco a.s. | [5 empty] | 3
|  |  |  | Soupis prací objektu | [5 empty] | 3
S | Stavba: | 12-0111-0101 |  | II/360 Trnava – Rudíkov, 1. stavba |  |  | SO 811 |  | 0,00 | 2
O | Rozpočet: | SO 811 |  | Náhradní výsadba |  |  |  |  | 15,00 | 2
Typ | Poř. číslo | Kód položky | Varianta | Název položky | MJ | Množství | Jednotková cena |  | 21,00 | 2
[7 empty] | Jednotková | Celkem
0 | 1 | 2 | 3 | 4 | 5 | 6 | 9 | 10
SD |  | 0 |  | Všeobecné konstrukce a práce
P | 1 | 02920 |  | OSTATNÍ POŽADAVKY - OCHRANA ŽIVOTNÍHO PROSTŘEDÍ | KPL | 1 | 0 |  |  | 2
PP |  |  |  | Broukoviště bude zřízeno na pozemku 5126 (k.ú. Trnava u Třebíče) a bude sloužit jako útočiště organismů vázaných na mrtvé dřevo a pro minimalizaci vlivů na saproxylický hmyz. Na broukoviště budou použity především kmeny a kosterní větve lip z kácených dřevin v rámci stavby, v nichž je pravděpodobná přítomnost dřevokazného hmyzu. Ponechání dřeva k přirozenému rozkladu v blízkosti záměru umožní dokončení vývoje hmyzu, který ve dřevě žije, příp. dřevo může být osídleno dalšími druhy nejen hmyzu. Část kmenů kácených dřevin (cca 1/3 délky) bude zakopána do země, což bude zároveň sloužit jako opatření proti odcizení. Orientace kmenů k světovým stranám musí být zachována jako u původních rostlých dřevin. V prostoru broukoviště bude v blízkosti polní cesty osazena informační tabule, která bude vysvětlovat jeho funkci a vliv na ochranu přírody.
VV |  |  |  | Ostatní Broukoviště - kompletní provedení (umístění a částečné zakopání kmenů, dozor biologa, informační cedule), plocha cca 151 m2 v místě náhradní výsadby: 1=1,000 [A]
SD |  | 1 |  | Zemní práce
P | 2 | 11241 |  | ÚPRAVA STROMŮ D DO 0,5M ŘEZEM VĚTVÍ | KUS | 79 | 0 |  |  | 2
PP |  |  |  | Ošetření vysazených stromů po výsadbě
VV |  |  |  | dle pol. 184B12: 14=14,000 [A] dle pol. 184B16: 65=65,000 [B] Celkem: A+B=79,000 [C]
P | 3 | 18461 |  | MULČOVÁNÍ | M2 | 158 | 0 |  |  | 2
PP |  |  |  | provedení posypu štěpkou v kořenové zóně v ploše do 2 m2 /ks
VV |  |  |  | dle pol. 184B12: 14*2=28,000 [A] dle pol. 184B16: 65*2=130,000 [B] Celkem: A+B=158,000 [C]
P | 4 | 184B12 |  | VYSAZOVÁNÍ STROMŮ LISTNATÝCH S BALEM OBVOD KMENE DO 10CM, VÝŠ DO 1,7M | KUS | 14 | 0 |  |  | 2
PP |  |  |  | Sazenice stromů, obvod kmene 8 - 10 cm
VV |  |  |  | Lípa malolistá (Tilia cordata): 14=14,000 [A]
P | 5 | 184B16 |  | VYSAZOVÁNÍ STROMŮ LISTNATÝCH S BALEM OBVOD KMENE DO 18CM, PODCHOZÍ VÝŠ MIN 2,4M | KUS | 65 | 0 |  |  | 2
PP |  |  |  | Sazenice stromů, obvod kmene 16 - 18 cm
VV |  |  |  | Lípa malolistá (Tilia cordata): 35=35,000 [A] Ovocné stromy (švestka, třešeň, jabloň, hrušeň): 30=30,000 [B] Celkem: A+B=65,000 [C]

## SO 812
ASPE10 |  |  |  | Firma: Sweco a.s. | [5 empty] | 3
|  |  |  | Soupis prací objektu | [5 empty] | 3
S | Stavba: | 12-0111-0101 |  | II/360 Trnava – Rudíkov, 1. stavba |  |  | SO 812 |  | 0,00 | 2
O | Rozpočet: | SO 812 |  | Náhradní výsadba |  |  |  |  | 15,00 | 2
Typ | Poř. číslo | Kód položky | Varianta | Název položky | MJ | Množství | Jednotková cena |  | 21,00 | 2
[7 empty] | Jednotková | Celkem
0 | 1 | 2 | 3 | 4 | 5 | 6 | 9 | 10
SD |  | 1 |  | Zemní práce
P | 1 | 11241 |  | ÚPRAVA STROMŮ D DO 0,5M ŘEZEM VĚTVÍ | KUS | 7 | 0 |  |  | 2
PP |  |  |  | Ošetření vysazených stromů po výsadbě (část Vážní zóna)
VV |  |  |  | dle pol. 184B13: 7=7,000 [A]
P | 2 | 18461 |  | MULČOVÁNÍ | M2 | 14 | 0 |  |  | 2
PP |  |  |  | provedení posypu štěpkou v kořenové zóně v ploše do 2 m2 /ks (část Vážní zóna)
VV |  |  |  | dle pol. 184B13: 7*2=14,000 [A]
P | 3 | 184B13 |  | VYSAZOVÁNÍ STROMŮ LISTNATÝCH S BALEM OBVOD KMENE DO 12CM, PODCHOZÍ VÝŠ MIN 2,2M | KUS | 7 | 0 |  |  | 2
PP |  |  |  | Sazenice stromů, obvod kmene 10 - 12 cm (část Vážní zóna)
VV |  |  |  | Lípa malolistá (Tilia cordata): 7=7,000 [A]

## VON
ASPE10 |  |  |  | Firma: Sweco a.s. | [5 empty] | 3
|  |  |  | Soupis prací objektu | [5 empty] | 3
S | Stavba: | 12-0111-0101 |  | II/360 Trnava – Rudíkov, 1. stavba |  |  | VON |  | 0,00 | 2
O | Rozpočet: | VON |  | Vedlejší a ostatní náklady |  |  |  |  | 15,00 | 2
Typ | Poř. číslo | Kód položky | Varianta | Název položky | MJ | Množství | Jednotková cena |  | 21,00 | 2
[7 empty] | Jednotková | Celkem
0 | 1 | 2 | 3 | 4 | 5 | 6 | 9 | 10
SD |  | 0 |  | Všeobecné konstrukce a práce
P | 1 | 02520 |  | ZKOUŠENÍ MATERIÁLŮ NEZÁVISLOU ZKUŠEBNOU | KPL | 1 | 0 |  |  | 2
PP |  |  |  | na rámec KZP POZN.: Položka bude čerpána pouze se souhlasem a v rozsahu dle pokynů objednatele!
VV
P | 2 | 02620 |  | ZKOUŠENÍ KONSTRUKCÍ A PRACÍ NEZÁVISLOU ZKUŠEBNOU | KPL | 1 | 0 |  |  | 2
PP |  |  |  | na rámec KZP POZN.: Položka bude čerpána pouze se souhlasem a v rozsahu dle pokynů objednatele!
VV
P | 3 | 02720 |  | POMOC PRÁCE ZŘÍZ NEBO ZAJIŠŤ REGULACI A OCHRANU DOPRAVY | KPL | 1 | 0 |  |  | 2
PP |  |  |  | pro celou stavbu položka zahrnuje příp. aktualizaci PD, projednání a zajištění povolení DIO s DO, zajištění DIR - dle specifikace v SOD
VV
P | 4 | 02720 | 1 | POMOC PRÁCE ZŘÍZ NEBO ZAJIŠŤ REGULACI A OCHRANU DOPRAVY | KPL | 1 | 0 |  |  | 2
PP |  |  |  | 1. ETAPA předpoklad realizace 12 týdnů, skutečnost dle harmonogramu / nabídky zhotovitele POZN.: Dle předchozího stupně PD značena jako 4. etapa - uzavírka km 2,540 – 3,640 (křiž. II/390 - KÚ). položka zahrnuje - osazení DZ vč. příslušenství dle TP66, jeho pronájem, jeho pravidelná údržba vč. příp. dílčích posunů, výměn poškozených DZ / příslušenství a následná demontáž a odklizení DZ vč. příslušenství po ukončení platnosti - příp. řízení provozu proškolenými pracovníky - dočasné zakrytí nebo úpravu stávajícího DZ v rozporu s DIO
VV
P | 5 | 02720 | 2 | POMOC PRÁCE ZŘÍZ NEBO ZAJIŠŤ REGULACI A OCHRANU DOPRAVY | KPL | 1 | 0 |  |  | 2
PP |  |  |  | 2. ETAPA předpoklad realizace 3 týdny, skutečnost dle harmonogramu / nabídky zhotovitele POZN.: Dle předchozího stupně PD značena jako 3. etapa - uzavírka km 2,500 – 2,540 (křižovatka II/390). položka zahrnuje - osazení DZ vč. příslušenství dle TP66, jeho pronájem, jeho pravidelná údržba vč. příp. dílčích posunů, výměn poškozených DZ / příslušenství a následná demontáž a odklizení DZ vč. příslušenství po ukončení platnosti - příp. řízení provozu proškolenými pracovníky - dočasné zakrytí nebo úpravu stávajícího DZ v rozporu s DIO
VV
P | 6 | 02720 | 3 | POMOC PRÁCE ZŘÍZ NEBO ZAJIŠŤ REGULACI A OCHRANU DOPRAVY | KPL | 1 | 0 |  |  | 2
PP |  |  |  | 3. ETAPA předpoklad realizace 10 týdnů, skutečnost dle harmonogramu / nabídky zhotovitele POZN.: Dle předchozího stupně PD značena jako 2. etapa - uzavírka km 1,740 – 2,500 (křiž. III/36058 – křiž. II/390) položka zahrnuje - osazení DZ vč. příslušenství dle TP66, jeho pronájem, jeho pravidelná údržba vč. příp. dílčích posunů, výměn poškozených DZ / příslušenství a následná demontáž a odklizení DZ vč. příslušenství po ukončení platnosti - příp. řízení provozu proškolenými pracovníky - dočasné zakrytí nebo úpravu stávajícího DZ v rozporu s DIO
VV
P | 7 | 02720 | 4 | POMOC PRÁCE ZŘÍZ NEBO ZAJIŠŤ REGULACI A OCHRANU DOPRAVY | KPL | 1 | 0 |  |  | 2
PP |  |  |  | 4. ETAPA předpoklad realizace 6 týdnů, skutečnost dle harmonogramu / nabídky zhotovitele POZN.: Dle předchozího stupně PD značena jako 1. etapa - uzavírka km 1,260 – 1,740 (ZÚ – křiž. III/36058). položka zahrnuje - osazení DZ vč. příslušenství dle TP66, jeho pronájem, jeho pravidelná údržba vč. příp. dílčích posunů, výměn poškozených DZ / příslušenství a následná demontáž a odklizení DZ vč. příslušenství po ukončení platnosti - příp. řízení provozu proškolenými pracovníky - dočasné zakrytí nebo úpravu stávajícího DZ v rozporu s DIO
VV
P | 8 | 02730 |  | POMOC PRÁCE ZŘÍZ NEBO ZAJIŠŤ OCHRANU INŽENÝRSKÝCH SÍTÍ | KPL | 1 | 0 |  |  | 2
PP |  |  |  | Vytýčení a příp. ochrana inženýrských sítí (případně zrušení, nebo odstranění zastižených neaktivních kabelů, po dohodě se správcem sítě) POZN.: Položka bude čerpána pouze se souhlasem a v rozsahu dle pokynů objednatele!
VV
P | 9 | 02811 |  | PRŮZKUMNÉ PRÁCE GEOTECHNICKÉ NA POVRCHU | KPL | 1 | 0 |  |  | 2
PP |  |  |  | Geologický a geotechnický průzkum v průběhu stavby, vč. prohlídky a posouzení podloží / aktivní zóny vozovky, revize bilance zemin v závislosti na provedeném průzkumu, posouzení základové spáry u propustků včetně návrhu opatření.
VV
P | 10 | 02910 |  | OSTATNÍ POŽADAVKY - ZEMĚMĚŘIČSKÁ MĚŘENÍ | KPL | 1 | 0 |  |  | 2
PP |  |  |  | Veškeré geodetické práce před a v průběhu stavby, vč. vytýčení veškerých inženýrských sítí, vytýčení obvodu stavby, dočasného a trvalého záboru, zaměření provedených prací, atd.
VV
P | 11 | 02911 |  | OSTATNÍ POŽADAVKY - GEODETICKÉ ZAMĚŘENÍ | KPL | 1 | 0 |  |  | 2
PP |  |  |  | Zaměření skutečného provedení stavby vč. vyhotovení mapy komunikace a zánesení do KN
VV
P | 12 | 02940 |  | OSTATNÍ POŽADAVKY - VYPRACOVÁNÍ DOKUMENTACE | KPL | 1 | 0 |  |  | 2
PP |  |  |  | Havarijní a povodňový plán stavby Vypracování kontrolně zkušebního plánu stavby Zpracování a předložení technologických postupů provádění prací před zahájením jednotlivých prací s ohledem na BOZP Ostatní náklady nutné k dokončení stavby, uvedení do předčasného užívání, k vydání kolaudačního souhlasu a uvedení stavby do provozu Zajištění podmínek vyplývajících ze stavebního povolení a podkladových dokladů, které jsou uvedeny jako závazek nebo povinnost objednatele (stavebníka) během realizace stavby; Uzavření dohody o předčasném užívání stavby před jejím úplným dokončením Vypracování závěrečné zprávy zhotovitele o jakosti provedeného díla (bližší podmínky a rozsah v SOD) Vyhodnocení plánu odpadů
VV
P | 13 | 02943 |  | OSTATNÍ POŽADAVKY - VYPRACOVÁNÍ RDS | KPL | 1 | 0 |  |  | 2
PP |  |  |  | pro celou stavbu
VV
P | 14 | 02944 |  | OSTAT POŽADAVKY - DOKUMENTACE SKUTEČ PROVEDENÍ V DIGIT FORMĚ | KPL | 1 | 0 |  |  | 2
PP |  |  |  | vypracování DSPS v digitální a tištěné formě dle specifikace v SOD
VV
P | 15 | 02945 |  | OSTAT POŽADAVKY - GEOMETRICKÝ PLÁN | KPL | 1 | 0 |  |  | 2
PP |  |  |  | Přesná specifikace dle SOD!
VV
P | 16 | 02946 |  | OSTAT POŽADAVKY - FOTODOKUMENTACE | KPL | 1 | 0 |  |  | 2
PP |  |  |  | Průběžná fotodokumentace stavby, na konci stavby předání 1x album s popisem na CD.
VV
P | 17 | 02950 |  | OSTATNÍ POŽADAVKY - POSUDKY, KONTROLY, REVIZNÍ ZPRÁVY | KPL | 1 | 0 |  |  | 2
PP |  |  |  | Pasportizace dotčených objektů podél stavby a dotčených komunikací vč. objízdných tras před stavbou a po stavbě
VV
P | 18 | 02960 |  | OSTATNÍ POŽADAVKY - ODBORNÝ DOZOR | KPL | 1 | 0 |  |  | 2
PP |  |  |  | koordinátor BOZP Náklady spojené s prací koordinátora BOZP na staveništi vč. nákladů na zajištění BOZP na stavbě (oplocení, lávky, pásky, bezpečnostní cedule ap.)
VV
P | 19 | 02991 | a | OSTATNÍ POŽADAVKY - INFORMAČNÍ TABULE | KUS | 1 | 0 |  |  | 2
PP |  |  |  | Trvalá publicita – stálá pamětní deska 'publicita EU, místo realizace stavby bude nejpozději k datu převzetí dokončené stavby objednatelem osazeno 1 ks pamětní desky o rozměrech 0,3*0,4 m dle pravidel IROP, z materiálů odolných vůči povětrnostním podmínkám, životnost desky a písma min. 5 let. Jedná se o dodávku, osazení a montáž pamětní desky včetně sloupku a ukotvení. Formát, rozměr a popis vč. grafického zpracování bude před zhotovením a osazením odsouhlasen objednatelem.
VV
P | 20 | 02991 | b | OSTATNÍ POŽADAVKY - INFORMAČNÍ TABULE | KUS | 1 | 0 |  |  | 2
PP |  |  |  | Dočasná publicita – billboard EU 'publicita EU, místo realizace projektu bude po dobu realizace stavby osazeno 1 ks velkoplošného billboardu o rozměrech 5,1x2,4 m dle pravidel publicity IROP (jedná se o pronájem). Zahrnuje projednání umístění, konstrukci a polep vč. dodávky, montáže a demontáže. Formát, rozměr a popis vč. grafického zpracování bude před zhotovením a osazením odsouhlasen objednatelem.
VV
P | 21 | 02991 | c | OSTATNÍ POŽADAVKY - INFORMAČNÍ TABULE | KUS | 2 | 0 |  |  | 2
PP |  |  |  | Dočasná publicita – billboard Kraj Vysočina 'publicita Kraj Vysočina místo, realizace bude po dobu realizace stavby osazeno 2 ks velkoplošného billboardu o rozměrech 5,1x2,4 m dle pravidel objednatele (jedná se o pronájem), zahrnuje projednání umístění, konstrukci a polep vč. dodávky, montáže a demontáže. Formát, rozměr a popis vč. grafického zpracování bude před zhotovením a osazením odsouhlasen objednatelem.
VV
P | 22 | 03100 |  | ZAŘÍZENÍ STAVENIŠTĚ - ZŘÍZENÍ, PROVOZ, DEMONTÁŽ | KPL | 1 | 0 |  |  | 2
PP |  |  |  | dle požadavků v SOD
VV
SD |  | 5 |  | Komunikace
P | 23 | 56930 |  | ZPEVNĚNÍ KRAJNIC ZE ŠTĚRKODRTI | M3 | 30 | 0 |  |  | 2
PP |  |  |  | výsprava krajnic nebo souvislá oprava vybraných úseků krajnic s ohledem na vedení objízdných tras, rozsah položky dle technické specifikace, bude zahrnovat doplnění poškozených krajnic štěrkodrtí, příp. recyklátem (dle daného povrchu). POZN.: Položka bude čerpána pouze se souhlasem a v rozsahu dle pokynů objednatele!
VV |  |  |  | Oprava krajnic objízdných tras - odborný odhad: 30=30,000 [A]
P | 24 | 57790A |  | VÝSPRAVA VÝTLUKŮ SMĚSÍ ACO (KUBATURA) | M3 | 300 | 0 |  |  | 2
PP |  |  |  | výsprava výtluků nebo souvislá oprava vybraných úseků vozovky s ohledem na vedení objízdných tras, rozsah položky dle technické specifikace, bude zahrnovat frézování, čištění, tl. oprav prům. 50mm, včetně případné vyrovnávky. POZN.: Položka bude čerpána pouze se souhlasem a v rozsahu dle pokynů objednatele!
VV |  |  |  | Oprava objízdných tras - odborný odhad: 300=300,000 [A]