## VzorObjekt (hidden)
Stavba : | 0 | 0
Objekt : |  |  | JKSO :
Rekapitulace stavebního objektu
Zákl. údaje | 0
0
Třídník stavebních objektů:

## VzorPolozky (hidden)
Položkový rozpočet
S:
O:
R:
P.č. | Číslo položky | Název položky | MJ | množství | cena / MJ | celkem

## Krycí list
NEOCENĚNÝ SOUPIS DODÁVEK A PRACÍ S VÝKAZEM VÝMĚR
Rozpočet |  | SLP |  | DSP | JKSO
Objekt |  | Název objektu |  |  | SKP
|  | SO 001 |  |  | Měrná jednotka
Stavba |  | Název stavby |  |  | Počet jednotek | 0
|  | Horácká galerie v Novém Městě na Moravě - rekonstrukce hospodářského objektu |  |  | Náklady na m.j. | 0
Projektant |  | ASEC - elektrosystémy s.r.o. |  |  | Typ rozpočtu | rozpočet
Zpracovatel projektu |  | ASEC - elektrosystémy s.r.o.
Objednatel
Dodavatel |  |  |  |  | Zakázkové číslo
Rozpočtoval |  |  |  |  | Počet listů
ROZPOČTOVÉ NÁKLADY
Základní rozpočtové náklady |  |  | Ostatní rozpočtové náklady
| HSV celkem | 0
Z | PSV celkem | 0
R | M práce celkem | 0
N | M dodávky celkem | 0
ZRN celkem |  | 0
HZS |  | 0
ZRN+HZS |  | 0 | Ostatní náklady neuvedené |  |  | 0
ZRN+ost.náklady+HZS |  | 0 | Ostatní náklady celkem |  |  | 0
Vypracoval |  |  | Za zhotovitele |  | Za objednatele
Jméno : |  | Ing. Igor Hliněný | Jméno : |  | Jméno :
Datum : |  | 2020-12-21 | Datum : |  | Datum :
Podpis : |  |  | Podpis: |  | Podpis:
Základ pro DPH |  | 21 | % |  | 0
DPH |  | 21 | % |  | 0
Základ pro DPH |  | 0 | % |  | 0
DPH |  | 0 | % |  | 0
CENA ZA OBJEKT CELKEM |  |  |  |  | 0
Poznámka :

## Rekapitulace
NEOCENĚNÝ SOUPIS DODÁVEK A PRACÍ S VÝKAZEM VÝMĚR
| Stavba: | Horácká galerie v Novém Městě na Moravě - rekonstrukce hospodářského objektu
| SO: | SO 001
| Název: | Rekapitulace
Poř. č. | Název položky |  | Dodávky | Montáž | HZS | VRN | CELKEM
1 | Poplachový zabezpečovací a tísňový systém - PZTS |  | 0 | 0 | 0 | 0 | 0
2 | Strukturovaná kabeláž - SK |  | 0 | 0 | 0 | 0 | 0
3 | Dohledový IP videosystém - VSS (kamerový systém) |  | 0 | 0 | 0 | 0 | 0
| Cena celkem bez DPH |  | 0 | 0 | 0 | 0 | 0

## PZTS
NEOCENĚNÝ SOUPIS DODÁVEK A PRACÍ S VÝKAZEM VÝMĚR
|  | Stavba: |  |  |  | Horácká galerie v Novém Městě na Moravě - rekonstrukce hospodářského objektu
|  | SO: |  |  |  | -
|  | Název: |  |  |  | Elektronické komunikace (SLP - PZTS, SK, VSS)
Veškeré komponenty a zařízení, které budou dodány v rámci dodávky systémů, musí být kompatibilní se stávajícími systémy. Stávající systém PZTS je Galaxy. Typy, řady, jména zařízení a systémů jsou uváděna z důvodu, že je nutné zachovat kompatibilitu, jednotnou správu, jednotnou administraci, jednotný servis, revize a funkční zkoušky již instalovaných zařízení a systémů v areálu Horácké galerie v Novém Městě na Moravě.
Neoddělitelnou součástí soupisu prací je kompletní dokumentace - technická zpráva a výkresová dokumentace
Poř. č. | Kód položky | Název položky: | [15 empty] | Množst. | M.j. | Dodávky | Dodávky celkem | Montáž | Montáž celkem
| Cenova soustava | Výkaz výměr
| Č. standardu | Poznámka projektanta: | [10 empty] | Výrobce, typ výrobku:
[16 empty] | HRN: |  | Celkem bez DPH |  |  |  | 0
POPLACHOVÝ ZABEZPEČOVACÍ A TÍSNOVÝ SYSTÉM - PZTS
|  | A. DODÁVKY, C. MONTÁŽ | [19 empty] | 0
[21 empty] | 0 |  | 0
1 |  | Modul posilovacího zdroje 2,75A v krytu s vestavěným koncentrátorem | [15 empty] | 1 | ks. |  | 0 |  | 0
| vlastní | 2.PP: | 0 | 1.PP | 0 | 1.NP: | 0 | 2.NP: | 1 | 3.NP: | 0 | 4.NP: | 0 | 5.NP | 0 | 6.NP | 0
2 |  | AKU 12V/17Ah se šroubovými svorkami M5 a životností až 5 let, VdS | [15 empty] | 2 | ks. |  | 0 |  | 0
| vlastní | 2.PP: | 0 | 1.PP | 0 | 1.NP: | 0 | 2.NP: | 2 | 3.NP: | 0 | 4.NP: | 0 | 5.NP | 0 | 6.NP | 0
3 |  | Koncentrátor v kovovém krytu pro 8 zón se 4 PGM výstupy | [15 empty] | 4 | ks. |  | 0 |  | 0
| vlastní | 2.PP: | 0 | 1.PP | 0 | 1.NP: | 0 | 2.NP: | 4 | 3.NP: | 0 | 4.NP: | 0 | 5.NP | 0 | 6.NP | 0
4 |  | LCD klávesnice | [15 empty] | 1 | ks. |  | 0 |  | 0
| vlastní | 2.PP: | 0 | 1.PP | 0 | 1.NP: | 1 | 2.NP: | 0 | 3.NP: | 0 | 4.NP: | 0 | 5.NP | 0 | 6.NP | 0
5 |  | PIR detektor s dosahem 15m vč. PLUG-IN modulu s EOL | [15 empty] | 9 | ks. |  | 0 |  | 0
| vlastní | 2.PP: | 0 | 1.PP | 0 | 1.NP: | 5 | 2.NP: | 3 | 3.NP: | 1 | 4.NP: | 0 | 5.NP | 0 | 6.NP | 0
6 |  | Kloubový držák pro PIR na stěnu | [15 empty] | 10 | ks. |  | 0 |  | 0
| vlastní | 2.PP: | 0 | 1.PP | 0 | 1.NP: | 5 | 2.NP: | 3 | 3.NP: | 2 | 4.NP: | 0 | 5.NP | 0 | 6.NP | 0
7 |  | MG kontakt závrtný čtyřdrátový polarizovaný s pracovní mezerou 2-23 mm | [15 empty] | 16 | ks. |  | 0 |  | 0
| vlastní | 2.PP: | 0 | 1.PP | 0 | 1.NP: | 12 | 2.NP: | 2 | 3.NP: | 2 | 4.NP: | 0 | 5.NP | 0 | 6.NP | 0
8 |  | MG kontakt čtyřdrátový polarizovaný s pracovní mezerou 22mm | [15 empty] | 5 | ks. |  | 0 |  | 0
| vlastní | 2.PP: | 0 | 1.PP | 0 | 1.NP: | 3 | 2.NP: | 2 | 3.NP: | 0 | 4.NP: | 0 | 5.NP | 0 | 6.NP | 0
9 |  | Propojovací krabice,16+2 šroubovací svorky do krabice KU68 | [15 empty] | 21 | ks. |  | 0 |  | 0
| vlastní | 2.PP: | 0 | 1.PP | 0 | 1.NP: | 15 | 2.NP: | 4 | 3.NP: | 2 | 4.NP: | 0 | 5.NP | 0 | 6.NP | 0
10 |  | Detektor tříštění skla s dosahem až 7,6m i pro skla s fóliemi | [15 empty] | 8 | ks. |  | 0 |  | 0
| vlastní | 2.PP: | 0 | 1.PP | 0 | 1.NP: | 4 | 2.NP: | 2 | 3.NP: | 2 | 4.NP: | 0 | 5.NP | 0 | 6.NP | 0
11 |  | Příprava a zpracování mapových podkladů (půdorysy v digitální podobě) | [15 empty] | 3 | ks. | -------------- | -------------- |  | 0
| vlastní | 2.PP: | 0 | 1.PP | 0 | 1.NP: | 1 | 2.NP: | 1 | 3.NP: | 1 | 4.NP: | 0 | 5.NP | 0 | 6.NP | 0
12 |  | Vizualizace symbolu | [15 empty] | 45 | ks. | -------------- | -------------- |  | 0
| vlastní | 2.PP: | 0 | 1.PP | 0 | 1.NP: | 25 | 2.NP: | 14 | 3.NP: | 6 | 4.NP: | 0 | 5.NP | 0 | 6.NP | 0
13 |  | Integrace do stávajícího nadstavbového bezpečnostního systému | [15 empty] | 1 | kpl. | -------------- | -------------- |  | 0
| vlastní | 2.PP: | 0 | 1.PP | 0 | 1.NP: | 1 | 2.NP: | 0 | 3.NP: | 0 | 4.NP: | 0 | 5.NP | 0 | 6.NP | 0
14 |  | Napojení nové části na stávající část systému PZTS a EKV | [15 empty] | 1 | kpl. | -------------- | -------------- |  | 0
| vlastní | 2.PP: | 0 | 1.PP | 0 | 1.NP: | 0 | 2.NP: | 1 | 3.NP: | 0 | 4.NP: | 0 | 5.NP | 0 | 6.NP | 0
15 |  | Přeprogramování systému PZTS | [15 empty] | 1 | ks. | -------------- | -------------- |  | 0
| vlastní | 2.PP: | 0 | 1.PP | 0 | 1.NP: | 1 | 2.NP: | 0 | 3.NP: | 0 | 4.NP: | 0 | 5.NP | 0 | 6.NP | 0
16 |  | Funkční zkouška systému PZTS, protokol o funkční zkoušce | [15 empty] | 1 | ks. | -------------- | -------------- |  | 0
| vlastní | 2.PP: | 0 | 1.PP | 0 | 1.NP: | 0 | 2.NP: | 0 | 3.NP: | 1 | 4.NP: | 0 | 5.NP | 0 | 6.NP | 0
17 |  | Individuální a komplexní vyzkoušení | [15 empty] | 1 | ks. | -------------- | -------------- |  | 0
| vlastní | 2.PP: | 0 | 1.PP | 0 | 1.NP: | 0 | 2.NP: | 0 | 3.NP: | 1 | 4.NP: | 0 | 5.NP | 0 | 6.NP | 0
18 |  | Dopravné | [15 empty] | 1 | ks. | -------------- | -------------- |  | 0
| vlastní | 2.PP: | 0 | 1.PP | 0 | 1.NP: | 0 | 2.NP: | 0 | 3.NP: | 1 | 4.NP: | 0 | 5.NP | 0 | 6.NP | 0
|  | D. DEMONTÁŽE | [19 empty] | 0
|  | Cena demontáží musí obsahovat cenu za ekologickou likvidaci, nebo předání oprávněné osobě | [18 empty] | 0 |  | 0
19 | [17 empty] | 0 | kpl |  | 0 |  | 0
|  | 2.PP | 0 | 1.PP | 0 | 1.NP: | 0 | 2.NP: | 0 | 3.NP: | 0 | 4.NP: | 0 | 5.NP | 0 | 6.NP | 0
|  | E. MATERIÁL NOSNÝ DÉLKOVÝ, C. MONTÁŽ | [19 empty] | 0
[21 empty] | 0 |  | 0
20 | 222 28-0214.R00 | UTP 4x2x0,5, cat. 5e, Eca | [15 empty] | 955 | m |  | 0 |  | 0
| RTS | 2.PP | 0 | 1.PP | 0 | 1.NP: | 590 | 2.NP: | 220 | 3.NP: | 145 | 4.NP: | 0 | 5.NP | 0 | 6.NP | 0
Napojení čidel
21 | 222 28-0214.R00 | FTP 4x2x0,5, cat. 5e, Eca | [15 empty] | 110 | m |  | 0 |  | 0
| RTS | 2.PP | 0 | 1.PP | 0 | 1.NP: | 0 | 2.NP: | 110 | 3.NP: | 0 | 4.NP: | 0 | 5.NP | 0 | 6.NP | 0
Sběrnice RS485
22 |  | J-H(St)H 1x2x0,8, Eca | [15 empty] | 20 | m |  | 0 |  | 0
| vlastní | 2.PP | 0 | 1.PP | 0 | 1.NP: | 0 | 2.NP: | 20 | 3.NP: | 0 | 4.NP: | 0 | 5.NP | 0 | 6.NP | 0
Napájení
23 | 222 26-0563.R00 | Tr. js18, 1425, do stavební konstrukce, vč. drážek | [15 empty] | 310 | m |  | 0 |  | 0
| RTS | 2.PP | 0 | 1.PP | 0 | 1.NP: | 120 | 2.NP: | 145 | 3.NP: | 45 | 4.NP: | 0 | 5.NP | 0 | 6.NP | 0
24 | 222 26-0573.R00 | Tr. js18, 1425, na povrch, vč. příchytek | [15 empty] | 330 | m |  | 0 |  | 0
| RTS | 2.PP | 0 | 1.PP | 0 | 1.NP: | 20 | 2.NP: | 280 | 3.NP: | 30 | 4.NP: | 0 | 5.NP | 0 | 6.NP | 0
25 | 222 26-0607.R00 | Lišta plastová 40x40 | [15 empty] | 10 | m |  | 0 |  | 0
| RTS | 2.PP | 0 | 1.PP | 0 | 1.NP: | 0 | 2.NP: | 10 | 3.NP: | 0 | 4.NP: | 0 | 5.NP | 0 | 6.NP | 0
|  | F. MATERIÁL NOSNÝ KUSOVÝ, C. MONTÁŽ | [19 empty] | 0
[21 empty] | 0 |  | 0
26 |  | Požární ucpávka strop do 15x10cm, tl. do 70cm | [15 empty] | 6 | ks. |  | 0 |  | 0
| vlastní | 2.PP | 0 | 1.PP | 0 | 1.NP: | 6 | 2.NP: | 0 | 3.NP: | 0 | 4.NP: | 0 | 5.NP | 0 | 6.NP | 0
27 |  | Požární ucpávka do 15x10cm, tl. do 25cm | [15 empty] | 4 | ks. |  | 0 |  | 0
| vlastní | 2.PP | 0 | 1.PP | 0 | 1.NP: | 1 | 2.NP: | 2 | 3.NP: | 1 | 4.NP: | 0 | 5.NP | 0 | 6.NP | 0
28 |  | Prostupy, průrazy, vrtání do 30cm | [15 empty] | 7 | ks. | -------------- | -------------- |  | 0
| vlastní | 2.PP | 0 | 1.PP | 0 | 1.NP: | 2 | 2.NP: | 4 | 3.NP: | 1 | 4.NP: | 0 | 5.NP | 0 | 6.NP | 0
29 |  | Podružný elektroinstalační materiál | [15 empty] | 1 | ks. |  | 0 |  | 0
| vlastní | 2.PP | 0 | 1.PP | 0 | 1.NP: | 0 | 2.NP: | 0 | 3.NP: | 1 | 4.NP: | 0 | 5.NP | 0 | 6.NP | 0
|  | P. HODINOVÁ ZÚČTOVACÍ SAZBA | [19 empty] | 0
[21 empty] | 0 |  | 0
30 |  | Koordinace se servisující organizací | [15 empty] | 12 | HZS | -------------- | -------------- |  | 0
|  | V. VEDLEJŠÍ A OSTATNÍ NÁKLADY | [13 empty] | VRN: |  | Celkem bez DPH |  |  |  | 0
[21 empty] | 0 |  | 0
31 |  | Zařízení staveniště | [15 empty] | 1 | kpl. | -------------- | -------------- |  | 0
32 |  | Dokumentace skutečného provedení | [15 empty] | 1 | kpl. | -------------- | -------------- |  | 0
33 |  | Předávací dokumentace, doklady nutné pro uvedení stavby do užívání | [15 empty] | 1 | kpl. | -------------- | -------------- |  | 0

## SK
NEOCENĚNÝ SOUPIS DODÁVEK A PRACÍ S VÝKAZEM VÝMĚR
|  | Stavba: |  |  |  | Horácká galerie v Novém Městě na Moravě - rekonstrukce hospodářského objektu
|  | SO: |  |  |  | -
|  | Název: |  |  |  | Elektronické komunikace (SLP - PZTS, SK, VSS)
Veškeré komponenty a zařízení, které budou dodány v rámci dodávky systémů, musí být kompatibilní se stávajícími systémy. Stávající standard aktivních prvků je CISCO řady 3750, stávající standard WiFi je CISCO Aironet. Typy, řady, jména zařízení a systémů jsou uváděna z důvodu, že je nutné zachovat kompatibilitu, jednotnou správu, jednotnou administraci, jednotný servis, revize a funkční zkoušky již instalovaných zařízení a systémů v areálu Horácké galerie v Novém Městě na Moravě.
Neoddělitelnou součástí soupisu prací je kompletní dokumentace - technická zpráva a výkresová dokumentace
Poř. č. | Kód položky | Název položky: | [15 empty] | Množst. | M.j. | Dodávky | Dodávky celkem | Montáž | Montáž celkem
| Cenova soustava | Výkaz výměr
| Č. standardu | Poznámka projektanta:
[16 empty] | HRN: |  | Celkem bez DPH |  |  |  | 0
|  | A. DODÁVKY, C. MONTÁŽ | [19 empty] | 0
[21 empty] | 0 |  | 0
STRUKTUROVANÁ KABELÁŽ - SK
1 |  | 19" rozvaděč dvoudílný 15U/600mm, závěsný, celoskleněné dveře, větrací otvory, šedý, např. RBA-15-AD6-CAX-A1 | [15 empty] | 1 | ks. |  | 0 |  | 0
| vlastní | 2.PP: | 0 | 1.PP | 0 | 1.NP: | 0 | 2.NP: | 1 | 3.NP: | 0 | 4.NP: | 0 | 5.NP | 0 | 6.NP | 0
2 |  | Ventilační jednotka spodní(horní 230V/60W, 4 ventil., termostat, šedá | [15 empty] | 1 | ks. |  | 0 |  | 0
| vlastní | 2.PP: | 0 | 1.PP | 0 | 1.NP: | 0 | 2.NP: | 1 | 3.NP: | 0 | 4.NP: | 0 | 5.NP | 0 | 6.NP | 0
3 |  | 19" rozvodný panel 1U, 8x zásuvka podle ČSN, podsvícený vypínač, kabel 2m | [15 empty] | 1 | ks. |  | 0 |  | 0
| vlastní | 2.PP: | 0 | 1.PP | 0 | 1.NP: | 0 | 2.NP: | 1 | 3.NP: | 0 | 4.NP: | 0 | 5.NP | 0 | 6.NP | 0
4 |  | Patch panel PowerCat 1U, 24xRJ45, DataGate+, UTP kat.6, 568B | [15 empty] | 2 | ks. |  | 0 |  | 0
| vlastní | 2.PP: | 0 | 1.PP | 0 | 1.NP: | 0 | 2.NP: | 2 | 3.NP: | 0 | 4.NP: | 0 | 5.NP | 0 | 6.NP | 0
5 |  | 19" vyvazovací panel 1U, 5 úchytů, hloubka 64 mm, šedý | [15 empty] | 2 | ks. |  | 0 |  | 0
| vlastní | 2.PP: | 0 | 1.PP | 0 | 1.NP: | 0 | 2.NP: | 2 | 3.NP: | 0 | 4.NP: | 0 | 5.NP | 0 | 6.NP | 0
6 |  | Záložní napájecí zdroj UPS, 770W/1150VA, interaktivní, 1U do racku | [15 empty] | 1 | ks. |  | 0 |  | 0
| vlastní | 2.PP: | 0 | 1.PP | 0 | 1.NP: | 0 | 2.NP: | 1 | 3.NP: | 0 | 4.NP: | 0 | 5.NP | 0 | 6.NP | 0
7 |  | Optická vana 24xSC simplex/LC duplex, 1U, výsuvná, středový trn, 1x kazeta pro 24 svárů, neosazená, černá | [15 empty] | 2 | ks. |  | 0 |  | 0
| vlastní | 2.PP: | 0 | 1.PP | 0 | 1.NP: | 0 | 2.NP: | 2 | 3.NP: | 0 | 4.NP: | 0 | 5.NP | 0 | 6.NP | 0
8 |  | Optický adaptér SC, SM, modrý, simplex | [15 empty] | 16 | ks. |  | 0 |  | 0
| vlastní | 2.PP: | 0 | 1.PP | 0 | 1.NP: | 0 | 2.NP: | 16 | 3.NP: | 0 | 4.NP: | 0 | 5.NP | 0 | 6.NP | 0
9 |  | Záslepka do optické vany | [15 empty] | 32 | ks. |  | 0 |  | 0
| vlastní | 2.PP: | 0 | 1.PP | 0 | 1.NP: | 0 | 2.NP: | 32 | 3.NP: | 0 | 4.NP: | 0 | 5.NP | 0 | 6.NP | 0
10 |  | Pigtail SC, SM 9/125, OS2, 1m, vč. svařování | [15 empty] | 16 | ks. |  | 0 |  | 0
| vlastní | 2.PP: | 0 | 1.PP | 0 | 1.NP: | 0 | 2.NP: | 16 | 3.NP: | 0 | 4.NP: | 0 | 5.NP | 0 | 6.NP | 0
11 |  | Teplem smrštitelná ochrana sváru 40mm, prům. 2,4 mm | [15 empty] | 16 | ks. |  | 0 |  | 0
| vlastní | 2.PP: | 0 | 1.PP | 0 | 1.NP: | 0 | 2.NP: | 16 | 3.NP: | 0 | 4.NP: | 0 | 5.NP | 0 | 6.NP | 0
12 |  | Optický patchcord SC-LC 9/125, 2m, duplex | [15 empty] | 4 | ks. |  | 0 |  | 0
| vlastní | 2.PP: | 0 | 1.PP | 0 | 1.NP: | 0 | 2.NP: | 4 | 3.NP: | 0 | 4.NP: | 0 | 5.NP | 0 | 6.NP | 0
13 |  | Popis portů optického patch panelu | [15 empty] | 16 | ks. |  | 0 |  | 0
| vlastní | 2.PP: | 0 | 1.PP | 0 | 1.NP: | 0 | 2.NP: | 16 | 3.NP: | 0 | 4.NP: | 0 | 5.NP | 0 | 6.NP | 0
14 |  | Měření optického segmentu - oboustranně, včetně vyhotovení měřícího protokolu | [15 empty] | 16 | ks. | -------------- | -------------- |  | 0
| vlastní | 2.PP: | 0 | 1.PP | 0 | 1.NP: | 0 | 2.NP: | 16 | 3.NP: | 0 | 4.NP: | 0 | 5.NP | 0 | 6.NP | 0
15 |  | Datová dvojzásuvka 2xRJ45, cat. 6 U/UTP, šikmé moduly, komplet vč. masky a rámečku | [15 empty] | 8 | ks. |  | 0 |  | 0
| vlastní | 2.PP: | 0 | 1.PP |  | 1.NP: | 5 | 2.NP: | 3 | 3.NP: | 0 | 4.NP: | 0 | 5.NP | 0 | 6.NP | 0
16 |  | Datová jednozásuvka 1xRJ45, cat. 6 U/UTP, šikmé moduly, komplet vč. masky a rámečku | [15 empty] | 2 | ks. |  | 0 |  | 0
| vlastní | 2.PP: | 0 | 1.PP |  | 1.NP: | 1 | 2.NP: | 1 | 3.NP: | 0 | 4.NP: | 0 | 5.NP | 0 | 6.NP | 0
17 | 222 26-0020.R00 | Krabice do zdi průměr 73, vč. zasekání | [15 empty] | 19 | ks. |  | 0 |  | 0
| RTS | 2.PP: | 0 | 1.PP |  | 1.NP: | 9 | 2.NP: | 9 | 3.NP: | 1 | 4.NP: | 0 | 5.NP | 0 | 6.NP | 0
18 | 222 30-1101.R00 | Konektor RJ45 UTP, Cat6, s vložkou, na drát/lanko - volný vývod | [15 empty] | 9 | ks. |  | 0 |  | 0
| RTS | 2.PP: | 0 | 1.PP |  | 1.NP: | 3 | 2.NP: | 5 | 3.NP: | 1 | 4.NP: | 0 | 5.NP | 0 | 6.NP | 0
19 | 222 30-0662.R00 | Zakončení UTP - zásuvky / konektory, patch panely | [15 empty] | 54 | ks. | -------------- | -------------- |  | 0
| RTS | 2.PP: | 0 | 1.PP |  | 1.NP: | 28 | 2.NP: | 24 | 3.NP: | 2 | 4.NP: | 0 | 5.NP | 0 | 6.NP | 0
20 | 222 29-3012.R00 | Měření metalického segmentu, včetně vyhotovení měřícího protokolu | [15 empty] | 27 | ks. | -------------- | -------------- |  | 0
| RTS | 2.PP: | 0 | 1.PP | 0 | 1.NP: | 14 | 2.NP: | 12 | 3.NP: | 1 | 4.NP: | 0 | 5.NP | 0 | 6.NP | 0
21 |  | PowerCat 6 propojovací kabel UTP kat.6, 2 metry, šedý | [15 empty] | 27 | ks. |  | 0 |  | 0
| vlastní | 2.PP: | 0 | 1.PP |  | 1.NP: | 0 | 2.NP: | 27 | 3.NP: | 0 | 4.NP: | 0 | 5.NP | 0 | 6.NP | 0
22 |  | PowerCat 6 propojovací kabel UTP kat.6, 3 metry, šedý | [15 empty] | 27 | ks. |  | 0 |  | 0
| vlastní | 2.PP: | 0 | 1.PP | 0 | 1.NP: | 14 | 2.NP: | 12 | 3.NP: | 1 | 4.NP: | 0 | 5.NP | 0 | 6.NP | 0
23 |  | Popis portů metalického patch panelu a zásuvek | [15 empty] | 54 | ks. |  | 0 |  | 0
| vlastní | 2.PP: | 0 | 1.PP |  | 1.NP: | 14 | 2.NP: | 39 | 3.NP: | 1 | 4.NP: | 0 | 5.NP | 0 | 6.NP | 0
|  | D. DEMONTÁŽE | [19 empty] | 0
|  | Cena demontáží musí obsahovat cenu za ekologickou likvidaci, nebo předání oprávněné osobě | [18 empty] | 0 |  | 0
24 | [17 empty] | 0 | ks. |  | 0 |  | 0
|  | 2.PP | 0 | 1.PP | 0 | 1.NP: | 0 | 2.NP: | 0 | 3.NP: | 0 | 4.NP: | 0 | 5.NP | 0 | 6.NP | 0
|  | E. MATERIÁL NOSNÝ DÉLKOVÝ, C. MONTÁŽ | [19 empty] | 0
[21 empty] | 0 |  | 0
25 | 222 28-0215.R00 | Kabel U/UTP, PowerCat, kat.6, PVC plášť, 4páry, cívka 500m, šedý plášť, Eca | [15 empty] | 1195 | m |  | 0 |  | 0
| RTS | 2.PP | 0 | 1.PP |  | 1.NP: | 670 | 2.NP: | 480 | 3.NP: | 45 | 4.NP: | 0 | 5.NP | 0 | 6.NP | 0
26 |  | Univerzální optický kabel CLT, 8 vláken SM 9/125μm, FR-LSZH, AE02, 5,4mm, Eca | [15 empty] | 150 | m |  | 0 |  | 0
| vlastni | 2.PP | 0 | 1.PP |  | 1.NP: | 0 | 2.NP: | 150 | 3.NP: | 0 | 4.NP: | 0 | 5.NP | 0 | 6.NP | 0
27 | 222 26-0563.R00 | Tr. js18, 1425, do stavební konstrukce, vč. drážek | [15 empty] | 235 | m |  | 0 |  | 0
| RTS | 2.PP | 0 | 1.PP | 0 | 1.NP: | 90 | 2.NP: | 115 | 3.NP: | 30 | 4.NP: | 0 | 5.NP | 0 | 6.NP | 0
28 | 222 26-0573.R00 | Tr. js18, 1425, na povrch, vč. příchytek | [15 empty] | 280 | m |  | 0 |  | 0
| RTS | 2.PP | 0 | 1.PP | 0 | 1.NP: | 30 | 2.NP: | 220 | 3.NP: | 30 | 4.NP: | 0 | 5.NP | 0 | 6.NP | 0
29 | 222 26-0575.R00 | Tr. js31, 1440, na povrch, vč. příchytek | [15 empty] | 100 | m |  | 0 |  | 0
| RTS | 2.PP | 0 | 1.PP | 0 | 1.NP: | 10 | 2.NP: | 80 | 3.NP: | 10 | 4.NP: | 0 | 5.NP | 0 | 6.NP | 0
|  | F. MATERIÁL NOSNÝ KUSOVÝ, C. MONTÁŽ | [19 empty] | 0
[21 empty] | 0 |  | 0
30 |  | Požární ucpávka strop do 15x10cm, tl. do 70cm | [15 empty] | 5 | ks. |  | 0 |  | 0
| vlastní | 2.PP | 0 | 1.PP |  | 1.NP: | 5 | 2.NP: | 0 | 3.NP: | 0 | 4.NP: | 0 | 5.NP | 0 | 6.NP | 0
31 |  | Požární ucpávka do 15x10cm, tl. do 25cm | [15 empty] | 4 | ks. |  | 0 |  | 0
| vlastní | 2.PP | 0 | 1.PP | 0 | 1.NP: | 1 | 2.NP: | 2 | 3.NP: | 1 | 4.NP: | 0 | 5.NP | 0 | 6.NP | 0
32 |  | Podružný elektroinstalační materiál | [15 empty] | 1 | ks. |  | 0 |  | 0
| vlastní | 2.PP | 0 | 1.PP | 0 | 1.NP: | 0 | 2.NP: | 1 | 3.NP: | 0 | 4.NP: | 0 | 5.NP | 0 | 6.NP | 0
33 | 460 68-0021.RT1 | Prostupy, průrazy, vrtání do 30cm | [15 empty] | 6 | ks. | -------------- | -------------- |  | 0
| RTS | 2.PP | 0 | 1.PP | 0 | 1.NP: | 2 | 2.NP: | 3 | 3.NP: | 1 | 4.NP: | 0 | 5.NP | 0 | 6.NP | 0
34 |  | Montáž lešení leh.řad.s podlahami,š.do 1 m, H 10 m | [15 empty] | 50 | m2 | -------------- | -------------- |  | 0
| vlastní | 2.PP | 0 | 1.PP | 0 | 1.NP: | 30 | 2.NP: | 20 | 3.NP: | 0 | 4.NP: | 0 | 5.NP | 0 | 6.NP | 0
35 |  | Demontáž lešení leh.řad.s podlahami,š.1 m, H 10 m | [15 empty] | 50 | m2 | -------------- | -------------- |  | 0
| vlastní | 2.PP | 0 | 1.PP | 0 | 1.NP: | 30 | 2.NP: | 20 | 3.NP: | 0 | 4.NP: | 0 | 5.NP | 0 | 6.NP | 0
36 |  | Doprava lešení pronaj-dovoz a odvoz sady do 250m2 | [15 empty] | 45 | km | -------------- | -------------- |  | 0
| vlastní | 2.PP | 0 | 1.PP | 0 | 1.NP: | 45 | 2.NP: | 0 | 3.NP: | 0 | 4.NP: | 0 | 5.NP | 0 | 6.NP | 0
|  | P. HODINOVÁ ZÚČTOVACÍ SAZBA | [19 empty] | 0
[21 empty] | 0 |  | 0
37 |  | Koordinace s IT oddělením | [15 empty] | 8 | HZS | -------------- | -------------- |  | 0
38 |  | Koordinace se servisující organizací IT oddělením | [15 empty] | 8 | HZS | -------------- | -------------- |  | 0
|  | V. VEDLEJŠÍ A OSTATNÍ NÁKLADY | [13 empty] | VRN: |  | Celkem bez DPH |  |  |  | 0
[21 empty] | 0 |  | 0
39 |  | Zařízení staveniště | [15 empty] | 1 | kpl. | -------------- | -------------- |  | 0
40 |  | Dokumentace skutečného provedení | [15 empty] | 1 | kpl. | -------------- | -------------- |  | 0
41 |  | Předávací dokumentace, doklady nutné pro uvedení stavby do užívání | [15 empty] | 1 | kpl. | -------------- | -------------- |  | 0

## VSS
NEOCENĚNÝ SOUPIS DODÁVEK A PRACÍ S VÝKAZEM VÝMĚR
|  | Stavba: |  |  |  | Horácká galerie v Novém Městě na Moravě - rekonstrukce hospodářského objektu
|  | SO: |  |  |  | -
|  | Název: |  |  |  | Elektronické komunikace (SLP - PZTS, SK, VSS)
Veškeré komponenty a zařízení, které budou dodány v rámci dodávky systémů, musí být kompatibilní se stávajícími systémy. Stávající systém VSS je systém Geovision IP. Typy, řady, jména zařízení a systémů jsou uváděna z důvodu, že je nutné zachovat kompatibilitu, jednotnou správu, jednotnou administraci, jednotný servis, revize a funkční zkoušky již instalovaných zařízení a systémů v areálu Horácké galerie v Novém Městě na Moravě.
Neoddělitelnou součástí soupisu prací je kompletní dokumentace - technická zpráva a výkresová dokumentace
Poř. č. | Kód položky | Název položky: | [15 empty] | Množst. | M.j. | Dodávky | Dodávky celkem | Montáž | Montáž celkem
| Cenova soustava | Výkaz výměr
| Č. standardu | Poznámka projektanta:
[16 empty] | HRN: |  | Celkem bez DPH |  |  |  | 0
|  | A. DODÁVKY, C. MONTÁŽ | [19 empty] | 0
[21 empty] | 0 |  | 0
DOHLEDOVÝ IP VIDEOSYSTÉM - VSS (kamerový systém)
1 |  | Venkovní/vnitřní 4MPx, motor 2.8-12mm, IR30m, H265, 3D, WDR Pro | [15 empty] | 9 | ks. |  | 0 |  | 0
| vlastní | 2.PP: | 0 | 1.PP | 0 | 1.NP: | 3 | 2.NP: | 5 | 3.NP: | 1 | 4.NP: | 0 | 5.NP | 0 | 6.NP | 0
2 |  | Držák na zeď pro kameru | [15 empty] | 9 | ks. |  | 0 |  | 0
| vlastní | 2.PP: | 0 | 1.PP | 0 | 1.NP: | 3 | 2.NP: | 5 | 3.NP: | 1 | 4.NP: | 0 | 5.NP | 0 | 6.NP | 0
3 |  | 16-Port 10/100/1000BaseT(X) PoE plus 2 porty SFP Uplink | [15 empty] | 1 | ks. |  | 0 |  | 0
| vlastní | 2.PP: | 0 | 1.PP | 0 | 1.NP: | 0 | 2.NP: | 1 | 3.NP: | 0 | 4.NP: | 0 | 5.NP | 0 | 6.NP | 0
4 |  | SM Gigabitový SFP modul s vlnovou délkou 1310nm a dvěma LC konektory | [15 empty] | 1 | ks. |  | 0 |  | 0
| vlastní | 2.PP: | 0 | 1.PP | 0 | 1.NP: | 0 | 2.NP: | 1 | 3.NP: | 0 | 4.NP: | 0 | 5.NP | 0 | 6.NP | 0
5 |  | NVR záznamový videoserver až pro 1-16 IP kamer Geovision, podpora rozlišení kamer 1.3-5Mpix, provedení desktop, vč. HDD WD Purple 6TB a 2x síťová karta ETH. | [15 empty] | 1 | ks. |  | 0 |  | 0
| vlastní | 2.PP: | 0 | 1.PP | 0 | 1.NP: | 1 | 2.NP: | 0 | 3.NP: | 0 | 4.NP: | 0 | 5.NP | 0 | 6.NP | 0
6 |  | 19" výsuvná polička 450mm plnovýsuv, nosnost 30kg, černá | [15 empty] | 1 | ks. |  | 0 |  | 0
| vlastní | 2.PP: | 0 | 1.PP | 0 | 1.NP: | 1 | 2.NP: | 0 | 3.NP: | 0 | 4.NP: | 0 | 5.NP | 0 | 6.NP | 0
7 |  | Síťová karta PCI-E pro dovybavení stávajícího NVR Geovision | [15 empty] | 1 | ks. |  | 0 |  | 0
| vlastní | 2.PP: | 0 | 1.PP | 0 | 1.NP: | 1 | 2.NP: | 0 | 3.NP: | 0 | 4.NP: | 0 | 5.NP | 0 | 6.NP | 0
8 |  | Software pro centralizaci jednotlivých GV serverů v rámci datových IP struktur, rozhraní pro sledování živého videa, ovládání PTZ kamer, přehrávání záznamů s využitím možností inteligentního vyhledávání a plné nastavování jednotlivých připojených systémů. Komplet vč. instalace na PC | [15 empty] | 1 | ks. |  | 0 |  | 0
| vlastní | 2.PP: | 0 | 1.PP | 0 | 1.NP: | 1 | 2.NP: | 0 | 3.NP: | 0 | 4.NP: | 0 | 5.NP | 0 | 6.NP | 0
9 |  | Klientské PC pro instalaci dohledového SW GV-Control Center, 1x ETH, 2x výstup | [15 empty] | 1 | ks. |  | 0 |  | 0
| vlastní | 2.PP: | 0 | 1.PP | 0 | 1.NP: | 1 | 2.NP: | 0 | 3.NP: | 0 | 4.NP: | 0 | 5.NP | 0 | 6.NP | 0
10 |  | Nastavení kamery a objektivu, odzkoušení záběru | [15 empty] | 9 | ks. | -------------- | -------------- |  | 0
| vlastní | 2.PP: | 0 | 1.PP | 0 | 1.NP: | 3 | 2.NP: | 5 | 3.NP: | 1 | 4.NP: | 0 | 5.NP | 0 | 6.NP | 0
11 |  | Oživení, nastavení NVR, programování | [15 empty] | 1 | ks. | -------------- | -------------- |  | 0
| vlastní | 2.PP: | 0 | 1.PP | 0 | 1.NP: | 1 | 2.NP: | 0 | 3.NP: | 0 | 4.NP: | 0 | 5.NP | 0 | 6.NP | 0
12 |  | Funkční zkouška systému VSS, protokol o funkční zkoušce | [15 empty] | 1 | ks. | -------------- | -------------- |  | 0
| vlastní | 2.PP: | 0 | 1.PP | 0 | 1.NP: | 1 | 2.NP: | 0 | 3.NP: | 0 | 4.NP: | 0 | 5.NP | 0 | 6.NP | 0
13 |  | Individuální a komplexní vyzkoušení | [15 empty] | 1 | kpl. | -------------- | -------------- |  | 0
| vlastní | 2.PP: | 0 | 1.PP | 0 | 1.NP: | 1 | 2.NP: | 0 | 3.NP: | 0 | 4.NP: | 0 | 5.NP | 0 | 6.NP | 0
14 |  | Dopravné | [15 empty] | 1 | kpl. | -------------- | -------------- |  | 0
| vlastní | 2.PP: | 0 | 1.PP | 0 | 1.NP: | 1 | 2.NP: | 0 | 3.NP: | 0 | 4.NP: | 0 | 5.NP | 0 | 6.NP | 0
|  | D. DEMONTÁŽE | [19 empty] | 0
|  | Cena demontáží musí obsahovat cenu za ekologickou likvidaci, nebo předání oprávněné osobě | [18 empty] | 0 |  | 0
15 | [17 empty] | 0 | kpl | -------------- | -------------- |  | 0
|  | 2.PP | 0 | 1.PP | 0 | 1.NP: | 0 | 2.NP: | 0 | 3.NP: | 0 | 4.NP: | 0 | 5.NP | 0 | 6.NP | 0
|  | E. MATERIÁL NOSNÝ DÉLKOVÝ, C. MONTÁŽ | [19 empty] | 0
[21 empty] | 0 |  | 0
16 | [17 empty] | 0 | m |  | 0 |  | 0
| vlastní | 2.PP | 0 | 1.PP |  | 1.NP: | 0 | 2.NP: | 0 | 3.NP: | 0 | 4.NP: | 0 | 5.NP | 0 | 6.NP | 0
kabeláž je součástí univerzální datové kabeláže
|  | F. MATERIÁL NOSNÝ KUSOVÝ, C. MONTÁŽ | [19 empty] | 0
[21 empty] | 0 |  | 0
17 |  | Podružný elektroinstalační materiál | [15 empty] | 1 | kpl |  | 0 |  | 0
| vlastní | 2.PP | 0 | 1.PP | 0 | 1.NP: | 0 | 2.NP: | 0 | 3.NP: | 1 | 4.NP: | 0 | 5.NP | 0 | 6.NP | 0
|  | P. HODINOVÁ ZÚČTOVACÍ SAZBA | [19 empty] | 0
[21 empty] | 0 |  | 0
18 |  | Administrace systému firmou servisující datové rozvody | [15 empty] | 8 | HZS | -------------- | -------------- |  | 0
|  | V. VEDLEJŠÍ A OSTATNÍ NÁKLADY | [13 empty] | VRN: |  | Celkem bez DPH |  |  |  | 0
[21 empty] | 0 |  | 0
19 |  | Zařízení staveniště | [15 empty] | 1 | kpl. | -------------- | -------------- |  | 0
20 |  | Dokumentace skutečného provedení | [15 empty] | 1 | kpl. | -------------- | -------------- |  | 0
21 |  | Předávací dokumentace, doklady nutné pro uvedení stavby do užívání | [15 empty] | 1 | kpl. | -------------- | -------------- |  | 0