## výkaz výměr
HORÁCKÁ GALERIE V NOVÉM MĚSTĚ NA MORAVĚ REKONSTRUKCE HOSPODÁŘSKÉHO OBJEKTU
Silnoproudá a slaboproudá elektroinstalace
VÝKAZ VÝMĚR
Zemní práce nejsou předmětem - řeší stavební část
Technologie - Dodávka materiálu
No. | Číslo položky | Popis položky | Počet | MJ | Jedn. cena | Celkem prodej
ROZVÁDĚČE
|  | Distribuční rozváděč rozpojovací (poj. spodky), 6 sad pojistkových spodků vel. 1, do výklenku. Termoset, Jmenovitý proud do 250A, IP44/00 | 1 | ks | 0 | 0
|  | Rozváděč R-DEP. Oceloplechový rozváděč podomítkový, rozměry 920x550x110, počet modulů 120, krytí IP30/20, barva bílá. Viz výkresová dokumentace rozváděče R-DEP. | 1 | ks | 0 | 0
KABELY
|  | CYKY-J 4x10, pevně | 40 | m | 0 | 0
|  | CYKY-J 5x10, pevně | 5 | m | 0 | 0
|  | CYKY-J 3x2,5, pevně | 700 | m | 0 | 0
|  | CYKY-J 3x1,5, pevně | 1100 | m | 0 | 0
|  | CYKY-O 3x1,5, pevně | 1100 | m | 0 | 0
|  | CXKH-V 3x1,5, pevně | 5 | m | 0 | 0
|  | CYA16ZŽ, pevně | 5 | m | 0 | 0
|  | CYA6ZŽ, pevně | 30 | m | 0 | 0
|  | CYA2,5ZŽ, pevně | 10 | m | 0 | 0
|  | Ukončení vodičů do průřezu 10mm² - zahrnuto v celkové montáži | 1 | kpl | 0 | 0
|  | Ukončení vodičů do průřezu 2,5mm² - zahrnuto v celkové montáži | 1 | kpl | 0 | 0
VYPÍNAČE A ZÁSUVKY
|  | Vypínač 250V/10A, IP20 řazení 1, včetně rámečku a krytu, zapuštěný, vhodný pro instalaci do vícenásobného rámečku (např. BERKER K.1) | 4 | ks | 0 | 0
|  | Vypínač 250V/10A, IP20 řazení 6, včetně rámečku a krytu, zapuštěný, vhodný pro instalaci do vícenásobného rámečku (např. BERKER K.1) | 10 | ks | 0 | 0
|  | Vypínač 250V/10A, IP44 řazení 6, včetně rámečku a krytu, nástěnný (např. BERKER K.1) | 4 | ks | 0 | 0
|  | Tlačítkový spínač 250V/10A, IP20, včetně rámečku a krytu, zapuštěný, vhodný pro instalaci do vícenásobného rámečku (např. BERKER K.1) | 23 | ks | 0 | 0
|  | Zásuvka 250V/16A, IP20, jednonásobná včetně rámečku zapuštěná, vhodná pro instalaci do vícenásobného rámečku (např. BERKER K.1) | 27 | ks | 0 | 0
|  | Vypínač 3pólový, 40A/3, přisazený, IP44 | 1 | ks | 0 | 0
|  | Tlačítko CENTRAL STOP, IP54 se sklem | 1 | ks | 0 | 0
ELEKTROINSTALAČNÍ MATERIÁL
|  | Krabice přístrojová | 27 | ks | 0 | 0
|  | Krabice přístrojová hluboká | 35 | ks | 0 | 0
|  | Krabice odbočná s víčkem KU 68-1902 | 10 | ks | 0 | 0
|  | Krabice s víčkem KO 125 V | 1 | ks | 0 | 0
|  | Zemnící svorka ZSA16 vč. pásky | 5 | ks | 0 | 0
|  | Korugovaná chránička D63 | 30 | m | 0 | 0
|  | Elektroinstalační trubka ohebná PVC 25, sv. šedá, vč. příslušenství | 50 | m | 0 | 0
|  | Elektroinstalační trubka tuhá PVC 25, sv. šedá, vč. příslušenství | 100 | m | 0 | 0
|  | Příchytka trubky PVC 25 | 75 | ks | 0 | 0
|  | Protipožární utěsnění prostupů | 1 | kpl | 0 | 0
SVÍTIDLA
|  | A - LED průmyslové zářivkové kovové na nerezových lankách Délka: 1424mm, Šířka: 112mm, Výška: 89mm, Váha: 4000g stupeň krytí: IP40 | 44 | ks | 0 | 0
|  | B - želva kovový kryt, sklo, Industriální stropní / nástěnné svítidlo, betonově šedé, sklo, s ochranným košem, 1xE27/40W, výška: 110 cm, šířka: 280 cm, hloubka: 160 cm | 9 | ks | 0 | 0
|  | C - venkovní nástěnné svítidlo 250 x 110 x 100 mm, 20W, 100-240V, odlitek + plast, Barva svítidla černá | 2 | ks | 0 | 0
|  | N1 - koridorové nouzové svítidlo 5W, 433lm při výpadku, IP65, autonomita 1h | 6 | ks | 0 | 0
|  | N2 - sv. nouzové 5W, autotest, 1H, IP65, 522lm při výpadku | 11 | ks | 0 | 0
|  | N3 - sv. nouzové 5W, autotest, 1H, IP65, 475lm při výpadku, antipanic | 2 | ks | 0 | 0
|  | LED 12V, 20W/metr, 120LED/metr, LED pásky vnitřní, svítivost vysoká až 2100lm/m, CRI >90. SMD LED čipy 2835. Pásek v Al profilu s průhledným difuzorem. - délka bude upřesněna dle finálního provedení madel zábradlí. Dodání vč. připojovacích kabelů o délce 5m. Instalaci do madel bude provedena dodavatelem zábradlí | 20 | m | 0 | 0
|  | Zdroj pro LED pásek 12V 350W IP20 vnitřní, vč. instalační krabice | 2 | ks | 0 | 0
| S1 | Osvětlovací lišta, závěsná ze stropu, Al profil, průřez 55x75 mm, (včetně opálového difuzeru PMMA tvaru U), celková délka 20 m, LED 3000 K, 330 - 770 W, 81 550 - 139 710 lm, vč. lankových závěsů, vč. přívodního kusu, vč. transformátorů, integrovaných v liště | 2 | ks | 0 | 0
|  | recyklační příspěvek | 2 | ks | 0 | 0
| S2 | Osvětlovací lišta, závěsná ze stropu, Al profil, průřez 55x75 mm, (včetně opálového difuzeru PMMA tvaru U), celková délka 2 m, LED 3000 K, 33 - 77 W, 8 155 - 13 971 lm, vč. lankových závěsů, vč. přívodního kusu, vč. transformátoru, integrovaného v liště | 2 | ks | 0 | 0
|  | recyklační příspěvek | 2 | ks | 0 | 0
| S3 | Osvětlovací lišta, přisazená, Al profil, průřez 55x75 mm, (včetně opálového difuzeru PMMA tvaru U), celková délka 5 m, LED 3000 K, 82,5 - 192,5 W, 20 387,5 - 34 927,5 lm, vč. transformátorů, integrovaných v liště | 2 | ks | 0 | 0
|  | recyklační příspěvek | 2 | ks | 0 | 0
| S4 | Svítidlo přisazené, Al korpus, bílá barva, difuzer PC opál, velikost 30x80x1200 mm, LED 35W, 3000 K, 3000 lm | 1 | ks | 0 | 0
|  | recyklační příspěvek | 1 | ks | 0 | 0
| S5 | Svítidlo přisazené, Al korpus, bílá barva, difuzer PC opál, velikost 30x80x600 mm, LED 20W, 3000 K, 1700 lm | 1 | ks | 0 | 0
|  | recyklační příspěvek | 1 | ks | 0 | 0
| S6 | Osvětlovací lišta, závěsná ze stropu, Al profil, průřez 55x75 mm, (včetně opálového difuzeru PMMA tvaru U), celková délka 20 m, LED 3000 K, 330 - 770 W, 81 550 - 139 710 lm, vč. lankových závěsů, vč. přívodního kusu, vč. transformátorů, integrovaných v liště | 2 | ks | 0 | 0
|  | recyklační příspěvek | 2 | ks | 0 | 0
| S7.1 | Osvětlovací lišta, přisazená, Al profil, průřez 55x75 mm, (včetně opálového difuzeru PMMA tvaru U), celková délka 400 mm, LED 3000 K, 6,6 - 15,4 W, 1 631 - 2 794,2 lm, vč. transformátorů, integrovaných v liště | 5 | ks | 0 | 0
|  | recyklační příspěvek | 5 | ks | 0 | 0
| S7.2 | Osvětlovací lišta, přisazená, Al profil, průřez 55x75 mm, (včetně opálového difuzeru PMMA tvaru U), celková délka 550 mm, LED 3000 K, 9,1 - 21,2 W, 2 242 - 3 842 lm, vč. transformátorů, integrovaných v liště | 10 | ks | 0 | 0
|  | recyklační příspěvek | 10 | ks | 0 | 0
| S7.3 | Osvětlovací lišta, přisazená, Al profil, průřez 55x75 mm, (včetně opálového difuzeru PMMA tvaru U), celková délka 700 mm, LED 3000 K, 11,5 - 26,9 W, 2 854 - 4 889 lm, vč. transformátorů, integrovaných v liště | 10 | ks | 0 | 0
|  | recyklační příspěvek | 10 | ks | 0 | 0
| S8 | Osvětlovací lišta, závěsná ze stropu, Al profil, průřez 55x75 mm, (včetně opálového difuzeru PMMA tvaru U), celková délka 2 m, LED 3000 K, 33 - 77 W, 8 155 - 13 971 lm, vč. lankových závěsů, vč. přívodního kusu, vč. transformátoru, integrovaného v liště | 1 | ks | 0 | 0
|  | recyklační příspěvek | 1 | ks | 0 | 0
| S9 | Osvětlovací lišta, závěsná ze stropu, Al profil, průřez 55x75 mm, (včetně opálového difuzeru PMMA tvaru U), celková délka 5 m, LED 3000 K, 82,5 - 192,5 W, 20 387,5 - 34 927,5 lm, vč. lankových závěsů, vč. přívodního kusu, vč. transformátorů, integrovaných v liště | 1 | ks | 0 | 0
|  | recyklační příspěvek | 1 | ks | 0 | 0
| S10 | Svítidlo přisazené stropní, Al korpus, černá barva, černá distanční clona, hluboce odsazený světelný zdroj, Ø 94 mm, v=115 mm, LED COB 20W, 3000 K, 1600 lm, 45° | 2 | ks | 0 | 0
|  | recyklační příspěvek | 2 | ks | 0 | 0
| S11 | Svítidlo přisazené, Al korpus, difuzer PC opál, velikost 40x120x1200 mm, LED 48W, 3000 K, 4800 lm | 1 | ks | 0 | 0
|  | recyklační příspěvek | 1 | ks | 0 | 0
| S12 | Osvětlovací lišta, upevněna mezi kleštinami, Al profil, průřez 55x75 mm, (včetně opálového difuzeru PMMA, tvaru U), plus nosný profil pro uchycení ke kleštinám, celková délka 2200 - 3300 mm, LED 16,5 - 38,5W/m, 3000 K, 4077 - 6985 lm/m, vč. transformátoru, integrovaného v liště | 8 | ks | 0 | 0
|  | recyklační příspěvek | 8 | ks | 0 | 0
| S13 | Osvětlovací lišta, pro osvětlení pracovní plochy, upevněna na stěně, svítí směrem dolů, Al profil, průřez 55x75 mm (včetně opálového difuzeru PMMA, tvaru U), plus úchyt na stěnu, celková délka 2m, LED 33 - 77 W, 3000 K, 8155 - 13 971 lm, vč. transformátoru, integrovaného v liště | 1 | ks | 0 | 0
|  | recyklační příspěvek | 1 | ks | 0 | 0
| N1 | Svítidlo nouzové, přisazené, pro označení směru úniku, korpus bílá barva, difuzer opál, velikost 35x95x260 mm, LED 2W, 4000 K, 93 lm, autonomie 1h, vč. baterie NiCd, IP44 | 13 | ks | 0 | 0
|  | piktogram | 13 | ks | 0 | 0
|  | recyklační příspěvek | 13 | ks | 0 | 0
| N2 | Svítidlo nouzové, stropní přisazené, pro osvětlení únikové cesty, korpus bílá barva, velikost 123x123x33/53 mm, LED 2,5W, 6500 K, 200 lm, optika koridor, autonomie 3h, vč. baterie Lithium | 4 | ks | 0 | 0
|  | základna, pro instalaci nouzového svítidla na klenbě, bílá barva | 4 | ks | 0 | 0
|  | recyklační příspěvek | 4 | ks | 0 | 0
| N3 | Svítidlo pro nouzové osvětlení únikové cesty, přisazené stropní, netrvale svítící, korpus - bílá barva, čirý difuzer, Ø 170 mm, v=66,5 mm, optika široká symetricky rotační, LED 499 lm, autonomie 1/3 h | 1 | ks | 0 | 0
|  | recyklační příspěvek | 1 | ks | 0 | 0
| N4 | Svítidlo nouzové, stropní přisazené, pro osvětlení únikové cesty, korpus bílá barva, velikost 123x123x33/53 mm, LED 2,5W, 6500 K, 200 lm, optika koridor, autonomie 3h, vč. baterie Lithium | 9 | ks | 0 | 0
|  | základna, pro instalaci nouzového svítidla mezi kleštinami | 9 | ks | 0 | 0
|  | recyklační příspěvek | 9 | ks | 0 | 0
| N5 | Svítidlo nouzové, stropní přisazené, pro osvětlení únikové cesty, korpus bílá barva, velikost 123x123x33/53 mm, LED 2,5W, 6500 K, 200 lm, optika koridor, autonomie 3h, vč. baterie Lithium | 1 | ks | 0 | 0
|  | závěs, pro instalaci nouzového svítidla nad schodištěm, bílá barva | 1 | ks | 0 | 0
|  | recyklační příspěvek | 1 | ks | 0 | 0
| N6 | Svítidlo pro nouzové osvětlení únikové cesty, přisazené stropní, netrvale svítící, korpus - bílá barva, čirý difuzer, Ø 170 mm, v=66,5 mm, optika široká symetricky rotační, LED 499 lm, autonomie 1/3 h | 1 | ks | 0 | 0
|  | základna, pro instalaci nouzového svítidla mezi kleštinami | 1 | ks | 0 | 0
|  | recyklační příspěvek | 1 | ks | 0 | 0
| N7 | Svítidlo nouzové, stropní přisazené, pro osvětlení únikové cesty, korpus bílá barva, velikost 123x123x33/53 mm, LED 2,5W, 6500 K, 200 lm, optika koridor, autonomie 3h, vč. baterie Lithium | 1 | ks | 0 | 0
|  | recyklační příspěvek | 1 | ks | 0 | 0
UZEMNĚNÍ
|  | Pásek FeZn 30x4, v zemi | 100 | m | 0 | 0
|  | Vodič FeZn D10 | 40 | m | 0 | 0
|  | Svorka páska-páska, FeZn | 10 | ks | 0 | 0
|  | Svorka páska-drát, FeZn | 14 | ks | 0 | 0
|  | Ochranný úhelník 1,7m | 6 | ks | 0 | 0
|  | Držák ochranného úhelníku do zdiva | 12 | ks | 0 | 0
|  | Antikorozní ochrana spojů a přechodů | 1 | kpl | 0 | 0
JÍMACÍ SOUSTAVA
|  | Drát AlMgSi d8, měkký | 160 | m | 0 | 0
|  | Podpěra vedení na hřeben střechy, FeZn | 38 | ks | 0 | 0
|  | Podpěra vedení do plochy střechy, FeZn | 45 | ks | 0 | 0
|  | Podpěra vedení na fasádu, FeZn | 60 | ks | 0 | 0
|  | Svorka spojovací s příložkou, FeZn | 15 | ks | 0 | 0
|  | Svorka univerzální, FeZn | 20 | ks | 0 | 0
|  | Svorka zkušební, FeZn | 7 | ks | 0 | 0
|  | Svorka okapová, FeZn | 3 | ks | 0 | 0
|  | Svorka k jímací tyči, FeZn | 1 | ks | 0 | 0
|  | Jímací tyč 2,0m, AlMgSi | 3 | ks | 0 | 0
|  | Izolační tyč, l=680mm vč. zkrácení na požadovanou délku | 6 | ks | 0 | 0
|  | Držák izolační tyče na stěnu, FeZn | 6 | ks | 0 | 0
|  | PVC štítek k označení svodu | 6 | ks | 0 | 0
|  | Tvarování prvků - v ceně montáže | 1 | kpl | 0 | 0
DROBNÝ MONTÁŽNÍ MATERIÁL
|  | Drobný montážní materiál (cca 5% z dodávky materiálu) | 1 | ks | 0 | 0
|  | Celkem bez DPH |  |  |  | 0
Technologie - Montáž materiálu
No. | Číslo položky | Popis položky | Počet | MJ | Jedn. cena | Celkem prodej
| Montáž | Montáž materiálu | 1 | kpl | 0 | 0
Hodinové zúčtovací práce
| Montáž | Sekací práce v rozsahu dle PD | 1 | kpl | 0 | 0
| Montáž | Demontáž a přepojení stávající pojistkové skříně OCEP/Z | 1 | kpl | 0 | 0
|  | Silové napojení technologií - VZT, ÚT, SLB v rozsahu dle PD | 1 | kpl | 0 | 0
|  | Celkem bez DPH |  |  |  | 0
Ostatní
No. | Číslo položky | Popis položky | Počet | MJ | Jedn. cena | Celkem prodej
| Prg | Programování, nastavení zařízení | 1 | kpl | 0 | 0
| Projekt | Dodavatelská - výrobní dokumentace | 1 | kpl | 0 | 0
| Projekt | Projekt skutečného provedení | 1 | kpl | 0 | 0
| Projekt | Příprava výroby | 1 | kpl | 0 | 0
| Revize | Revizní technik vč. zpracování revizní zprávy | 1 | kpl | 0 | 0
| Revize | Spolupráce s revizním technikem | 1 | kpl | 0 | 0
| Ostatní | Průběžný úklid pracoviště | 1 | kpl | 0 | 0
| Ostatní | Koordinační činnost s jednotlivými dodavateli a účast na KD | 1 | kpl | 0 | 0
| Ostatní | Přesuny hmot v rámci stavby | 1 | kpl | 0 | 0
| Ostatní | Zaškolení obsluhy a předání díla | 1 | kpl | 0 | 0
| VRN | Vedlejší rozpočtové náklady (doprava, čas na cestě) | 1 | kpl | 0 | 0
|  | Celkem bez DPH |  |  |  | 0
0
0
|  | Celkem bez DPH |  |  |  | 0
|  | Celkem DPH 21% |  | Zaokrouhlení: | 0 | 0
|  | Celkem s DPH |  |  |  | 0
VRN celkem
#VALUE!