## TZB
Výkaz výměr
Akce: | Horácká galerie v Novém Městě na Moravě, Rekonstrukce hospodářského objektu, D.1.4.B Rozvod plynu
Investor: | Kraj Vysočina, Žižkova 1882/57, 587 33 Jihlava
Zpracoval: | Ing. Radek Herman, Haškova 138/1, 638 00 Brno-Lesná
Položka | Popis | Množství | Jedn. | Jednotková cena | Cena celkem | DMTZ jednot. hmotnost | DMTZ celková hmotnost | Jednot. hmotnost | Celková hmotnost
Práce a dodávky
1 | Zemní práce
12110-1101 | Sejmutí povrchu s přemístěním do 50m | 6.5 | m3
| (75,5+5,4)x0,1x0,8 | 6.5
13120-3111 | Hloubení nezapaž.jam hor.3 soudržné | 0.6 | m3
| 1,2x0,5x1,0 | 0.6
13220-2201 | Hloubení rýh do 200cm v hor.3 soudr.do 100m3 | 72.5 | m3
| 75,5x1,2x0,8 | 72.5
13120-1119 | Příplatek za lepivost v hor.3 | 73.1 | m3
14172-1216 | Protlak potrubí | 10 | m
16110-1201 | Svislé přemístění výkopku z hor.1-4 do 2,5m | 24.6 | m3
16270-1102 | Vodorovné přemístění výkopku z hor.1-4 do 50m | 24.6 | m3
17410-1101 | Zásyp jam, šachet a rýh sypaninou se zhutněním | 48.5 | m3
17510-0020 | Obsyp potrubí pískem s dovozem 75,5x0,3x0,8 | 18 | m3
18131-1103 | Rozprostření zeminy do 20cm | 6.5 | m2
18141-1131 | Založení trávníku (75,5+5,4)x0,8 | 64.7 | m2
19900-0002 | Poplatek za skládku horniny | 24.6 | m3
490012 | Folie výstražná z PVC šířky 33cm s vodičem | 76 | m
450120 | Zřízení potr.lože kop.písek tl.10cm včetně písku s dovozem | 76 | m
971100 | Odvoz horniny na skládku do 5km | 24.6 | m3
Celkem
Stavební konstrukce
PC | DMTZ stávajícího domku | 1 | soubor
PC | Betonový typový domek s výklenkem 1,0x1,2x0,4m s typ.ocel.dvířky | 1 | soubor
PC | MTZ betonového typového domku | 1 | soubor
Celkem
723 | Plynovod
72312-0805 | DMTZ potrubí ocelzav černé svařované -DN50 | 28 | m |  |  | 0.00381 | 0.10668
72316-0804 | DMTZ přípojek k plynoměrům G1 | 1 | pár |  |  | 0.00513 | 0.00513
72323-0801 | DMTZ STL regulátorů tlaku plynu jednoduchá řada | 1 | soubor |  |  | 0.0319 | 0.0319
72311-1205 | Potrubí ocelzav černé svařované DN32 | 15 | m |  |  |  |  | 0.00348 | 0.0522
72311-1206 | Potrubí ocelzav černé svařované DN40 | 2 | m |  |  |  |  | 0.00396 | 0.00792
72311-1207 | Potrubí ocelzav černé svařované DN50 | 2 | m |  |  |  |  | 0.00493 | 0.00986
72315-0313 | Potrubí ocel hladkých svařované D76 | 8 | m |  |  |  |  | 0.0068 | 0.0544
72315-0314 | Potrubí ocel hladkých svařované D89 | 8 | m |  |  |  |  | 0.00888 | 0.07104
72315-0345 | Redukce DN50/80 | 2 | kus |  |  |  |  | 0.00237 | 0.00474
72315-0367 | Chránička DN50 | 4 | m |  |  |  |  | 0.00468 | 0.01872
72315-0371 | Chránička DN100 | 12 | m |  |  |  |  | 0.00861 | 0.10332
72316-0206 | Přípojky k plynoměru G6/4 | 2 | soubor |  |  |  |  | 0.00529 | 0.01058
72316-0336 | Rozpěrky přípojek G6/4 | 1 | soubor |  |  |  |  | 0.00147 | 0.00147
72317-0115 | Potrubí plast spoj elektrotvar PE40 | 8 | m |  |  |  |  | 0.00058 | 0.00464
72317-0116 | Potrubí plast spoj elektrotvar PE50 | 12 | m |  |  |  |  | 0.00087 | 0.01044
72317-0117 | Potrubí plast spoj elektrotvar PE63 | 46 | m |  |  |  |  | 0.00136 | 0.06256
72317-0127 | Potrubí plast spoj elektrotvar PE75 | 9 | m |  |  |  |  | 0.00146 | 0.01314
72317-0128 | Potrubí plast spoj elektrotvar PE90 | 9 | m |  |  |  |  | 0.00146 | 0.01314
72319-0204 | Přípojky plynovodní DN25 | 1 | celek |  |  |  |  | 0.00679 | 0.00679
72319-0901 | Uzavření/otevření plynovodního potrubí | 5 | kus |  |  |  |  | 0 | 0
72319-0909 | Tlaková zkouška plynovod potrubí | 5 | kus |  |  |  |  | 0 | 0
72319-0121 | Plynová hadice připojovací | 1 | kus |  |  |  |  | 0.00081 | 0.00081
72321-3203 | Kulový kohout DN65 | 1 | kus |  |  |  |  | 0.02444 | 0.02444
72321-3204 | Kulový kohout DN80 | 1 | kus |  |  |  |  | 0.03309 | 0.03309
72321-4134 | Plynový filtr DN32 | 1 | soubor |  |  |  |  | 0.01094 | 0.01094
72322-1302 | Ventil vzorkovací G1/2 | 1 | kus |  |  |  |  | 0.0002 | 0.0002
72323-1162 | Kulový kohout G1/2 | 1 | kus |  |  |  |  | 0.00024 | 0.00024
72323-1164 | Kulový kohout G1 | 1 | kus |  |  |  |  | 0.00061 | 0.00061
72323-1165 | Kulový kohout G5/4 | 1 | kus |  |  |  |  | 0.00088 | 0.00088
72323-1166 | Kulový kohout G6/4 | 2 | kus |  |  |  |  | 0.0013 | 0.0026
72323-1167 | Kulový kohout G2 | 1 | kus |  |  |  |  | 0.00208 | 0.00208
72323-4215 | Regulátor ST/NT B25 | 1 | soubor |  |  |  |  | 0.0081 | 0.0081
72323-5101 | Manometr 0-6kPa včetně kohoutu a přípojky | 1 | soubor |  |  |  |  | 0.0042 | 0.0042
PC | Pomocná ocelová konstrukce pro osaz.plynoměru | 1 | soubor |  |  |  |  | 0.008 | 0.008
PC | MTZ ocelové konstrukce | 1 | soubor |  |  |  |  | 0.002 | 0.002
PC | Ocelová dvířka typová 0,3x0,3m s povrchovou úpravou | 1 | soubor |  |  |  |  | 0.003 | 0.003
PC | MTZ ocelových dvířek | 1 | kus |  |  |  |  | 0.006 | 0.006
PC | Plynová hadice odvzdušňovací 10m včetně zavěšení | 1 | celek |  |  |  |  | 0.0147 | 0.0147
PC | Dvířka ocelová 300x300mm s typ.zámkem včetně rámu a povrch.úpravy | 1 | celek |  |  |  |  | 0.012 | 0.012
PC | Drobné závitové armatury | 1 | celek |  |  |  |  | 0.0055 | 0.0055
72329-0821 | Přesun DMTZ hmot pro plynovod do 6m | 0.14371 | t
99872-3201 | Přesun pro plynovod do 6m | 0.58435 | t
| Celkem | [5 empty] | 0.14371 |  | 0.58435
783 | Nátěry
78322-1134 | Nátěr kov.konstrukcí synt. 1A+1Z+2XEM | 1 | m2 |  |  |  |  | 8e-05 | 8e-05
78341-7410 | Nátěr potrubí synt. -50 2Z | 15 | m |  |  |  |  | 6e-05 | 0.0009
78342-5412 | Nátěr potrubí synt. -50 1A+1Z+2XEM | 4 | m |  |  |  |  | 0.00012 | 0.00048
78342-5413 | Nátěr potrubí synt. -100 1A+1Z+2XEM | 16 | m |  |  |  |  | 0.0002 | 0.0032
99878-3101 | Přesun pro nátěry do 6m | 0.00466 | t
| Celkem | [7 empty] | 0.00466
PC | Výchozí revize plynového zařízení | 1 | celek
PC | Poplatek za ekol.likvidaci demont.s naložením a odvozem 5km | 1.4 | t
Práce a dodávky celkem
DPH 21%
Celkem