## specifikace
DNS IT 136
Příloha č. 1 Výzvy - Technická a množstevní specifikace
Číslo | Název předmětu | CPV kód | Požadavky na provedení (minimální technická specifikace) * | Nabízený produkt** | Celkový požadovaný počet kusů | Měrná jednotka | Maximální přípustná jednotková cena (1 ks) bez DPH *** | Sazba DPH v % | Jednotková cena za MJ bez DPH | Výše DPH za MJ (v Kč) | Jednotková cena za MJ včetně DPH | Celková cena za položku bez DPH | Výše DPH (v Kč) | Celková cena za položku včetně DPH
1 | Pracovní stanice | 30214000-2 | viz List1 |  | 3 | ks | 4049 | 21 |  | 0 | 0 | 0 | 0 | 0
Celková nabízená cena:
bez DPH: | 0
výše DPH: | 0
s DPH: | 0
* zadavatel umožňuje nabídnout rovnocenné řešení. Rovnocenné řešení uvede účastník zadávacího řízení do přílohy kupní smlouvy (do samostatného sloupce, který vytvoří) včetně ceny podle způsobu stanoveného v bodě 5 Výzvy. ** účastník zadávacího řízení uvede obchodní název a popis nabízeného řešení *** zadavatel upozorňuje, že se jedná o cenu, která nesmí být překročena. V případě překročení maximálně přípustné jednotkové ceny bude nabídka takového účastníka zadávacího řízení vyřazena a účastník zadávacího řízení vyloučen ze zadávacího řízení

## List1
List 1
Druh dodávky | Pracovní stanice
CPV kód | 30214000-2
Komponent | Minimální požadované vlastnosti
Skříň | - formát tower, je možné dodání jiného typu skříně, pokud je uzpůsobena pro postavení na výšku - alespoň 4 konektory USB na předním panelu - 3,5mm Jack audio (I/O) konektory na předním panelu - indikace zapnutého PC na předním panelu
Procesor | CPU Benchmarks alespoň 5300 bodů dle http://www.cpubenchmark.net
Základní deska | - minimálně 1 volný slot pro rozšíření paměti - vstupní a výstupní porty a sloty: 6× USB, 1× LAN, 1× VGA, 1× digitální obrazový výstup (DVI, HDMI či DisplayPort; je možné řešit dodáním redukce pro jeden ze dvou obrazových výstupů)
Paměť RAM | - kapacita min. 8 GiB - rychlost dle podporované rychlosti sběrnice základní desky
Zdroj | s rezervou dostačující pro napájení uvedené sestavy
Pevný disk - typ | SATA SSD
Pevný disk - kapacita | Min. 240 GiB
Pevný disk - rychlost | nespecifikováno
Grafická karta | - integrovaná nebo dedikovaná - konektory: 1× VGA a 1× digitální výstup (DVI, HDMI či DisplayPort)
Síťové připojení | Ethernet RJ-45 (10/100/1000Mbit/s) (integrováno na základní desce)
Mechanika DVD | nespecifikováno
Operační systém | MS Windows 10/11 Professional
Záruka a podpora | 24 měsíců
Příslušenství
Klávesnice | není požadováno
Myš | není požadováno
Monitor | úhlopříčka min. 22", rozlišení fullHD, VGA a digitální výstup (DVI, HDMI či DisplayPort - využitelný pro připojení ke specifikovanému počítači)
Zboží může být použité či repasované