## PTO
Technická a množstevní specifikace pneumatik pro traktory, nakladače a podobné stroje (PTO)
|  | Cestmistrovství v okrese Jihlava |  | CPV kód: | 34352100-0 |  |  | Příloha V1_084
Poř. číslo | Vozidlo/stroj | Požadavky na předmětné pneumatiky |  |  |  | Nabídková cena |  | Výrobce a celý název nabízené pneumatiky včetně hloubky dezénu a hmotnosti pneumatiky (účastník vyplní typ nabízené pneumatiky) | Místo dodání* | Počet kusů na místo dodání
|  | Rozměr, zátěžový index, rychlostní index a bližší specifikace pneumatiky (energetický štítek, druh dezénu, max. hmotnost) | Zimní / Letní | Umístění nápravy na vozidle (hnací, vodící, vlečná) | Počet kusů | Cena za 1 kus v Kč bez DPH | Cena celkem v Kč bez DPH
1 | Smykový nakladač JCB 225 | 12-16,5 10 PR,TL, hmotnost pneumatiky do 26,41 kg, hloubka dezénu od 17,5 mm | x | 2x hnací | 4 |  | 0 |  | CM Telč | 4
[9 empty] | CM Jihlava | 0
2 | Nakladač teleskopický PAUS RL 825 TSL | 405/70R20 TL 152B , hmotnost pneumatiky do 66 kg, hloubka dezénu od 44 mm | x | 2xhnací | 4 |  | 0 |  | CM Telč | 4
[9 empty] | CM Jihlava | 0
3 | traktor bagr NEW HOLLAND B 115B | 16,9-28 12PR TL152 A8,hmotnost do 90 kg, hloubka dezénu od 35 mm | x | hnací | 2 |  | 0 |  | CM Telč | 0
[9 empty] | CM Jihlava | 2
4 | traktor Zetor Super 6321 | 16,9-30 12PR TT A8 hmotnost pneumatiky do 81 kg, hloubka dezénu od 48 mm | x |  | 2 |  | 0 |  | CM Telč | 0
[9 empty] | CM Jihlava | 2
|  |  |  | Počet pneumatik celkem | 12 | Nabídková cena za celkové množství v Kč bez DPH (hodnotící kritérium) | 0
Společné technické podmínky pro všechny pneumatiky |  | 1. Zátěžový a rychlostní index je uváděn jako minimální hodnota. 2. Převážně silniční provoz. 3. Pneumatiky musí splňovat příslušné homologační předpisy ECK(EHK). Na její bočnici bude homologační značka E v kroužku E1,E8,E42,E20,E17,E4,E2,E13, schváleny EU komisí dle ECE 106. 4. Ke každému typu pneumatiky bude přiložen INFORMAČNÍ LIST VÝROBKU nebo TYPOVÝ LIST v Českém jazyce.
Místo dodání* |  | CM Telč - Radkovská 498, 588 56 Telč - Staré Město CM Jihlava - Kosovská 1122/16, 586 01 Jihlava 1